## PVE Perceel 1 - onderdeel 1
Bijlage 7.1.1 - PVE perceel 1 - onderdeel 1 VIA2016050IVH
Nr. | Programma van Eisen Perceel 1 - Onderdeel 1
Algemeen
E-1.1 | Het voertuig is een chassis met dubbele cabine met gesloten laadbak.
E-1.2 | Het voertuig is voorzien van ESP.
E-1.3 | Het voertuig is voorzien van een standkachel met instelbare temperatuur en tijdklok.
Chassis/carrosserie
E-1.4 | Voertuig heeft een GVW van 3.500 kg op kenteken.
E-1.5 | Het technisch GVW is minimaal 5.000 kg.
E-1.6 | Voertuig heeft een GCW op kenteken van 7.000 kg.
E-1.7 | Het toegestane geremde aanhangwagengewicht is minimaal 3.500 kg.
E-1.8 | Het voertuig is voorzien van een achteras met dubbel lucht.
E-1.9 | Voertuig heeft een netto laadvermogen op kenteken van minimaal 800 kg.
E-1.10 | Voertuig heeft een maximale lengte van maximaal 6.200 mm.
E-1.11 | Voertuig heeft een maximale hoogte (onbeladen) van 2.900 mm.
E-1.12 | Trekkogel incl. 13-polige Jaeger stekkerdoos, met een verloop naar 7 polige stekker, inclusief opstap over de gehele breedte voorzien van aluminium tranenplaat. Diepte 300 mm.
E-1.13 | Het voertuig is voorzien van een Orlaco (of vergelijkbare) achteruitrijcamera met kleurenmonitor, gemonteerd op het dashboard. Plaatsbepaling van de monitor vindt in goed overleg na gunning plaatst tussen opdrachtgever en inschrijver.
E-1.14 | Vergrote batterijcapaciteit, minimaal 92 Ah.
E-1.15 | Het voertuig is voorzien van elektro hydraulische unit, ten behoeve van een kippende aanhangwagen. De hydrauliekaansluiting is gemonteerd aan de achterzijde van het voertuig, links naast de trekhaak om het kiepsysteem van een aanhangwagen te bedienen. De kipcilinder is een enkelwerkende cilider met een minimale werkdruk van 130 bar en een minimaal slagvolume van 9 liter. De elektro hydraulische unit wordt gevoed via een 2e accu met scheidingrelais. Levering inclusief 2e accu met scheidingrelais, capaciteit gelijk aan voertuigaccu.
Cabine
E-1.16 | Het voertuig is voorzien van een dubbele cabine met 4 portieren (2x linkerzijde en 2x rechterzijde).
E-1.17 | Het voertuig is voorzien van een bijrijdersbank.
E-1.18 | Het voertuig is voorzien van een driezits passagiersbank achter de voorstoelen, waarop 3 volwassenen kunnen zitten. De 6 zitplaatsen, bestaande uit chauffeur, 2 bijrijders en 3 passagiers in de dubbele cabine, moeten op kenteken staan.
E-1.19 | Het voertuig is voorzien van een volautomatische versnellingsbak met koppelomvormer.
E-1.20 | Onder de passagiersbank een zo groot mogelijke opbergruimte.
Motor
E-1.21 | Motor levert vermogen van minimaal 85 kW.
E-1.22 | Motor levert koppel van minimaal 270 Nm.
E-1.23 | Voertuig heeft een dynamo met een capaciteit van minimaal 140 A
E-1.24 | De actieradius bedraagt minimaal 300 kilometer.
Laadruimte variant 1: Groen ploegen
E-1.25 | Gesloten laadbak over de breedte van het chassis met minimale inwendige afmetingen van 2.660 x 1.970 x 1.870 mm(lxbxh). De dagmaat onder het rolluik bedraagt minimaal 1.650 mm
E-1.26 | De laadbak is voorzien van een lichtdoorlatend dak.
E-1.27 | De laadbak is voorzien van een tegen het dak geplaatste binnenverlichting, zo plat mogelijk. In- en uitschakelen van de verlichting bij de lamp zelf.
E-1.28 | Afsluitbaar rolluik met handgreep aan de achterzijde over de gehele breedte en hoogte van de laadbak.
E-1.29 | Afsluitbaar rolluik met handgreep rechtsvoor van de laadbak over de gehele hoogte van de laadbak, breedte 850 mm.
E-1.30 | Achter het rolluik rechtsvoor, is een hygienebord voorzien, met daarop een zeepdispenser, schoon water tank (minimaal 15 liter) en een Torkrol (handdoekjes).
E-1.31 | De sloten van de rolluiken worden via de centrale portiervergrendeling van het voertuig bediend.
E-1.32 | Laadruimte is voorzien van een houten laadvloer (betonplex).
E-1.33 | Laadruimte is voorzien van een lat om lat betimmering aan beide zijden en aan de voorzijde.
E-1.34 | Laadruimte is voorzien van 4 (gereedschap)bakken in de laadruimte, aan elke zijde 2 stuks stevig boven elkaar geplaatst. Afmetingen: 1.700 x 450 x 250 mm (l x d x h). De randen van de bakken zijn afgewerkt met een aluminium hoekprofiel.
E-1.35 | Oranje LED zwaailamp op de opbouw links- en rechtsachter.
E-1.36 | Laadvloer is voorzien van minimaal 4 sjorogen.
Laadruimte variant 2: Algemene werkzaamheden
E-1.37 | Afsluitbare waterdichte aluminium kist over de gehele breedte van de cabine gemonteerd op het chassis achter de cabine met afsluitbare rolluiken links en rechts. Afmetingen: hoogte = vlakwerkend met de cabinehoogte, breedte (inwendig) = 800 mm. Op halve hoogte is over de volledige breedte een legplank gemonteerd. In de kist is verlichting aangebracht, zowel in het bovenvak als in het ondervak. Rolluiken voorzien van handgrepen. De sloten van de rolluiken worden via de centrale portiervergrendeling van het voertuig bediend.
E-1.38 | Elektro/hydraulisch achterover kippende open laadbak gemonteerd op het chassis. Bediening in cabine met bedieningskastje met verlengsnoer, zodat de chauffeur de kippende laadbak ook buiten het voertuig kan bedienen.
E-1.39 | 2e accu met scheidingsrelais (capaciteit gelijk aan voertuigaccu).
E-1.40 | Laadbak lengte is ca. 2.000 mm inwendig.De laadbak is voorzien van een naadloze stalen bodemplaat van minimaal 2,5 mm dik, of een houten vloer met daar over heen een naadloze aluminium topplaat van minimaal 2 mm dik.De laadbak is voorzien van een naadloze stalen bodemplaat van minimaal 2,5 mm dik.
E-1.41 | Breedte laadbak is ca. 2.000 mm inwendig.
E-1.42 | Laadbak heeft aluminium zijborden van minimaal 25 mm dik (max + 5 mm) en in totaal 1.000 mm hoog. De zijborden zijn horizontaal in twee delen neerwaarts scharnierbaar, tot circa 180 graden, waarbij het bovenste zijbord scharnierend aan het onderste zijbord is bevestigd. Beide zijborden zijn voorzien van vlakwerkende sluitingen. Het bovenste bord is voorzien van bevestigingshaken voor het afdeknet.
E-1.43 | Stevige ogen bovenop elke hoek van de laadbak (niet op de zijborden) om een stalen kabel te spannen t.b.v. een afdeknet over de laadbak. Levering inclusief kabel en afdeknet.
E-1.44 | Laadvloerhoogte t.o.v. wegdek gemeten ter hoogte van de achteras in onbeladen staat is maximaal 900 mm.
E-1.45 | Geheel vlakke laadvloer zonder uitstulpingen ter plaatse van de achterwielen o.i.d.
E-1.46 | Sjorogen onder elke hoek van de laadbak om een zeil vast te maken.
E-1.47 | Laadvloer in de laadbak is voorzien van minimaal 4 sjorogen.
E-1.48 | De laadbak is voorzien van touwhaken (min. 15 stuks verdeeld rondom)
E-1.49 | Een goed voor de chauffeur in het zicht zittende rode signaallamp als waarschuwing voor nog omhoog staande laadbak inclusief akoestisch waarschuwingssignaal.
Leveringstermijn
E-1.50 | De termijn van levering is maximaal 26 weken na bestelling.
Inschrijver
Naam en functie ondertekenaar
Handtekening