## Blad1
Technische wensen deel 1
PvE ref. |  | Criterium | Maximum score | beoordelingscriterium | Ko criterium | Opgave leverancier
2.5.3. | d | Draaicirkel < 14,50 m | 500 | per 10 cm kleiner, 50 pnt | > 14,5 mter = KO
3.2.4. | d | Statische kantelhoek > 30° | 50 | per 1°, 20 punten | <30° = KO
3.2.5. | c | Cirkelproef min 4,5 m/s2 | 100 | per 0,1 m/s2, 20 punten | <4,5m/s²=KO
3.2.5. | d | Lane change min. 60 km/u zonder stuurcorrecties | 100 | per 2,5 km/u, 10 punten | < 60km/uur=KO
3.3.6.2. | g | Doorzicht tussen MC en CC zo groot mogelijk > 0,5 m2 | 500 | per 0,1 m², 50 punten | <0,5 m²=KO
3.3.6.3. | d | Beenruimte > 500 mm | 250 | per 10 mm, 10 punten | <500 mm=KO
3.3.6.6. | c | afstand rugleuning tot dashbord > 850 mm | 200 | per 10 mm, 10 punten | <850 mm=KO
3.3.7.4. | c | Vrije bepakkings ruimte > 500 dm3 | 100 | per 50 dm3, 10 punten | <500 m³=KO
3.4.3.2 | g | Motortoerental zo laag mogelijk bij max. pompcap. | 100 | 200 punten bij 1000 tpm. 1 punt aftrek voor elke 10 toeren hoger | n.v.t.
3.9.1 | d | Inwendige hoogte > 1600 mm | 100 | per 10mm hoger, 20 punten | <1,60 m= KO
3.9.2. | a | geluidsnivo in de cabine < 78 dba | 100 | per 1dba lager, 25 punten | >78 dba= KO
3.9.2. | b | geluidsnivo in de cabine < 85 dba met O&G signalen en 80 km/u | 50 | per 1dba lager, 25 punten | >85 dba= KO
3.9.2. | c | geluidsnivo bij pomp < 85 dba | 50 | per 1dba lager, 25 punten | >85 dba= KO
3.3.6.3. | g | Plaats reserve ademluchtflessen onder zitbank rij 2 in MC | 500 punten | ja = 100 punten, nee = 0 punten | nvt
3.5.5.1 | a | lichtmast links achterop | 250 punten | ja = 100 punten, nee = 0 punten | nvt
3.5.5.1 | d | li/re 180° handmatig draaibaar | 100 punten | ja = 100 punten, nee = 0 punten | nvt