## Instructies
Instructies LCA formulier
Dit formulier is opgesteld om het ontwerp en gebruik van uw eigen bushokjes en reclamevitrines op te kunnen geven.
Er kan voor alle onderdelen gekozen worden om het referentieontwerp over te nemen. Dit formulier is al ingevuld met voorbeelddata volgens dit referentieontwerp.
De ingevulde voorbeelddata (lichtblauwe tekst en cijfers) mag worden verwijderd.
In tabblad "Productie bushokjes" kan het specifieke materiaalgebruik en het productieproces van één standaard bushokje met normaal formaat (4000x1600) op worden gegeven.
In tabblad "Gebruik & onderhoud" kan het specifieke gebruik en onderhoud van alle 163 bushokjes en alle reclamevitrines op worden gegeven.
Alle stappen zijn optioneel in te vullen. In gevallen waar specifieke informatie niet door u wordt opgegeven, zal uit worden gegaan van het referentieontwerp.
Relevantie van materiaal, posters en onderhoud
Op basis van het referentieontwerp is te zien dat met name het materiaalgebruik (module A1), het elektragebruik tijdens gebruik (B1) en de posters en transport van de posters (B2) sterk bijdragen aan de totale milieu-impact.
Module D is uitsparing aan het einde van de levensduur (recycling van materialen, die in een volgend product weer hergebruikt kunnen worden).
Deze uitsparing wordt van de impact in module A1 afgetrokken. De totale impact van de materialen is daarmee lager dan in A1 aangegeven staat.
Als u uw muis op één van de staven houdt, kunt u zien welke materialen, utiliteiten of activiteiten verantwoordelijk zijn voor de hoogste impact per module.
De impacts zijn per module rechts van de figuur ook in een tabel samengevat.
| Module | MKI (euro)
| A1 | 116035
| A2 | 5408
| A4 | 952
| A5 | 3078
| B1 | 51084
| B2 | 90292
| C1 | 3078
| C2 | 316
| C3 & C4 | 1819
| D | -70051
| Totaal | 202011

## Figuur (hidden)
Rijlabels | Afvalverwerking | Aluminium | Beton fundering | Fundering beton | Fundering wapening | Glas | Overig materialen | Plaatsing | Posters | Sloop | Staal | Transport | Transport vervangen posters | Transport wassen bushokjes | Wapening fundering | Elektravebruik | Eindtotaal
A1 |  | 72508.8659 |  | 3897 | 2671 | 7524 | 291 |  |  |  | 29164.3986 | [5 empty] | 116056.2645
A2 | [11 empty] | 5408.0927 |  |  |  |  | 5408.0927
A4 | [11 empty] | 952.3433 |  |  |  |  | 952.3433
A5 | [7 empty] | 3077.8213 | [8 empty] | 3077.8213
B1 | [15 empty] | 51083.75 | 51083.75
B2 | [8 empty] | 56277.56 |  |  |  | 28795.06 | 5219.85 |  |  | 90292.47
C1 | [9 empty] | 3077.8213 | [6 empty] | 3077.8213
C2 | [11 empty] | 315.6738 |  |  |  |  | 315.6738
C3 & C4 | 1818.9104 | [15 empty] | 1818.9104
D |  | -61909.3825 | -530.2939 |  |  | -1669.5208 |  |  |  |  | -4841.6252 |  |  |  | -1100.3694 |  | -70051.1916
Eindtotaal | 1818.9104 | 10599.4834 | -530.2939 | 3897 | 2671 | 5854.4792 | 291 | 3077.8213 | 56277.56 | 3077.8213 | 24322.7734 | 6676.1098 | 28795.06 | 5219.85 | -1100.3694 | 51083.75 | 202031.9556

## Productie standaard bushokjes
Productie & materialen standaard bushokje met normaal formaat (4000x1600)
In dit tabblad kan het specifieke materiaalgebruik en het productieproces van één standaard bushokje met normaal formaat (4000x1600) op worden gegeven. De ingevulde voorbeelddata (lichtblauwe tekst en cijfers) mag worden verwijderd. Alle stappen zijn optioneel. In gevallen waar specifieke informatie niet door u wordt opgegeven, zal uit worden gegaan van het referentieontwerp.
Legenda
4 kleuren zijn onderscheidden om aan te geven wat benodigde en aanvullende informatie is, indien er aanpassingen worden gemaakt aan het referentie-ontwerp
=Benodigd voor specifiekere LCA berekening, optioneel in te vullen
=Additionele informatie voor specifiekere LCA berekening, optioneel in te vullen
=Automatisch berekend (verborgen in tabblad)
Tekst in deze kleur | =Voorbeeld tekst ter begeleiding
Cradle-to-gate: Productie van een bushokje
1. Algemeen
Productielocatie (plaats + adres) | Amsterdam, burgerweeshuispad 201
2. Materialen + transport
Vul hieronder in welke materialen nodig zijn voor de productie van 1 standaard bushokje met normaal formaat (4000x1600). Hiervoor geldt: hoe specifieker aangegeven, hoe beter we een referentie kunnen kiezen. Indien beschikbaar vul dan ook de transportafstand van de materialen naar de productielocatie in. Als er meerdere transportmethoden worden gebruikt, maak dan gebruik van de extra kolommen (I-K).
Materiaal | Beschrijving en/of bewerkingsproces | % gerecycled materiaal | Gewicht per 1 bushokje | Eenheid | Herkomst materiaal (land + stad) | Transportafstand (km) | Tranportmethode | Extra informatie
Achterwand glas | Glasplaat | 0% | 180 | kg | Duitsland, Erfurt | 516 | Vrachtwagen
Afwatering PVC | Buis | 0% | 2.5 | kg
Aluminium inkoop (standaard staf, poedercoat) | Onbekend | 80% | 11 | kg | China, Taizhou | 19492 + 200 | Oceaanschip + vrachtwagen | 150 km vrachtwagen in China (naar haven), 50 km vrachtwagen in Nederland (naarproductielocatie)
Dak aluminium (6061 T6, extrusie, poedercoat) | Staaf (extrusie) | 0% | 36 | kg | China, Taizhou | 19492 + 200 | Oceaanschip + vrachtwagen | 150 km vrachtwagen in China (naar haven), 50 km vrachtwagen in Nederland (naarproductielocatie)
Dak glas | Glasplaat | 0% | 150 | kg | Duitsland, Erfurt | 516 | Vrachtwagen
Dak staal (S235, thermisch verzinken, tweelaags poedercoat) | Plaat (warmwalsen) | 43% | 80 | kg | China, Taizhou | 19492 + 200 | Oceaanschip + vrachtwagen | 150 km vrachtwagen in China (naar haven), 50 km vrachtwagen in Nederland (naarproductielocatie)
Fundering beton | Geprefabriceerd | 0% | 2200 | kg | Duitsland, Erfurt | 516 | Vrachtwagen
Fundering wapening | Geprefabriceerd | 16% | 45 | kg | Duitsland, Erfurt | 516 | Vrachtwagen
Glashouders nylon (standaard staf, freeswerk) | Textiel (extrusie, spinnen & weven) | 0% | 0.036 | kg
Glasrubbers (EPDM, extrusie) | Extrusie | 0% | 1.2 | kg
Hardhouten zitting (gefreesd) | Brede planken (geschaafd) | 0% | 18.2 | kg
Reisinfo vitrine aluminium (6061 T6, extrusie, poedercoat) | Latjes (extrusie) | 0% | 12 | kg | China, Taizhou | 19492 + 200 | Oceaanschip + vrachtwagen | 150 km vrachtwagen in China (naar haven), 50 km vrachtwagen in Nederland (naarproductielocatie)
Reisinfo vitrine aluminium (6061 T6, plaatwerk, poedercoat) | Plaat (warmwalsen) | 0% | 2 | kg | China, Taizhou | 19492 + 200 | Oceaanschip + vrachtwagen | 150 km vrachtwagen in China (naar haven), 50 km vrachtwagen in Nederland (naarproductielocatie)
Reisinfo vitrine glas | Glasplaat | 0% | 15 | kg | Duitsland, Erfurt | 516 | Vrachtwagen
Staander aluminium (6061 T6, extrusie, poedercoat) | Staaf (extrusie) | 0% | 50 | kg | China, Taizhou | 19492 + 200 | Oceaanschip + vrachtwagen | 150 km vrachtwagen in China (naar haven), 50 km vrachtwagen in Nederland (naarproductielocatie)
Staander staal (S235, laswerk, thermisch verzinken) | Holle staaf (warmwalsen) | 43% | 200 | kg | China, Taizhou | 19492 + 200 | Oceaanschip + vrachtwagen | 150 km vrachtwagen in China (naar haven), 50 km vrachtwagen in Nederland (naarproductielocatie)
Zijwand aluminium (6061 T6, extrusie, poedercoat) | Paal (extrusie) | 0% | 4.7 | kg | China, Taizhou | 200 | Oceaanschip + vrachtwagen | 150 km vrachtwagen in China (naar haven), 50 km vrachtwagen in Nederland (naarproductielocatie)
Zijwand glas | Glasplaat | 0% | 42 | kg | Duitsland, Erfurt | 516 | Vrachtwagen
Zitting ondersteuning aluminium (1050 H14, gezet plaatwerk, poedercoat) | Plaat (walsen) | 0% | 18.8 | kg | China, Taizhou | 19492 + 200 | Oceaanschip + vrachtwagen | 150 km vrachtwagen in China (naar haven), 50 km vrachtwagen in Nederland (naarproductielocatie)
3. Coatings toegepast op materialen
Vul hieronder, indien van toepassing, in welke coatings worden aangebracht op de materialen en wat het totale oppervlakte (m2) coating is.
Materiaal | Coating 1 | Oppervlak per 1 bushokje | Eenheid (m2 of kg)
Achterwand glas | nvt
Afwatering PVC | nvt
Aluminium inkoop (standaard staf, poedercoat) | poedercoating | 0.5 | m2
Dak aluminium (6061 T6, extrusie, poedercoat) | poedercoating | 10 | m2
Dak glas | nvt
Dak staal (S235, thermisch verzinken, tweelaags poedercoat) | thermisch verzinken + poedercoat | 3,2 + 6,4 | m2 + m2
Fundering beton | nvt
Fundering wapening | nvt
Glashouders nylon (standaard staf, freeswerk) | nvt
Glasrubbers (EPDM, extrusie) | nvt
Hardhouten zitting (gefreesd) | nvt
Reisinfo vitrine aluminium (6061 T6, extrusie, poedercoat) | poedercoating | 2.5 | m2
Reisinfo vitrine aluminium (6061 T6, plaatwerk, poedercoat) | poedercoating | 2.4 | m2
Reisinfo vitrine glas | nvt
Staander aluminium (6061 T6, extrusie, poedercoat) | poedercoating | 8.6 | m2
Staander staal (S235, laswerk, thermisch verzinken) | thermisch verzinken | 5.6 | m2
Zijwand aluminium (6061 T6, extrusie, poedercoat) | poedercoating | 0.66 | m2
Zijwand glas | nvt
Zitting ondersteuning aluminium (1050 H14, gezet plaatwerk, poedercoat) | poedercoating | 0.5 | m2
0
0
0
0
0
0
0
0
0

## Gebruik & onderhoud
Gebruik & onderhoud
In dit tabblad kan het specifieke gebruik en onderhoud van alle 163 bushokjes en alle reclamevitrines op worden gegeven. De ingevulde voorbeelddata (lichtblauwe tekst en cijfers) mag worden verwijderd. Alle stappen zijn optioneel. In gevallen waar specifieke informatie niet door u wordt opgegeven, zal uit worden gegaan van het referentieontwerp.
Legenda
De kleuren op deze sheet worden gebruikt om aan te geven wat verplichte en optionele informatie is, zie hieronder:
=Verplicht
=Optioneel
=Automatisch berekend (verborgen in tabblad)
Tekst in deze kleur | =Voorbeeld tekst ter begeleiding
Cradle-to-grave: Gehele levenscyclus van een bushokje
4. Transport naar plaatsingslocatie
Vul hieronder de transportafstand van de productielocatie naar plaatsingslocatie in. Indien de bushokjes eerst nog ergens worden opgeslagen dient het transport naar opslag opgeteld te worden bij het transport van opslag naar plaatsingslocatie.
Transportmethode | Transportafstand (km) | Toelichting
Vrachtwagen | 150 | Uitgegaan van midden van Leiden
Oceaanschip | 0
Binnenvaartschip | 0
5. Gebruik
Vul hieronder het elektraverbruik per jaar in voor alle bushokjes met en zonder reclamevitrine (163 stuks) en voor alle vrijstaande reclamevitrines (maximaal 70). Daarnaast dient het aantal bushokjes en reclamevitrines dat geplaatst gaat worden ingevuld te worden.
Type | Elektraverbruik 1 bushokje of vitrine per jaar (kWh) | Aantal stuks dat aangeboden gaat worden in de aanbesteding |  | Elektraverbruik per 15 jaar (kWh)
Bushokje met reclamevitrine - niet roterend | 325 | 118 |  | 575250
Bushokje met reclamevitrine - roterend | 525 | 0
Bushokje zonder reclamevitrine | 25 | 45 |  | 16875
Vrijstaande reclamevitrine - niet roterend | 300 | 70 |  | 315000
Vrijstaande reclamevitrine - roterend | 500 | 0
6a. Onderhoud: Posters
Het aantal te plaatsen posters over een periode van 15 jaar wordt bepaald op basis van het aantal reclamevitrines (ingevuld bij 5. gebruik).
Totaal aantal posters geplaatst per week (aantal 'normale' reclamevitrines * 2 + aantal roterende reclamevitrines * 3) |  | 376
Gewicht per poster (oppervlakte*gramgewicht) |  | 0.28
Gewicht (kg) posters per week |  | 105.28
Gewicht (kg) posters per 15 jaar |  | 82118.4
6b. Onderhoud: Transport vervangen posters
Vul hieronder de gegevens in voor het bepalen van de totale transportafstand voor het vervangen van de posters over een periode van 15 jaar.
Gemiddelde afstand (km) van drukker posters naar distributielocatie in Leiden |  | 200 | Opmerking: Indien posters eerst naar een opslag gaan dient het transport van drukker naar opslag en van opslag naar Leiden meegenomen te worden
Transportmethode voor transport van posters van drukker naar Leiden |  | Bestelbusje, EURO4, diesel | Indien beschikbaar, specificatie type motor auto/vrachtwagen: EURO3/EURO4/EURO5/EURO6
Totale transportafstand (km) per 15 jaar met gekozen transportmethode voor transport posters van drukker naar Leiden |  | 156000
Totaal aantal locaties waar een poster opgehangen wordt |  | 188
Totale transportafstand (km) langs alle posterlocaties (per week) |  | 282 | Ook toegestaan om gemiddelde transportafstand (km) tussen verschillende posterlocaties in te vullen (graag aangeven)
Transportmethode voor transport langs alle posterlocaties voor vervangen posters |  | Bestelbusje, EURO4, diesel | Indien beschikbaar en van toepassing, specificatie type motor auto/vrachtwagen: EURO3/EURO4/EURO5/EURO6
Totale transportafstand (km) per 15 jaar met gekozen transportmethode voor transport voor vervangen posters |  | 219960
6c. Onderhoud: Transport wassen bushokjes en reclamevitrines
Vul hieronder de gegevens in voor het bepalen van de totale transportafstand voor het wassen van de bushokjes en reclamevitrines over een periode van 15 jaar
Totaal aantal locaties waar bushokjes en reclamevitrines gewassen dienen te worden |  | 233
Totale transportafstand (km) langs alle locaties (per 4 weken) |  | 349.5 | Ook toegestaan om gemiddelde transportafstand (km) tussen verschillende posterlocaties in te vullen (graag aangeven)
Transportmethode voor transport langs alle locaties voor het wassen |  | Bestelbusje, EURO4, diesel | Indien beschikbaar en van toepassing, specificatie type motor auto/vrachtwagen: EURO3/EURO4/EURO5/EURO6
Totale transportafstand (km) per 15 jaar met gekozen transportmethode voor transport voor wassen bushokjes en reclamevitrines |  | 68152.5

## Filters (hidden)
Transportmethode materialen
Vrachtwagen
Oceaanschip
Oceaanschip + vrachtwagen
Binnenvaartschip
Binnenvaartschip + vrachtwagen
Vliegtuig