## Bepakking HV per onderdeel
Elektrotechnische voorzieningen + verlichting (HV IJsselland), op basis van de bepakkingsvoorschriften
Aantal | Benaming | Toevoeging | Aanvullingen | Levering | Opmerkingen | Product
1 | Generatoraggregaat, 230 V-50 Hz/3,0 kVA Let (rekening houden met maximaal gebruik evt. vermogen aanpassen 3,7 / 4 KVA) | is transportabel, ≥ IP 44, 2 stuks toestelcontactdozen/ 3-polige CEE-form/≥ IP 44, voorzien van een isolatie-bewakingstoestel, beveiligd tegen overbelasting en kortsluiting, is uitgevoerd in IU-stroomstelsel. | Moet mobiel zijn. |  |  | Honda aggregaat EU 30iS
1 | Brandstof reservoir | voldoende voor 8 draaiuren van generatoraggregaat |  |  |  | Jerrycan staal 20 Liter groen plus losse schenkschuit
1 | Verloopsnoer 12 meter 380 volt met 2 kracht verlopen | Geleverd in kist 30x40x21 bxlxh met deksel geheel ≥ IP44 |  |  |  | Verloopkabel 10 m 400 V 16A
3 | Verloopsnoer (kort) 3 aderig, 230 Verschillende uitvoeringen oa van huisaansluiting naar CEE- form | geheel ≥ IP44, voor aansluiting op openbaar net, Schuko steker (contactstop) – 3p naar CEE-form contrastekker (koppelcontactstop) – 3p, | Geleverd in kist 30x40x21 bxlxh met deksel |  | Niet 3x maar set zoals door hobrand aangeboden. Zie offerte | Verloopsnoer CEE > 230 V CEE verloopadapter 1x 400v in 3x 230v uit Verloopsnoer CEE > 230V CEE stekker met aardlek en huisaansluiting Verloopsnoer 230V v naar CEE m
4 | Werkplekverlichtingsset let op energie verbruik en licht opbrengst denk aan Led en dergelijke *2 (4x steamlight of vergelijkbaar) | bestaande uit een armatuur voorzien van een laag statief of behuizing voor plaatsing op de grond; uitgevoerd in slagvast materiaal of bestand tegen ruw gebruik; minimale lichtopbrengst 6.000 lumen. | *2 Werkplekverlichtingsset; 1e - Bij toepassing van 230V/50Hz: beschermingsklasse II; beschermingsgraad minimaal ≥ IP 44; snoerleiding 3 aderig en lengte maximaal 10 meter, type H07RN-F of gelijkwaardig, voorzien van CEE-form steker (contactstop) ≥ IP 44 en geschikt voor “ruw gebruik” (hamersymbool); mag met 1 kabelhaspel van max. 25 meter verlengd worden. 2e - Bij toepassing van 24 V of 42 V DC: Beschermingsgraad ≥ IP 44, snoerleiding lengte minimaal 5 meter, type H07RN-F of gelijkwaardig. |  | Mobiel en op accu. Geen kabels | Streamlight scene light LED
2 | Kabelhaspel | bij 230V-AC uitvoering: ≥ IP 44, snoerlengte maximaal 25 meter/3-aderig-2,5 mm², type H07RN-F of gelijkwaardig, voorzien van 2 CEE- form contactdozen ≥ IP 44 en geschikt voor ruw gebruik, voorzien van thermisch beveiliging. Bij toepassing 24 V of 42 V systemen is snoer 2- aderig, doorsnede en lengte afhankelijk van vermogen verlichting set. | of een combinatie van CEE & normale wandcontactdozen |  |  | Kabelhaspel 2 x 230V+1 x 400V 25m
1 | Verlichtingset Powermoon of vergelijkbaar | de horizontale verlichtingssterkte bedraagt op een verlicht oppervlak van 2500 m² minimaal 10 lux, ≥ IP 44. | Statief; t.b.v. werkplekverlichting. Elektronische lichtbakenset; t.b.v. wegmarkeringen. |  |  | Powermoon LEDMOON 600 - Blauw - Male Powermoon statief 4,7 meter - female
Draagbare blustoestellen (HV IJsselland)
aantal | Benaming | Toevoeging | Aanvullingen | Levering | Opmerkingen | Product
1 | Brandblusser waaronder schuimblusser | minimaal 6 liter, geschikt voor blussen onder spanning tot 1000V – 1 meter. |  |  |  | Sproeischuimblusser NL 6 liter
Pompen (HV IJsselland)
aantal | Benaming | Toevoeging | Aanvullingen | Levering | Opmerkingen | Product
1 | Onderwaterpomp / Vloeistof pomp explosieveilige uitv *4 (klokpomp) | elektrisch, 230V-50 Hz, IP 68, capaciteit minimaal 350 l/min bij een opvoerdruk van ongeveer 1 bar. | *4 Onderwaterpomp; met Storz koppeling nok 81, snoerlengte max 10 meter met CEE-formstekker 3-polig / ≥ IP 44; Pomp mag met 1 kabelhaspel van max 25 meter verlengd worden. |  |  | Dompelpomp Ready 8 zonder vlot
2 | Persslang - 52 mm, lengte 20 meter | met aan beide uiteinden een Storz koppeling nok 81. |  |  |  | Triton Pro 2,0" 20mtr N81
1 | Droogzuigkraag bij klokpomp |  |  |  |  | Droogzuig-kraag Ready 4 en 8
1 | Slangophouder |  |  |  |  | Slangenophouder
1 | Brandstofpomp | door een lucht aangedreven pomp t.b.v. diesel en chemicaliën verpompen. |  |  |  | Flux Fuel pomp 230V
Diverse gereedschappen (HV IJsselland)
aantal | Benaming | Toevoeging | Aanvullingen | Levering | Opmerkingen | Product
1 | Bouten- of betonschaar | voor rondstaal tot 16 mm. |  |  |  | Facom Boutenschaar 900mm Ø 16mm
1 | Koevoet, met gebogen klauw en Beitel | diameter ongeveer 30 mm, lengte 1500 mm. |  |  |  | Koevoet 150 cm.
1 | Voorhamer, (stootijzer 140) | 3000 gram, lengte steel ongeveer 900 mm. |  |  |  | Voorhamer 3 kg steel 90 cm
1 | Boombijl | 2500 gram, lengte steel ongeveer 900 mm. |  |  |  | Bijl houten steel 2,7 kg. vlak
2 | Mestvork/baalhaak/strohaak | zware uitvoering, 4 tanden, steellengte ongeveer 1300mm. |  |  |  | Mestvork 4 punts
1 | Puinvork | 9 tanden, breedte ongeveer 260 mm, steellengte ongeveer 1300 mm. |  |  |  | Puinvork 9 punts
1 | Spade | gesmeed, bladlengte minimaal 270 mm, steellengte ongeveer 1100 mm. |  |  |  | Betuwse kleispade T-steel 110cm
1 | Stokzaag | met uitschuiibare steel. | wolf takkenzaag + wolf vario steel 220 - 400 cm
2 | Bats | bladbreedte minimaal 250 mm, steellengte ongeveer 1100 mm. |  |  |  | Bats 000 gehard gebogen steel
1 | Extra hangsloten tbv. niet schakelen
1 | Inductiemeter | Fluke 1AC II VoltAlert voltage tester
1 | Gereedschap, voor elektriciteitswerkzaamheden NEN 1010 | Vonkvrij gereedschap set (in aangepaste kist) | Inclusief 2 paar hoogspanning handschoenen |  |  | 1 paar 1000V handschoenen in Elektraset plaatsen Elektra set in kist DIN 14885 Electrohandschoenen 1000 Volt Sticker pictogram verboden schakelen Sticker Verboden in te schakelen Label Gevaar niet inschakelen Inhoudssticker Niet Schakelen
1 | Inspectiecamera | Kleine handzame camera om via gaatje inspectie te doen. | Inspectiecamera micro CA-350 Ridgid
1 | Garagekrik | Laag model | verrijdbare autokrik 2,25T 8-36,5 cm
T.b.v. afdekking en reiniging (HV IJsselland)
aantal | Benaming | Toevoeging | Aanvullingen | Levering | Opmerkingen | Product
4 | Dekzeil, met zeilogen | 300 x 400 cm. |  |  |  | Dekzeil 3x4 mtr.
4 | Werklijn | lengte min. 15 meter en diameter min. 10 mm, voorzien van karabijnhaak. |  |  |  | Werklijn 20 mtr + karabijnhaak
1 | Vuilniszak, plastic | versterkte uitvoering, kleur zwart. |  |  |  | Vuilniszak Komo 60L x 15 op rol
2 | Watertrekker met afneembare steel | met steel, lengte ongeveer 1500 mm, werkbreedte ca. 600 mm, al dan niet demontabel en uitwisselbaar met bezem. |  |  |  | Wolf Multi-star trekker/schrob
2 | Bezem met afneembare steel | breedte ongeveer 350 mm, met steel, lengte ongeveer 1300 mm. |  |  |  | Wolf Multi-star steel 140cm Wolf Multi-star terrasbezemB40
2 | Emmer, 10 liter | kunststof, chemisch bestendig. | I.p.v. overmaatse vaten big bags zoals op Deco unit voor opvang van vloeistoffen. |  |  | Emmer kunststof zwart 12 ltr.
1 | Trechter, kunststof | chemisch bestendig. |  |  |  | Trechter 200mm chemisch bestendig
1 | 1 klein euronorm krat met vaten klemmen
Afzet
aantal | Benaming | Toevoeging | Aanvullingen | Levering | Opmerkingen | Product
8 | Obstakellicht Turboflairs of gelijkwaardig | met oranje knipperlicht oplaadbaar 220 volt |  |  |  | EFLARE AT283BR + rubberenvoet eflare
10 | Verkeerskegels niet opvouwbaar | minimaal 50 cm hoogte, voorzien van horizontale rood-wit retro reflecterende banden - klasse II, voetplaat is verzwaard uitgevoerd. | *1 Verkeerskegel; De toepassing van 50 cm kegels geldt voorwegen met max. snelheid 80 km/h. Op autowegen en autosnelwegen is Incident Management Rijkswaterstaat van toepassing. |  |  | Pilon reflexkegel RWS 50CM
1 | Afzetlint a 3 stuks | aanvullen | rood wit oranje IBGS rood geel refl grijs |  | conform BIZA | Afzetlint rood-wit Afzetlint opsteln besmet gebied oranje Afzetlint rood/geel/reflectie
Aanvullende middelen (HV IJsselland)
aantal | Benaming | Toevoeging | Opmerkingen | Levering | Opmerkingen | Product
8 | Foliedeken | isolerend, afm. ca. 220 x 140 cm. |  |  |  | Deken Isolatiefolie
2 | Wervelplank 1x kort en 1x lang | l x b is 100 x 40 cm, trapeziumvormig. Lang TAS | Wervelplank, lang; banden(spin)set; |  |  | 1/2 wervelplank hout Brancard wervelpl. RQT DONGES Brancard riemenset Fastrap
2 | Deken, wol, 1500 x 2000 mm. | hygiënisch verpakt. |  |  |  | Deken brancard 200 x150 cm
1 | Oogspoelmiddel | inhoud voldoende voor beide ogen gelijktijdig te spoelen. |  |  |  | Plum Oogspoel Dubbel
1 | Handwasmiddel set (desinfecterend zonder water te gebruiken ) | plus garagezeep |  |  |  | Handdesinfectie gel 300ml
1 | Papierrolhouder middel formaat inclusief rol |  |  |  |  | Papierrolhouder tork M1-box Papierrol t.b.v. tork M1 box
4 | Slachtofferzak. |  |  |  |  | Bodybag
1 | Redbrancard/bergingsdraagbaar ( schuitje ) | minimaal te dragen last 270 kg. Schuitje +Hijsspin |  |  |  | Spencer Brancard model kuipbrancard Brancard hijsspin kuipbrancard
2 | Scherm, 6mtr lang en 1.5mtr hoog; opvouwbaar | t.b.v. afscherming incident. | 2x Ongeval schermen t.b.v. Afscherming |  |  | Ongeval blinderingscherm 3x1,8 Statief blinderingsscherm
1 | ongevallentent | 6x4 m. Eenvoudig en snel op te zetten. Inclusief te plaatsen zijwanden. | master tent easy up tent |  |  | EZUP eclipse 3x6m antraciet, frame zwart. Inclusief zijwanden, Tas en gewichtszakken
1 | opvouwbare steekwagen voor vervoer zwaar materiaal over grote afstand |  |  |  |  | Steekwagen opvouwbaar
1 | Brandweersleutels | voor toegangsverschaffing bijzondere objecten en wegblokkades (bv paaltjes en pollers). |  |  |  | Universele sleutelset gfd
1 | Liftsleutel | voor het openen en bedienen van een brandweerlift |  |  |  | Liftsleutel driekant 320 mm.
PBM’s en aanvullende middelen t.b.v. brandweerpersoneel (HV IJsselland)
Aantal | Benaming | Toevoeging | Aanvullingen | Levering | Opmerkingen | Product
2 | Veiligheidsbril | niet geïntegreerd in de brandweerhelm. |  |  |  | MSA Responder ruimzichtbril
2 | Reddingsvest *1 | t.b.v. het drijvend houden van personen, brandwerend, min. drijfvermogen 275 N, voorzien van automatische opblaasinrichting en hijsoog. | *1 Reddingsvest; geadviseerd wordt om te gebruiken binnen 1,5 m. van de waterzijde. |  |  | Secumar Golf 275 HV-Alu
2 | Gehoorbescherming *2 | de demping moet dusdanig zijn dat de hoogst voorkomende piekbelasting van de uitrustingsstukken tot een aanvaardbaar niveau wordt gereduceerd. | *2 Gehoorbescherming; Arbowet: vanaf 80 dB(A) moet gehoorbescherming ter beschikking worden gesteld. Vanaf 85 dB(A) moet deze daadwerkelijk worden gedragen. |  |  | RIGHT Oordoppen met draagkoord per 10 stuks
1 | Gehoorbescherming | Dispenser met propdopjes |  |  |  | oorpluggen classic ds 250 paar
2 | Ademluchttoestel *3 | uitvoering overdruk, hoeveelheid ademlucht is gebaseerd op 20 min. normale arbeid + een gewaarborgde terugtocht. | *3 Ademluchttoestel/cilinder; indien de ademluchttoestellen/cilinders worden vervoerd in een brandweervoertuig |  | Voorkeur in cabine. Afweging ruimte maken
2 | Volgelaatmasker
4 | Ademluchtcilinder, reserve *3 |  | *3 Ademluchttoestel/cilinder; indien de ademluchttoestellen/cilinders worden vervoerd in een brandweervoertuig |  | Geen reserveflessen bij Ademluchttoestel. Wel bij hefkussens?
2 | Oplaadbare handlamp, streamlight | aantal branduren minimaal 2 uur continu, lichtopbrengst minimaal 65 lumen. |  |  |  | Str. Survivor LOWPROF 230V
1 | doos Mondkapjes | type FFP 3, individueel verpakt i.v.m. hygiëne. |  |  |  | MSA mondkap P3 (5stuks)
1 | Onderzoekshandschoenen | Disposable, nitril |  |  |  | Handschoenen Nitril toucher XL
3 | Portofoon | 2 stuks DMR 1 keer TMO
2 | Waadpakken |  |  |  |  | Waadpak oranje brandvertragend XL 45 incl. handsch
2 | THV Helmen, met veiligheidsbril | Kask helm, inclusief accesoires, Vizier en gehoorbescherming |  |  | In houder, in cabine | Kask helm, inclusief accesoires, Vizier en gehoorbescherming
1 | Set arbeidshygiene (kleding)
Handgereedschap (HV IJsselland)
aantal | Benaming | Toevoeging |  | Levering | Opmerkingen | Product
2 | Zuigheffer t.b.v. ruiten |  |  |  |  | H.V. Zuigheffers set=2 stuks
1 | Gereedschap; let op alle gereedschappen groot en kleine maten van 6 tm 32 mm INCLUSIEF MOBIEL OPBERGSYSTEEM | set kruiskopschroevendraaiers (klein, middel, groot) *13; set schroevendraaiers (klein, middel, groot) *13; set Torx schroevendraaiers (T6, T8, T10, T15, T20, T25) *13; set steek/ringsleutels 8 t/m 22 mm; set inbussleutels; verstelbare moersleutel 10”/255mm – 30mm; verstelbare moersleutel 15”/380mm – 44mm; klauwhamer; vuist; mes in schede; zijkniptang; vlechttang; waterpomptang; combinatietang; alleszaag; steenbeitel; rollen reparatieplakband, minimaal 5 cm breed, gewapend en isolerend; rolmaat 5 meter; sortering van spijkers, parkers en schroeven, grote pijpentang, steekbeitel voor hout (30mm), rubberhamer. | Deze set moet mobiel zijn en eenvoudig in zijn geheel naar de incidentlocatie te brengen zijn. |  | Spullen die in kisten worden opgeborgen moeten stapelbaar zijn en met steekwagentje te vervoeren zijn. | Stanley koffer PRO 23"
1 | bekledingtrekker |  |  |  | naar gereedschapset?
1 | Doppenset tot en met maat 32 |  |  |  | naar gereedschapset?
1 | Baco groot |  |  |  | naar gereedschapset?
1 | Torx binnen en buitenset
1 | Ring/ steekratels 10, 13, 17, 19, 21,24 |  |  |  | naar gereedschapset?
1 | Waterpomptang groot |  |  |  | naar gereedschapset?
1 | Pijpentank groot |  |  |  | naar gereedschapset?
1 | Hooligan tool met blikopener (HV versie) | 90 cm |  |  |  | Hooligantool+CuttingClaw 914mm
1 | Technische hulpverlening | PACKEXE SMASH KIT | Packexe Smash kit, revolutionaire ruitenfolie als aanvulling op het glasmanagement, met name voor het afplakken van hardglazen of veiligheidsglas in voertuigen. |  |  | Smash kit (pack exe)
| Complete set accugereedschap merk Makita inclusief kisten led verlichting en accessoires. Zie onderstaand |  |  |  | 4st | Makita Accu 18V 197280-8 (4X)
[5 empty] | 2st | Makita duo lader DC18RD (2X)
[5 empty] | 1st | Makita zaagbladenset Recipro
[5 empty] | 1st | Makita Recipro zaagblad Bi-metaal B-43240
[5 empty] | 1st | Makita krachtdoppenset 9-delig
[5 empty] | 1st | Makita Doorslijpsch. 125x1,6mm metaal
[5 empty] | 1st | Makita diamantschijf 125mm B-13091
[5 empty] | 1st | Bosch 6-d set dopsleutel met magneet 50x x1/4inch
[5 empty] | 1st | Makita schroefbitset 61-delig
[5 empty] | 1st | Borenset Makita
[5 empty] | 1st | Makita Speedboor 32x150mm
[5 empty] | 1st | Makita Gatzaaghouder SW 11 32-152mm
[5 empty] | 1st | Makita Gatzaaghouder 118mm M16XSW11,5
[5 empty] | 1st | Makita Gatzaag 32mm bi-metaal wit
[5 empty] | 1st | Makita Gatzaag 83mm bi-metaal wit
[5 empty] | 1st | Makita Gatzaag HM uni 80mm
[5 empty] | 1st | Makita Centreerboor 32-152mm
[5 empty] | 1st | Stickerset Hobrand Powertoolset A
[5 empty] | 1st | Stickerset Hobrand Powertoolset B
[5 empty] | 2st | Euro opbergbak 60X40X12
[5 empty] | 2st | Deksel Euro opbergbak 60x40
[5 empty] | 1st | Schuiminleg - Makita powertool set A & B
1 | Slijptol makita | Inclusief benodigdheden |  |  | 1st | Makita Haaksle Slijper 125mm 18V
1 | Reciprozaag makita | Inclusief benodigdheden |  |  | 1st | Makita DJR187ZK 18V Reciprozaag
1 | Slagschroevendraaier / slagmoeraanzetter makita | Inclusief benodigdheden |  |  | 1st | Makita slagmoersleutel 18V
1 | Accuboormachine makita | Inclusief benodigdheden |  |  | 1st | Makita DDF482ZJ 18V Boor/Schroefmachine
1 | Deurcilinder verwijderset |  |  |  | 1st | deuropeningsset
1 | Dremelset |  |  |  | 1st | dremel DHZ multigereedschap + machine 4000-1/45
Hydraulisch redgereedschap (HV IJsselland)
Aantal | Benaming | Toevoeging | Opmerkingen |  |  | Product
1 | Shub | Om met spreider voertuig te liften
1 | Schaar *1 | klasse BC, categorie ≥ H, gewicht ≤ 21 kg. | *1 Schaar; knipkracht ≥ 640kN, categorie ≥ H, gewicht ≤ 21kg. Het aangegeven gewicht is het geadviseerde maximum gewicht. |  |  | SCHAAR CU 5060 i
1 | Spreider * 2 | klasse BS60/800- 25. Inclusief kettingset/snijkoppen | *2 Spreider; spreidkracht ≥ 60 kN, spreidwijdte ≥ 800 mm, ≤ 25 kg; er moet naar gestreefd worden dat de gewichten ≤ 23 kg zijn. De spreidkracht is minimaal 60 kN gemeten 25 mm vanaf de top van de spreiderarmen in gesloten toestand. |  |  | SPREIDER SP 5260
1 | Trekkettingset |  |  |  |  | TREKKETTINGENSET, PCS 04, IN KOFFER
1 | Accessoireset |  |  |  |  | ACCESSOIRESET, ACS 03, IN KOFFER
2 | Ram *3 ( incl. verlengpijpen & accessoires ) | R 135/500-20. | *3 Ram; kracht plunjer ≥ 135 kN, maximale uitgeschoven lengte ca.1600mm, gewicht ≤ 20 kg. Deze ram kan worden toegepast nadat de ram van de TS voldoende ruimte heeft gemaakt; tevens kan gelijktijdig met twee rammen worden gewerkt. |  |  | RAM RA 5332
1 | T-Ram *4a of Ram* 4b | TR185/….-80/…..-17 R100/150-13. | *4a T-Ram; kracht 1e plunjer ≥185 kN, 2e plunjer ≥ 80 kN, lengte gesloten ≤ 500 mm, lengte geopend min. 1,9 x gesloten lengte, ≤ 17 kg. 1e plunjer dient een zo groot mogelijke kracht te hebben, bij voorkeur 200 kN. *4b Ram; kracht 100 kN, lengte gesloten ≤ 350 mm, lengte geopend 1,5x gesloten lengte, ≤ 13 kg. Deze ram wordt toegepast omdat de ram een kleine gesloten lengte heeft. |  |  | RAM TR 5340 LP RAM RA 5311 CL
1 | Extra ram R135-…-≤18 kg; indien men een ram wenst op de HV IJsselland die te combineren is met de aanwezige spreider. |  | Ingeschoven lengte ram ca. 90% van de maximale spreidwijdte van de te combineren spreider. |  |  | RAM RA 5331
1 | [5 empty] | ACCESSOIRESET, RAM VIJZELS, AS 4300 A, IN KOFFER
1 | Pedaalknipper *5 | klasse AC, categorie ≥ B, gewicht ≤ 7; eventueel met hand- of voetpomp. | *5 Pedaalknipper; knipkracht ≥ 75 kN, bekopening ≥ 40 mm, gewicht ≤ 7 kg. |  |  | SCHAAR CU 4007 C
1 | Minischaar *5 | klasse AC, categorie ≥ B, gewicht ≤ 7; eventueel met hand- of voetpomp. | *5 minischaar; knipkracht ≥ 75 kN, bekopening ≥ 40 mm, gewicht ≤ 7 kg. |  |  | MINICUTTER HMC 8 U, HANDPOMP PA 04 H 2 S, SLANG, KOFFER
2 | Zeil tbv plaaten gereedschap | 1,20 x 2 meter |  |  |  | TOOLSTATION 1500 x 2000 MM
4 | Stabfast kort |  |  |  |  | V-STRUT VOERTUIGSTABILISATIESTUT
1 | Wigvijzel |  | Wig, hydraulisch; middel om ruimte te scheppen voor het plaatsen van spreider of hefkussen, insteekopening < 8 mm, hefhoogte > 45 mm. |  |  | WIGVIJZEL PW 5624
2 | Dommekrachten ≥ 50 kN. |  |  |  |  | Dommekracht 100 Kn
2 | Ramsteun | behorend bij ter beschikking zijnde rammen. | 1 ramsteun verstelbaar en geschikt voor gebruik om kokerbalk |  |  | RAMSTEUN HRS 22 NCT
6 | Hydraulische slang | 4 x 15 m (bij vaste montage 25 m), sets in verschillende kleuren. Alternatief bij vaste montage: 20 meter vast aangesloten en 10 meter extra op haspel | Vaste haspel hydraulisch redgereedschap |  |  | CORE SLANG C 15
3 | Pomp hydraulisch *6 | 2 x draagbaar door 1 persoon of ingebouwd met 2 aansluitingen brandstof aangedreven. 1x accu aangedreven pomp, die in voertuig kan worden opgeladen, tevens mee te leveren accu en acculaadstation. | *6 Pomp hydraulisch; er moeten ten minste 2 gereedschappen gelijktijdig bediend kunnen worden met één pomp. Tevens moet het oliereservoir voldoende zijn om tenminste 2 gereedschappen maximaal te bedienen. Alternatief is het toepassen van meerdere hydraulische pompen; gewicht < 23 kg. |  |  | POMP SR 20 PC 2 E (2x) GREENLINE ACCUPOMP SPU 16 BC, plus ACCU BPA 36-1
1 | Stabilisatie set Paratech zie onderstaand* | ten behoeve van 1 gekantelde personen- vrachtauto. | Inclusief bij behorende hulpstukken ( uitgebreide serie )
|  | Set zwolle en deventer |  |  |  | Set steenwijk en Ommen
| 2 | Convex multibase |  |  | 2 | Convex multibase
[5 empty] | 1 | Paratech Stab All set
| 2 | Contour base |  |  | 2 | Contour base
| 2 | Tie Down Keys W/ J Hook |  |  | 2 | Tie Down Keys W/ J Hook
| 2 | Paratech Hydraulische stempel 72.6-97.cm |  |  | 2 | Paratech Hydraulische stempel 72.6-97.cm
| 2 | Paratech HydraFusion acme adapter |  |  | 2 | Paratech HydraFusion acme adapter
| 1 | VSK controller |  |  | 1 | VSK controller
| 1 | Paratech luchtslang kleur zwart 5m |  |  | 1 | Paratech luchtslang kleur zwart 5m
| 2 | Paratech luchtslang kleur rood 5m |  |  | 2 | Paratech luchtslang kleur rood 5m
| 2 | Paratech luchtslang kleur geel 5m |  |  | 2 | Paratech luchtslang kleur geel 5m
| 1 | Paratech hijsketting grade 100 6m |  |  | 1 | Paratech hijsketting grade 100 6m
| 2 | spanbandenset
TOTAAL 4 voertuig (incl korting)
Pneumatisch redgereedschap (HV IJsselland)
Aantal | Benaming | Toevoeging | opmerkingen |  |  | Product
2 | Hefkussen ( stapelbaar ) | met een hefcapaciteit ≥ 100 kN om minimaal 200 mm te verplaatsen | Combinatie van hefkussens is toegestaan mits het koppelsysteem is goedgekeurd door leverancier. deze componenten dienen van hetzelfde materiaal te zijn en onderling stapelbaar. |  | Denk aan flessen! Zie PBM's | Vetter S.Tec hefkussen V 20 20,2 Ton hoogte max 24,5 cm
2 | Hefkussen | met een hefcapaciteit ≥ 300 kN om minimaal 350 mm te verplaatsen | Koppelbare hefkussens |  |  | Vetter S.Tec hefkussen V40 40,4 Ton hoogte max 33,5 cm
2 | Bedieningspaneel voor Hefkussens ( Stapelbaar ) | 1 voedingspunt (max. werkdruk + 10%); 2 bedieningshandels/knoppen (type dodeman bediening) met duidelijke indicatie voor heffen en dalen; 2 manometers die de druk in het kussen weergeeft; veiligheidsvoorzieningen voor: - overdruk, - ongewild dalen, - mogelijkheden tot verkeerd aansluiten. |  |  |  | Vetter AIR CU 12bar
4 | Luchtslang met veiligheidskoppelingen | ≥ 5 meter, in verschillende kleuren. passend op (adem)luchtfles, 200 of 300 bar, vastgestelde werkdruk, met slang en manometer die de druk in de fles aangeeft. |  |  |  | Vetter vulslang 12 bar 5m geel (2x) Vetter vulslang 12bar 5m rood (2x)
2 | Reduceerventiel voor hefkussens |  |  |  |  | Vetter reduceer 200/300 bar
1 | Afdichtkussen, pneumatisch | Passen op hekkussen reduceer |  |  |  | Vetter lekdichtkussen V12 - LD 50/30 aramide
1 | Lucht pistool |  |  |  |  | Einhell blaaspistool kort 3-8 bar
Stabilisatie- en beschermingsmaterialen (HV IJsselland)
Aantal | Benaming | Toevoeging | Opmerkingen |  |  | Product
2 | Beschermhoezen | diverse maten en voorzien van magneten, geschikt voor het afschermen van twee volledig "gestripte" personenauto's. |  |  |  | Hobrand beschermhoezen 5-delig
4 | Houtenbalken lengte opbouwbreedte 60x180 mm |  |  |  |  | Houten balk 60 x 180 x 2220 mm (vuren)
| Bij bovengenoemde item extra stophout + wiggen | maten nader te bepalen
2 | Beschermfolie | 200 x 200 cm, glasvezel versterkt. flexibel kunststof (bijvoorbeeld 3 mm polycarbonaat), doorzichtig, voor bescherming tijdens het werken, l x b is 100/120 x 60 cm en voorzien van handgrepen. |  |  |  | H.V. Beschermfolie set=2x2 mtr
2 | Beschermplaat |  |  |  |  | Beschermplaten set 2 st. flex
2 | Airbagvanger voor stuurwiel van personenwagen en voor vrachtwagens | Bescherming tegen impact van airbag in stuurwiel | Airbag vanger t.b.v. bestelbussen en vrachtauto's. anders dan in stuurkolom, zijn momenteel geen geschikte middelen voor vrachtwagen beschikbaar. |  |  | Airbagvanger 3-delig hobrand
1 | Velgadapterset 2x; om zware voertuigen te stabiliseren dan wel te heffen in de velg. |  |  |  |  | Holmatro Velgadapter set
4 | Traanplaat THV Slide Ramming afm. ± 350x1000 mm
Zaag- en snijgereedschappen (HV IJsselland) in overleg met opdrachtgever
aantal | Benaming | Toevoeging | Opmerkingen |  |  | Product
1 | Motorkettingzaag | aangedreven door benzinemotor, zaaglengte maximaal 450 mm | Voorkeur zelfde zagen en lengte blad, groot blad |  |  | Stihl MS 462 C/M R
1 | Motorkettingzaag klein | accu aangedreven |  |  |  | Makita DUC353Z 2x18V Kettingzaag 35cm Body
1 | Brandstof reservoir, ca. 5 liter (Combican) | t.b.v. brandstof voor motorkettingzaag. |  |  |  | Stihl jerrycan combi 5L - 3L
| Zaag helm *10 | alternatief is een geschikte brandweerhelm; zie | *10 PBM’s motorkettingzaag; toe te passen PBM’s zijn bij het gebruik van een motorkettingzaag en redzaag afgestemd op de kettingsnelheid en de geometrie van zaagketting, zie bijlage 7 – Samenvatting advies PBM’s. |  |  | Zaaghelmset Stihl Expert (UV)
2 | Zaagbroek/jas/overall* 10 | broek: beenbeschermingstype B; zie opm. en bijl. 7. |  |  |  | Pfanner Zaagjas Oranje Zaagbroek Salopette type C EN471 2/2
1 | Doorslijpmachine, motor |  |  |  |  | Stihl TS 500i doorslijper (zonder blad) Diamond star Rescue Blade 14"
1 | Oliereservoir, minimaal 1 liter | t.b.v. kettingsmeerolie; is te combineren met brandstofreservoir.
1 | Apparaat, voor het verwijderen van gelaagde en/of gelijmde autoruiten | Glasmaster set in kist |  |  |  | Glasmaster Glasmanagementset
1 | Kango | accu aangedreven |  |  | 2x18 V combihamer makita DHR400ZUN1 | kango en makita
1 | Plasmasnijder | inclusief benodigdheden |  |  |  | Hypertherm powermax 30
1 | Haakse slijper accu 230 mm. | voorzien van universeel diamantblad, plus koeling |  |  |  | DGA900ZKX1 makita, plus accu plus diamantblad
Hijs- en trekmaterialen (HV IJsselland)
Aantal | Benaming | Toevoeging | Opmerkingen |  |  | Product
4 | Hijsband, eindloos, lengte 2,5 m | minimum werkbelasting min 60 kN, afh. Van capaciteit staaldraadhandtakel. | Is is behoefte aan verschillende lengtes |  |  | Hijsband eindeloos 2,5m 10T (2x) Hijsband eindeloos 2m 6T (4x)
1 | Staaldraadhandtakel 32 KN met kabel 10 & 20 meter met grondanker en pennenlichter tbv de staaldraadtakel een klapschijf | trekcapaciteit ongeveer min. 30 kN, met staalkabel en haak, lengte ongeveer 20 meter. | Kabels in box of opbergsysteem |  |  | Staaldraadtakel set 32 kN
8 | Eindlozeband 2,5 m 3 ton per stuk |  |  |  |  | Hijsband eindeloos 2,5 mtr. 3T
10 | Spanband met ratel, capaciteit 20 kN, lengte 7,5 m, met aan beide uiteinden een haak | Let op bovenstaande is afhankelijk van de kraan, Lier en de gekozen capaciteit |  |  | Het lijkt dat hier ook wat Kraan onderdelen bij zitten. Oa. Is er een paardenbroek aangeboden. Deze heb ik uit deze lijst weg gelaten. | Grondpenverwijderaar 2x ketting 2sprong inkortklauwen topschalm 3500kg Harpsluiting 4,75T D-sluiting 4,75T Spanband 50mm/9m/2-4tn/ratel/h 2x kettinglengte zwaar 5,3T WLL topschalm met ink Vatenketting Hijsband eindeloos 6 mtr. 2T
Materiaal t.b.v. optreden bij incidenten met (milieu) gevaarlijke stoffen (HV IJsselland)
aantal | Benaming | Toevoeging |  |  |  | Product
2 | Vuilwerkpak | Dit is een spatdichte extra laag die over de bluskleding wordt gedragen en zonder instructie is aan te trekken. | *1 Chemicaliënpak: minimaal type 3; is zuur en loog bestendig, idem laarzen en handschoenen. Ook uitvoering in disposable mogelijk. |  | (met chemiehandschoenen) | Microgard CFR overall rood zonder capuchon 2XL (2x)
2 | [5 empty] | Chemicaliën laars geel maat 45
4 | [5 empty] | Ansell Sol-Vex Premium 37-900, mt 11
1 | Opvangmiddelen voor minimaal 200 ltr vloeistof. | Bijvoorbeeld wegwerpbare opvangzakken. |  |  |  | ecotarp 02,03,04
1 | Absorptie en verwijderingsmiddel voor olie en brandstof | Stabilisatie v. kleine lekkages bestaande uit: 20 kg absorptie korrels, matten, worsten en spillbags. | in euronorm kist 40x60x40 lxbxh |  |  | Absorptiekorrels 20 kg
1 | [5 empty] | Absorptiedoeken 100 St.
1 | [5 empty] | Absorptieworsten per 20st
1 | [5 empty] | Kit Sika tank grijs
1 | [5 empty] | Handkitpistool sika
1 | [5 empty] | Gully afdichting 51 x 51 cm
1 | [5 empty] | Gully Schnellabdichtung MDC 02, einseitig magnetis
1 | [5 empty] | Gully afdichting 100 x 100cm
1 | Rioolafdichtingsmiddelen | Dichtingskit, afdekmatten div afmetingen. |  |  |  | Vetter, 10cm, 20c, 30 cm
Klimmaterialen en op hoogte werken (HV IJsselland)
aantal | Benaming | Toevoeging | Opmerkingen |  |  | Product
1 | 2-persoons enkeldelige ladder | Hoogte toevoegen | Reform ladder (goedgekeurde brandweerladder) 2-persoons deelbare ladder |  |  | Ladder 2 x 16 sports optrek
2 | Redding platform, voorzien van beweegbare reling ter bescherming tegen vallen. Redplank moet op leuning kunnen rusten met SO | werkplatform om met meer dan 2 personen op beperkte hoogte (trams, treinen, vrachtwagens, etc.) | Demontabele of opvouwbaar frame met wielen (luchtbanden) en wielen t.b.v. rails Draaibare reling voor bevrijden SO. Inclusief trekstang |  |  | H.V. reddingsplatform
1 | 1x Sloot overbrugging plank of gelijkwaardig. | (spoor)slootoverbrugging | lengte min. 5000 mm Drijvende versie |  |  | Dirks loopbrug alu 5.20mtr
EHBO Koffer
Aantal | Benaming | Toevoeging | Opmerkingen |  |  | Product
1 | Standaard EHBO trommel

## 2
Perceel 4 | #REF! | brandweer gerelateerd | #REF!
Perceel 3 | #REF! | elect gereed | #REF!
Perceel 2 | #REF! | pbm | #REF!
holm | #REF! |  | #REF!
dyna | #REF! |  | #REF!
#REF!