## Blad1
Locatie | Straat + nr | Bouwlaag / Component locatie | Elementomschrijving | Hoofdelementcode | Elementcode | Subelementcode | Subelementomschrijving | Component omschrijving | Component fabrikant | Component type | Component capaciteit | Component aantal | eenheid | Component bouwjaar | Aanvullende info.
locatie Arendstraat | Arendstraat 12, 6135 KT Sittard | A019 | verlichting; | 63 | 63.11 | 631110 |  | E-Verdeler LKA-HVK |  |  | hfdschak. 1x1250A 18 x kracht 7 x 230V | 1 |  | 1997
locatie Arendstraat | Arendstraat 12, 6135 KT Sittard | A019 | verlichting; | 63 | 63.12 | 631110 |  | E-Verdeler OVK18 |  |  | hfdschak. 1x160A 5 x kracht | 1 |  | 1997
locatie Arendstraat | Arendstraat 12, 6135 KT Sittard | A025 | verlichting; | 63 | 63.13 | 631110 |  | E-Verdeler LK0.2 |  |  | hfdschak. 2x63A, 4xkracht, 15xverl,16x230V | 1 |  | 1997
locatie Arendstraat | Arendstraat 12, 6135 KT Sittard | A025 | verlichting; | 63 | 63.14 | 631110 |  | E-Verdeler LK0.2.1 |  |  | hfdschak. 1x100A, 21x230V | 1 |  | 1997
locatie Arendstraat | Arendstraat 12, 6135 KT Sittard | A032 | verlichting; | 63 | 63.15 | 631110 |  | E-Verdeler LK0.1 |  |  | hfdschak. 1x63A, 1x40A, 9xverl, 17x230V | 1 |  | 1997
locatie Arendstraat | Arendstraat 12, 6135 KT Sittard | A045 | verlichting; | 63 | 63.16 | 631110 |  | E-Verdeler K01 |  |  | hfdschak. 1x160A | 1 |  | 1997
locatie Arendstraat | Arendstraat 12, 6135 KT Sittard | B015 | verlichting; | 63 | 63.17 | 631110 |  | E-Verdeler LK0.3 |  |  | hfdschak. 2x40A, 12xverl, 18x230V | 1 |  | 1997
locatie Arendstraat | Arendstraat 12, 6135 KT Sittard | B015 | verlichting; | 63 | 63.18 | 631110 |  | E-Verdeler LAB01 |  |  | hfdschak. 1x160A, 6xkracht, 13x230V | 1 |  | 1997
locatie Arendstraat | Arendstraat 12, 6135 KT Sittard | B021 | verlichting; | 63 | 63.19 | 631110 |  | E-Verdeler LAB010 |  |  | hfdschak. 1x40A, 21x230V | 1 |  | 1997
locatie Arendstraat | Arendstraat 12, 6135 KT Sittard | B023 | verlichting; | 63 | 63.20 | 631110 |  | E-Verdeler LAB012 |  |  | hfdschak. 1x40A, 9x230V | 1 |  | 1997
locatie Arendstraat | Arendstraat 12, 6135 KT Sittard | B026 | verlichting; | 63 | 63.21 | 631110 |  | E-Verdeler LAB011 |  |  | hfdschak. 1x40A, 19x230V | 1 |  | 1997
locatie Arendstraat | Arendstraat 12, 6135 KT Sittard | A008 | water; | 53 | 53.21 | 532110 |  | Warmwaterboiler E inclusief alle appendages | Daalderop | Close Inn 10ltr | 10ltr | 1 |  | 1997
locatie Arendstraat | Arendstraat 12, 6135 KT Sittard | A018 | water; | 53 | 53.21 | 532110 |  | Warmwaterboiler E inclusief alle appendages | Daalderop | Close Inn 10ltr | 10ltr | 1 |  | 2016
locatie Arendstraat | Arendstraat 12, 6135 KT Sittard | A042 | vaste keukenvoorzieningen; | 73 | 73.12 | 731210 |  | Koelcel buitenunit Catering op dak A400 | Lúnit |  | 2,75kg R134a | 1 |  | 2015
locatie Arendstraat | Arendstraat 12, 6135 KT Sittard | A042 | vaste keukenvoorzieningen; | 73 | 73.12 | 731210 |  | Vriescel buitenunit Catering op dak A400 | Lúnit Hermetique | CAJ-2464Z-BR | 2,5kg R404a | 1 |  | 2009
locatie Arendstraat | Arendstraat 12, 6135 KT Sittard | B015 | koude-opwekking; | 55 | 55.31 | 553170 |  | Koudwaterverdeler | 0 | 0 | 0 | 1 |  | 1996
locatie Arendstraat | Arendstraat 12, 6135 KT Sittard | B015 | warmtedistributie; | 56 | 56.10 | 561030 |  | CV Verdeler | 0 | 0 | 0 | 1 |  | 1996
locatie Arendstraat | Arendstraat 12, 6135 KT Sittard | B019 | water; | 53 | 53.50 | 535020 |  | Waterbehandeling Omgekeerde Osmose | Lubron | AK02.25T/962814 | 0 | 1 |  | 1996 | Afgezekerd RK1 GF3 ruimte B301
locatie Arendstraat | Arendstraat 12, 6135 KT Sittard | B019 | gassen; | 54 | 54.10 | 541010 |  | Hoofdgasafsluiter gebouw B | 0 | 0 | 0 | 1 |  | 1996
locatie Arendstraat | Arendstraat 12, 6135 KT Sittard | B021 | water; | 53 | 53 | 53 |  | Nooddouches | De Melker | 0 | 0 | 2 |  | 1996
locatie Arendstraat | Arendstraat 12, 6135 KT Sittard | B021 | water; | 53 | 53 | 53 |  | Oogdouches | De Melker | 0 | 0 | 1 |  | 1996
locatie Arendstraat | Arendstraat 12, 6135 KT Sittard | B023 | water; | 53 | 53 | 53 |  | Nooddouches | De Melker | 0 | 0 | 2 |  | 1996
locatie Arendstraat | Arendstraat 12, 6135 KT Sittard | B025 | gassen; | 54 | 54 | 54 |  | Gasregelset t.b.v.lab tafels | 0 | 0 | 0 | 1 |  | 1996 | Labtafels en kasten
locatie Arendstraat | Arendstraat 12, 6135 KT Sittard | B026 | water; | 53 | 53 | 53 |  | Nooddouches | De Melker | 0 | 0 | 2 |  | 1996
locatie Arendstraat | Arendstraat 12, 6135 KT Sittard | B027 | koude-opwekking; | 55 | 55.12 | 551200 |  | Splitunit binnendeel wandopstelling | Daikin |  | 2,3kg R410a | 1 |  | 2015 | Buitendeel opstelling op dak B200a
locatie Arendstraat | Arendstraat 12, 6135 KT Sittard | B029 | vaste keukenvoorzieningen; | 73 | 73.12 | 731210 |  | Koelcel compressor van B029 | 0 | 0 | 0 | 1 |  |  | Opstelling foto bij koelcel, buiten in koekoek
locatie Arendstraat | Arendstraat 12, 6135 KT Sittard | B029 | vaste keukenvoorzieningen; | 73 | 73.12 | 731210 |  | Koelcel PMLT t.b.v lab. | Lúnit | PVL 25-6 | 1,7kg R22 | 1 |  | 1997 | Koelcompressor opstelling in buitenkoekoek
locatie Arendstraat | Arendstraat 12, 6135 KT Sittard | B030 | luchtbehandeling; | 57 | 57.21 | 572100 |  | Puntafzuig tbv chemische opslag | 0 | 0 | 0 | 1 |  | 1996
locatie Arendstraat | Arendstraat 12, 6135 KT Sittard | B031 | luchtbehandeling; | 57 | 57.21 | 572100 |  | Afzuig opslagruimte chemicalien | 0 | 0 | 0 | 1 |  | 1996
locatie Arendstraat | Arendstraat 12, 6135 KT Sittard | B122 | water; | 53 | 53 | 53 |  | Nooddouches | De Melker | 0 | 0 | 2 |  | 1996
locatie Arendstraat | Arendstraat 12, 6135 KT Sittard | B122 | water; | 53 | 53 | 53 |  | Oogdouches | De Melker | 0 | 0 | 1 |  | 1996
locatie Arendstraat | Arendstraat 12, 6135 KT Sittard | B124 | water; | 53 | 53 | 53 |  | Nooddouches | De Melker | 0 | 0 | 2 |  | 1996
locatie Arendstraat | Arendstraat 12, 6135 KT Sittard | B124 | water; | 53 | 53 | 53 |  | Oogdouches | De Melker | 0 | 0 | 1 |  | 1996
locatie Arendstraat | Arendstraat 12, 6135 KT Sittard | B125 | water; | 53 | 53 | 53 |  | Nooddouches | De Melker | 0 | 0 | 2 |  | 1996
locatie Arendstraat | Arendstraat 12, 6135 KT Sittard | B125 | water; | 53 | 53 | 53 |  | Oogdouches | De Melker | 0 | 0 | 1 |  | 1996
locatie Arendstraat | Arendstraat 12, 6135 KT Sittard | B126 | water; | 53 | 53 | 53 |  | Nooddouches | De Melker | 0 | 0 | 2 |  | 1996
locatie Arendstraat | Arendstraat 12, 6135 KT Sittard | B126 | water; | 53 | 53 | 53 |  | Oogdouches | De Melker | 0 | 0 | 1 |  | 1996
locatie Arendstraat | Arendstraat 12, 6135 KT Sittard | A001 | buitenwandopeningen; | 31 | 31.34 | 313400 |  | schuifdeur elektrisch |  |  |  | 4 |  | 1997 | Hoofdentree
locatie Arendstraat | Arendstraat 12, 6135 KT Sittard | A109 | verlichting; | 63 | 63.11 | 631110 |  | E-Verdeler K1,1 |  |  | hfdschak. 1x160A, 56x230V | 1 |  | 1997
locatie Arendstraat | Arendstraat 12, 6135 KT Sittard | A122 | verlichting; | 63 | 63.12 | 631110 |  | E-Verdeler LK1.2 |  |  | hfdschak. 2x40A, 9xverl, 16x230V | 1 |  | 1997
locatie Arendstraat | Arendstraat 12, 6135 KT Sittard | A125 | verlichting; | 63 | 63.13 | 631110 |  | E-Verdeler K1,3 |  |  | hfdschak. 1x40A, 20x230V | 1 |  | 1997
locatie Arendstraat | Arendstraat 12, 6135 KT Sittard | A127 | verlichting; | 63 | 63.14 | 631110 |  | E-Verdeler LK1.1 |  |  | hfdschak. 1x40A, 1x63A, 1xkracht, 9xverl, 20x230V | 1 |  | 1997
locatie Arendstraat | Arendstraat 12, 6135 KT Sittard | B117 | verlichting; | 63 | 63.15 | 631110 |  | E-Verdeler LK1.3 |  |  | hfdschak. 2x40A, 12xverl, 16x230V | 1 |  | 1997
locatie Arendstraat | Arendstraat 12, 6135 KT Sittard | B117 | verlichting; | 63 | 63.16 | 631110 |  | E-Verdeler LAB02 |  |  | hfdschak. 1x160A, 5xkracht, 14x230V | 1 |  | 1997
locatie Arendstraat | Arendstraat 12, 6135 KT Sittard | B122 | verlichting; | 63 | 63.17 | 631110 |  | E-Verdeler LAB023 |  |  | hfdschak. 1x63A, 3xkracht, 19x230V | 1 |  | 1997
locatie Arendstraat | Arendstraat 12, 6135 KT Sittard | B124 | verlichting; | 63 | 63.18 | 631110 |  | E-Verdeler LAB022 |  |  | hfdschak. 1x40A, 22x230V | 1 |  | 1997
locatie Arendstraat | Arendstraat 12, 6135 KT Sittard | B125 | verlichting; | 63 | 63.19 | 631110 |  | E-Verdeler LAB021 |  |  | hfdschak. 1x40A, 22x230V | 1 |  | 1997
locatie Arendstraat | Arendstraat 12, 6135 KT Sittard | B126 | verlichting; | 63 | 63.20 | 631110 |  | E-Verdeler LAB020 |  |  | hfdschak. 1x125A, 38x230V | 1 |  | 1997
locatie Arendstraat | Arendstraat 12, 6135 KT Sittard | A103a | koude-opwekking; | 55 | 55.12 | 551200 |  | Splitunit binnendeel plafond onderbouw | General | AOHG18LFC | 1,2kg R410a | 1 |  | 2011
locatie Arendstraat | Arendstraat 12, 6135 KT Sittard | A109 | luchtbehandeling; | 57 | 57.12 | 577120 |  | Koelbatterij in kanaal LBK OLC | GEA Happel | 1200/197-6CB4-SD211-C5W-DN32 | 3800m3/h | 1 |  | 2001 | in verlaagd plafond
locatie Arendstraat | Arendstraat 12, 6135 KT Sittard | A112 | luchtbehandeling; | 57 | 57.12 | 577120 |  | Koelbatterij in kanaal LBK OLC | GEA Happel | AT picco 10.05 IVBV | 1840m3/h | 1 |  | 2001 | In verlaagd plafond
locatie Arendstraat | Arendstraat 12, 6135 KT Sittard | A124 | warmtedistributie; | 56 | 56.31 | 563100 |  | Wandventilatorconvector incl. luchtfilters | GEA |  |  | 1 |  | 1996
locatie Arendstraat | Arendstraat 12, 6135 KT Sittard | A125 | warmtedistributie; | 56 | 56.31 | 563100 |  | Wandventilatorconvector incl. luchtfilters | GEA |  |  | 1 |  | 1996
locatie Arendstraat | Arendstraat 12, 6135 KT Sittard | A141 | koude-opwekking; | 55 | 55.12 | 551200 |  | Splitunit binnendeel plafond onderbouw | Toshiba
locatie Arendstraat | Arendstraat 12, 6135 KT Sittard | B120 | regeling klimaat en sanitair; | 58 | 58.20 | 582010 |  | E Regelkastpaneel 7 | Rittal | RK7 | 0 | 1 |  | 1996
locatie Arendstraat | Arendstraat 12, 6135 KT Sittard | A221 | verlichting; | 63 | 63.11 | 631110 |  | E-Verdeler LK2,2 |  |  | hfdschak. 2x40A, 9xverl, 16x230V | 1 |  | 1997
locatie Arendstraat | Arendstraat 12, 6135 KT Sittard | A231 | verlichting; | 63 | 63.12 | 631110 |  | E-Verdeler LK2,1 |  |  | hfdschak. 2x40A | 1 |  | 1997
locatie Arendstraat | Arendstraat 12, 6135 KT Sittard | A242 | verlichting; | 63 | 63.13 | 631110 |  | E-Verdeler K2,1 |  |  | hfdschak. 1x250A, 12xkracht, 48x230V | 1 |  | 1997
locatie Arendstraat | Arendstraat 12, 6135 KT Sittard | B218 | verlichting; | 63 | 63.14 | 631110 |  | E-Verdeler LK2,3 |  |  | hfdschak. 1x63A, 15xkracht, 12x verl, 26x230V | 1 |  | 1997
locatie Arendstraat | Arendstraat 12, 6135 KT Sittard | A125 | koude-opwekking; | 55 | 55.12 | 551200 |  | Kanaalunit met filterdoek | Hitachi | RPI-08 FSGE | 480m3/h | 1 |  | 2001 | In verlaagd plafond
locatie Arendstraat | Arendstraat 12, 6135 KT Sittard | A208 | koude-opwekking; | 55 | 55.12 | 551200 |  | Kanaalunit met filterdoek | Hitachi | RPI-1,5 FSGE | 600m3/h | 1 |  | 2001
locatie Arendstraat | Arendstraat 12, 6135 KT Sittard | A215 | koude-opwekking; | 55 | 55.12 | 551200 |  | Kanaalunit met filterdoek | Hitachi | RPI-1,5 FSGE | 600m3/h | 2 |  | 2001
locatie Arendstraat | Arendstraat 12, 6135 KT Sittard | A224 | koude-opwekking; | 55 | 55.12 | 551200 |  | Kanaalunit met filterdoek | Hitachi | RPI-1,5 FSGE | 600m3/h | 1 |  | 2001
locatie Arendstraat | Arendstraat 12, 6135 KT Sittard | A226 | warmtedistributie; | 56 | 56.31 | 563100 |  | Wandventilatorconvector incl. luchtfilters | GEA | 0 | 0 | 1 |  | 1996
locatie Arendstraat | Arendstraat 12, 6135 KT Sittard | A227 | warmtedistributie; | 56 | 56.31 | 563100 |  | Wandventilatorconvector incl. luchtfilters | GEA | 0 | 0 | 1 |  | 1996
locatie Arendstraat | Arendstraat 12, 6135 KT Sittard | A230 | koude-opwekking; | 55 | 55.12 | 551200 |  | Kanaalunit met filterdoek | Hitachi | RPI-08 FSGE | 480m3/h | 1 |  | 2001
locatie Arendstraat | Arendstraat 12, 6135 KT Sittard | A233 | koude-opwekking; | 55 | 55.12 | 551200 |  | Kanaalunit met filterdoek | Hitachi | RPI-1,5 FSGE | 600m3/h | 2 |  | 2001
locatie Arendstraat | Arendstraat 12, 6135 KT Sittard | A239 | warmtedistributie; | 56 | 56.10 | 561060 |  | Regelset driewegklep, pomp, appendages CV | 0 | 0 | 0 | 1 |  | 1996 | Tbv luchtbehandelingsunit GEA A239
locatie Arendstraat | Arendstraat 12, 6135 KT Sittard | A239 | luchtbehandeling; | 57 | 57.71 | 577140 |  | Luchtbehandelingsunit | GEA | 0 | 0 | 1 |  | 1996 | Is hoog aan plafond gemonteerd
locatie Arendstraat | Arendstraat 12, 6135 KT Sittard | A240 | koude-opwekking; | 55 | 55.12 | 551200 |  | Kanaalunit met filterdoek | Hitachi | RPI-08 FSGE | 480m3/h | 1 |  | 2001
locatie Arendstraat | Arendstraat 12, 6135 KT Sittard | A240a | koude-opwekking; | 55 | 55.12 | 551200 |  | Kanaalunit met filterdoek | Hitachi | RPI-1,5 FSGE | 600m3/h | 1 |  | 2001
locatie Arendstraat | Arendstraat 12, 6135 KT Sittard | A242 | luchtbehandeling; | 57 | 57.12 | 577120 |  | Koelbatterij in kanaal LBK keuken | GEA Happel | 1500/261-6CB6-SD211-C5W-DN25 | 3200m3/h | 1 |  | 2001 | In verlaagd plafond
locatie Arendstraat | Arendstraat 12, 6135 KT Sittard | B204 | luchtbehandeling; | 57 | 56.31 | 563100 |  | Wandventilatorconvector incl. luchtfilters | GEA | 0 | 0 | 2 |  | 1996
locatie Arendstraat | Arendstraat 12, 6135 KT Sittard | B206 | warmtedistributie; | 56 | 56.31 | 563100 |  | Wandventilatorconvector incl. luchtfilters | GEA | 0 | 0 | 2 |  | 1996
locatie Arendstraat | Arendstraat 12, 6135 KT Sittard | B218 | beveiliging; | 65 | 65.13 | 651380 |  | Brandkleppen | 0 | 0 | 0 | 1 |  | 1996
locatie Arendstraat | Arendstraat 12, 6135 KT Sittard | B237 | luchtbehandeling; | 57 | 57.21 | 572100 |  | Buisafzuigventilator | Rucon | Ck160c | 0 | 1 |  | 1996
locatie Arendstraat | Arendstraat 12, 6135 KT Sittard | B237 | beveiliging; | 65 | 65.13 | 651380 |  | Brandkleppen | 0 | 0 | 0 | 18 |  | 1996
locatie Arendstraat | Arendstraat 12, 6135 KT Sittard | B237 | luchtbehandeling; | 57 | 57.71 | 577140 |  | Luchtafzuigunit, frequentieregelaar | Holland Heating | HHWBC 1825D-143 | 2,986m3/h | 1 |  | 1996 | Afzuig lab 2.63
locatie Arendstraat | Arendstraat 12, 6135 KT Sittard | B237 | regeling klimaat en sanitair; | 58 | 58.20 | 582010 |  | Luchtbehandelingsunit LBK RK3, frequentieregelaar | Gea Happel Aeroth | 20,15 I | 11,000m3/h | 1 |  | 1996 | LBK lab 2.63
locatie Arendstraat | Arendstraat 12, 6135 KT Sittard | B237 | regeling klimaat en sanitair; | 58 | 58.11 | 581100 |  | Motorbediende luchtkleppen | Belimo motor | NM24 | 0 | 10 |  | 1996
locatie Arendstraat | Arendstraat 12, 6135 KT Sittard | B237 | regeling klimaat en sanitair; | 58 | 58.20 | 582010 |  | Klimaatregelkast RK3 met Priva HX en GBS | Rittal | RK3 | 0 | 1 |  | 2009
locatie Arendstraat | Arendstraat 12, 6135 KT Sittard | B240 | warmtedistributie; | 56 | 56.10 | 561060 |  | Regelset driewegklep, appendages CV, frequentieregelaar | 0 | 0 | 0 | 1 |  | 1996 | Tbv luchtbehandelingsunit GEA A240
locatie Arendstraat | Arendstraat 12, 6135 KT Sittard | B240 | beveiliging; | 65 | 65.13 | 651380 |  | Brandkleppen | 0 | 0 | 0 | 25 |  | 1996
locatie Arendstraat | Arendstraat 12, 6135 KT Sittard | B240 | luchtbehandeling; | 57 | 57.71 | 577140 |  | Luchtafzuigunit | Holland heating | HHWBC 22250-144 | 3,458m3/h | 1 |  | 1996 | Afzuig lab 2.01
locatie Arendstraat | Arendstraat 12, 6135 KT Sittard | B240 | luchtbehandeling; | 57 | 57.71 | 577140 |  | Luchtbehandelingsunit LBK RK2, frequentieregelaar | Gea Happel Aeroth | 20,20 I | 15,000m3/h | 1 |  | 1996 | LBK lab 2.01
locatie Arendstraat | Arendstraat 12, 6135 KT Sittard | B240 | regeling klimaat en sanitair; | 58 | 58.11 | 581100 |  | Motorbediende luchtkleppen | Belimo motor | NM24 | 0 | 17 |  | 1996
locatie Arendstraat | Arendstraat 12, 6135 KT Sittard | B240 | warmtedistributie; | 56 | 56.10 | 561030 |  | Klimaatregelkast RK2 met Priva HX en GBS | Rittal | RK2 | 0 | 1 |  | 2009
locatie Arendstraat | Arendstraat 12, 6135 KT Sittard | A324 | verlichting; | 63 | 63.11 | 631110 |  | E-Verdeler K3.4 |  |  | hfdschak. 1x25A, 5x230V | 1 |  | 1997
locatie Arendstraat | Arendstraat 12, 6135 KT Sittard | A331 | verlichting; | 63 | 63.12 | 631110 |  | E-Verdeler LK3.2 |  |  | hfdschak. 1x40A, 1x63A, 3xkracht, 12xverl,13x230V | 1 |  | 1997
locatie Arendstraat | Arendstraat 12, 6135 KT Sittard | A335 | verlichting; | 63 | 63.13 | 631110 |  | E-Verdeler LK3.1 |  |  | hfdschak. 2x40A, 2xkracht, 9xverl, 8x230V | 1 |  | 1997
locatie Arendstraat | Arendstraat 12, 6135 KT Sittard | A335 | verlichting; | 63 | 63.14 | 631110 |  | E-Verdeler LK KOEL |  |  | hfdschak. 1x160A, 3xkracht, 2x230V | 1 |  | 1997
locatie Arendstraat | Arendstraat 12, 6135 KT Sittard | A338 | verlichting; | 63 | 63.15 | 631110 |  | E-Verdeler K3.1 |  |  | hfdschak. 1x63A, 16x230V | 1 |  | 1997
locatie Arendstraat | Arendstraat 12, 6135 KT Sittard | A338 | verlichting; | 63 | 63.16 | 631110 |  | E-Verdeler K3.3 | Hager |  | hfdschak. 1x63A, 4x230V | 1
locatie Arendstraat | Arendstraat 12, 6135 KT Sittard | A365 | verlichting; | 63 | 63.17 | 631110 |  | E-Verdeler K3.2 |  |  | hfdschak. 1x63A, 16x230V | 1 |  | 1997
locatie Arendstraat | Arendstraat 12, 6135 KT Sittard | A314 | water; | 53 | 53.21 | 532110 |  | Warmwaterboiler E inclusief alle appendages | Daalderop | Close Inn 15ltr | 15ltr | 1 |  | 1997
locatie Arendstraat | Arendstraat 12, 6135 KT Sittard | A333 | luchtbehandeling; | 57 | 57.12 | 577120 |  | Koelbatterij in kanaal LBK collegezaal | Gea Happel | 600/389-4CB10-SD211-C5W-DN20 | 2475m3/h | 1 |  | 2001 | In verlaagd plafond AT picco 15.05IVBV
locatie Arendstraat | Arendstraat 12, 6135 KT Sittard | A336 | luchtbehandeling; | 57 | 56.10 | 561060 |  | Regelset driewegklep, pomp, appendages CV Coll. Zaal | 0 | 0 | 0 | 1 |  | 1996 | In verlaagd plafond herentoilet
locatie Arendstraat | Arendstraat 12, 6135 KT Sittard | A336 | luchtbehandeling; | 57 | 57.71 | 577140 |  | Luchtbehandelingsunit Collegezaal LBK RK4 | GEA Aerotherm Amb | 15,05 I, 24,98kw | 2,500m3/h | 1 |  | 1996 | In verlaagd plafond herentoilet
locatie Arendstraat | Arendstraat 12, 6135 KT Sittard | A338 | koude-opwekking; | 55 | 55.12 | 551200 |  | Splitunit binnendeel plafond onderbouw links | Toshiba | RAV-SM1102AT-E | 2,8kg R410a | 1 |  | 2007 | Buitendeel dak B300a
locatie Arendstraat | Arendstraat 12, 6135 KT Sittard | A338 | koude-opwekking; | 55 | 55.12 | 551200 |  | Splitunit binnendeel plafond onderbouw rechts | Toshiba | RAV-SM1102AT-e | 2,8kg R410a | 1 |  | 2007 | Buitendeel dak B300a
locatie Arendstraat | Arendstraat 12, 6135 KT Sittard | A338 | regeling klimaat en sanitair; | 58 | 58.20 | 582010 |  | Klimaatregelkast RK4 met Priva HX en GBS | Rittal | RK4 | 0 | 1 |  | 2009
locatie Arendstraat | Arendstraat 12, 6135 KT Sittard | A339 | koude-opwekking; | 55 | 55.12 | 551200 |  | Kanaalunit met filterdoek | Hitachi | RPI-08 FSGE | 480m3/h | 1 |  | 2001
locatie Arendstraat | Arendstraat 12, 6135 KT Sittard | A345 | koude-opwekking; | 55 | 55.12 | 551200 |  | Kanaalunit met filterdoek | Hitachi | RPI-08 FSGE | 480m3/h | 1 |  | 2001
locatie Arendstraat | Arendstraat 12, 6135 KT Sittard | A346 | koude-opwekking; | 55 | 55.12 | 551200 |  | Kanaalunit met filterdoek | Hitachi | RPI-1,5 FSGE | 2x 300m3/h | 1 |  | 2001 | Is 1 unit samen met A346a
locatie Arendstraat | Arendstraat 12, 6135 KT Sittard | A346a | koude-opwekking; | 55 | 55.12 | 551200 |  | Kanaalunit met filterdoek | Hitachi | RPI-1,5 FSGE | 600m3/h | 1 |  | 2001 | Idem A346
locatie Arendstraat | Arendstraat 12, 6135 KT Sittard | A348 | koude-opwekking; | 55 | 55.12 | 551200 |  | Kanaalunit met filterdoek | Hitachi | RPI-1,5 FSGE | 600m3/h | 1 |  | 2001
locatie Arendstraat | Arendstraat 12, 6135 KT Sittard | A350 | koude-opwekking; | 55 | 55.12 | 551200 |  | Kanaalunit met filterdoek | Hitachi | RPI-08 FSGE | 480m3/h | 1 |  | 2001 | Is 1 unit samen met A351
locatie Arendstraat | Arendstraat 12, 6135 KT Sittard | A351 | koude-opwekking; | 55 | 55.12 | 551200 |  | Kanaalunit met filterdoek | Hitachi | RPI-08 FSGE | 480m3/h | 1 |  | 2001
locatie Arendstraat | Arendstraat 12, 6135 KT Sittard | A352 | koude-opwekking; | 55 | 55.12 | 551200 |  | Kanaalunit met filterdoek | Hitachi | RPI-1,5 FSGE | 600m3/h | 2 |  | 2001
locatie Arendstraat | Arendstraat 12, 6135 KT Sittard | A362 | koude-opwekking; | 55 | 55.12 | 551200 |  | Splitunit binnendeel wand | Toshiba | RAS-13NAV-E | 0,8kg R410a | 1 |  | 2005
locatie Arendstraat | Arendstraat 12, 6135 KT Sittard | A365 | koude-opwekking; | 55 | 55.12 | 551200 |  | Kanaalunit met filterdoek | Hitachi | RPI-08 FSGE | 480m3/h | 2 |  | 2001
locatie Arendstraat | Arendstraat 12, 6135 KT Sittard | A366 | koude-opwekking; | 55 | 55.12 | 551200 |  | Kanaalunit met filterdoek | Hitachi | RPI-08 FSGE | 480m3/h | 1 |  | 2001
locatie Arendstraat | Arendstraat 12, 6135 KT Sittard | A367 | koude-opwekking; | 55 | 55.12 | 551200 |  | Kanaalunit met filterdoek | Hitachi | RPI-08 FSGE | 480m3/h | 1 |  | 2001 | In verlaagd plafond
locatie Arendstraat | Arendstraat 12, 6135 KT Sittard | A368 | koude-opwekking; | 55 | 55.12 | 551200 |  | Kanaalunit met filterdoek | Hitachi | RPI-08 FSGE | 480m3/h | 1 |  | 2001
locatie Arendstraat | Arendstraat 12, 6135 KT Sittard | A369 | koude-opwekking; | 55 | 55.12 | 551200 |  | Kanaalunit met filterdoek | Hitachi | RPI-08 FSGE | 480m3/h | 1 |  | 2001
locatie Arendstraat | Arendstraat 12, 6135 KT Sittard | A372 | koude-opwekking; | 55 | 55.12 | 551200 |  | Kanaalunit met filterdoek | Hitachi | RPI-08 FSGE | 480m3/h | 1 |  | 2001
locatie Arendstraat | Arendstraat 12, 6135 KT Sittard | A375 | koude-opwekking; | 55 | 55.12 | 551200 |  | Kanaalunit met filterdoek | Hitachi | RPI-08 FSGE | 480m3/h | 1 |  | 2001
locatie Arendstraat | Arendstraat 12, 6135 KT Sittard | A377 | koude-opwekking; | 55 | 55.12 | 551200 |  | Kanaalunit met filterdoek | Hitachi | RPI-08 FSGE | 480m3/h | 1 |  | 2001
locatie Arendstraat | Arendstraat 12, 6135 KT Sittard | B301 | gassen; | 54 | 54.20 | 542020 |  | Perslucht compressor/installatie incl alle appendages | Atlas Copco | LE8E Airlet 5,5kw | 0 | 1 |  | 1980 | Met voorraadvat
locatie Arendstraat | Arendstraat 12, 6135 KT Sittard | B301 | gassen; | 54 | 54.20 | 542020 |  | Perslucht compressor/installatie incl alle appendages | Atlas Copco | LE8E pack 5,5kw | 0 | 1 |  | 1984 | Met voorraadvat
locatie Arendstraat | Arendstraat 12, 6135 KT Sittard | B301 | warmtedistributie; | 56 | 56.10 | 561030 |  | Circulatiepomp CV | Wilo |  | 0 | 3 |  | 2017
locatie Arendstraat | Arendstraat 12, 6135 KT Sittard | B301 | warmtedistributie; | 56 | 56.10 | 561060 |  | Driewegmengventiel CV TA EM5 | TA | TM5 | 0 | 1 |  | 1996
locatie Arendstraat | Arendstraat 12, 6135 KT Sittard | B301 | warmtedistributie; | 56 | 56.10 | 561060 |  | Driewegmengventiel CV TA EM9 | TA | TM9 | 0 | 1 |  | 1996
locatie Arendstraat | Arendstraat 12, 6135 KT Sittard | B301 | warmtedistributie; | 56 | 56.10 | 561030 |  | Expansievaten CV installatie | Flexcon | ‘425/1 | 0 | 2 |  | 2011
locatie Arendstraat | Arendstraat 12, 6135 KT Sittard | B301 | warmtedistributie; | 56 | 56.10 | 561030 |  | Expansievaten CV ketels | Flexcon | ‘25/1 | 0 | 3 |  | 2017
locatie Arendstraat | Arendstraat 12, 6135 KT Sittard | B301 | warmtedistributie; | 56 | 56.10 | 561060 |  | Kogelkranen en regelafsluiters CV | 0 | 0 | 0 | 10 |  | 2015
locatie Arendstraat | Arendstraat 12, 6135 KT Sittard | B301 | warmtedistributie; | 56 | 56.10 | 561060 |  | Motorbediende smoorklepafsluiter CV | Belimo motor | 0 | 0 | 2 |  | 1996
locatie Arendstraat | Arendstraat 12, 6135 KT Sittard | B301 | warmte-opwekking; | 51 | 51 | 51 |  | Overdrukventielen CV | Prescor | 1x 1 1/4 en 1x 1 1/2" | 0 | 2 |  | 2011
locatie Arendstraat | Arendstraat 12, 6135 KT Sittard | B301 | warmtedistributie; | 56 | 56.10 | 561060 |  | Regelafsluiters CV | STA |  | 0 | 5 |  | 1996
locatie Arendstraat | Arendstraat 12, 6135 KT Sittard | B301 | warmte-opwekking; | 51 | 51 | 51 |  | Vlinderklepafsluiters CV | Econ |  | 0 | 12 |  | 1996
locatie Arendstraat | Arendstraat 12, 6135 KT Sittard | B301 | water; | 53 | 53.21 | 532110 |  | Inlaatcombinatie boilers | 0 | 0 | 0 | 2 |  | 2015
locatie Arendstraat | Arendstraat 12, 6135 KT Sittard | B301 | water; | 53 | 53.21 | 532110 |  | Overdrukveiligheden boilers | 0 | 1"x 8 Bar | 0 | 2 |  | 2015
locatie Arendstraat | Arendstraat 12, 6135 KT Sittard | B301 | warmtedistributie; | 56 | 56.10 | 561030 |  | Cvpompen | Grundfoss | Magna3 50/120 | 0 | 1 |  | 2019
locatie Arendstraat | Arendstraat 12, 6135 KT Sittard | B301 | water; | 53 | 53.21 | 532110 |  | Warmwaterboiler gasgestookt | AO Smith | Cyclone3BFC80N | 480 Ltr | 2 |  | 2013
locatie Arendstraat | Arendstraat 12, 6135 KT Sittard | B301 | gassen; | 54 | 54 | 54 |  | Gaskogelkranen WW | 0 | 0 | 0 | 2 |  | 2013
locatie Arendstraat | Arendstraat 12, 6135 KT Sittard | B301 | gassen; | 54 | 54 | 54 |  | Gasverdeelset afsluiters en gasfilter CV | 0 | 0 | 0 | 1 |  | 1996
locatie Arendstraat | Arendstraat 12, 6135 KT Sittard | B301 | luchtbehandeling; | 57 | 57.21 | 572100 |  | Afzuigventilatoren tbv lab lokalen | Rucon | RV45-N250 | 750m3/h | 3 |  | 1997
locatie Arendstraat | Arendstraat 12, 6135 KT Sittard | B301 | warmtedistributie; | 56 | 56 | 56 |  | Vacuum-unit 2 pomps incl. alle appendages | Busch | RC-0040-E501 | 0 | 2 |  | 1996 | Is 1 Unit met 2 vacuumpompen en voorraadvat
locatie Arendstraat | Arendstraat 12, 6135 KT Sittard | B301 | regeling klimaat en sanitair; | 58 | 58.20 | 582010 |  | Klimaatregelkast RK1 met Priva HX Comrti en GBS | Rittal | RK1 | 0 | 1 |  | 2009
locatie Arendstraat | Arendstraat 12, 6135 KT Sittard | A400 | koude-opwekking; | 55 | 55.12 | 551200 |  | Splitunit buitendeel | Toshiba | RAS-13NAV-E | 0,8kg R410a | 1 |  | 2005
locatie Arendstraat | Arendstraat 12, 6135 KT Sittard | A400 | koude-opwekking; | 55 | 55.12 | 551200 |  | Multisplitunit (ruimte indicatie zie siteworks) | Hitachi | RAS-10FSG | 29KG R407C | 1 |  | 2001
locatie Arendstraat | Arendstraat 12, 6135 KT Sittard | A400 | koude-opwekking; | 55 | 55.12 | 551200 |  | Multisplitunit (ruimte indicatie zie siteworks) | Hitachi | RAS-10FSG | 25KG R407C | 1 |  | 2001
locatie Arendstraat | Arendstraat 12, 6135 KT Sittard | A400 | koude-opwekking; | 55 | 55.21 | 552110 |  | Chiller | Train | CGAX 030 SE LN | 10KG R410A | 1 |  | 2017
locatie Arendstraat | Arendstraat 12, 6135 KT Sittard | A400 | koude-opwekking; | 55 | 55.12 | 551200 |  | Splitunit buitendeel lift van A325 | Toshiba | RAS-13NAV-E | 0,8kg R410a | 1 |  | 2009
locatie Arendstraat | Arendstraat 12, 6135 KT Sittard | A400 | koude-opwekking; | 55 | 55.12 | 551200 |  | Multisplit | Toshiba | RAV-SP1104AT8E | 3,1kg R401a | 1 |  | 2010
locatie Arendstraat | Arendstraat 12, 6135 KT Sittard | A400 | koude-opwekking; | 55 | 55.12 | 551200 |  | Multisplit | Mitsubishi | PUHZ-RP125YKA | 5kg R410a | 1 |  | 2010 | Serverruimte
locatie Arendstraat | Arendstraat 12, 6135 KT Sittard | A400 | luchtbehandeling; | 57 | 57.71 | 577140 |  | Luchtunit LBK RK4 OLC/Catering kantine keuken | Gea Happel Aeroth | 20.20 I, 149,89kw | 15.000m3/h | 1 |  | 2009
locatie Arendstraat | Arendstraat 12, 6135 KT Sittard | B300a | luchtbehandeling; | 57 | 57.21 | 572100 |  | Dakafzuigventilatoren | Gebhardt | RDA | 0 | 3 |  | 1996
locatie Arendstraat | Arendstraat 12, 6135 KT Sittard | B400 | luchtbehandeling; | 57 | 57.21 | 572100 |  | Dakafzuigventilatoren (totaal) | Gebhardt/div. | RDA/div | 0 | 16 |  | 1996
locatie Arendstraat | Arendstraat 12, 6135 KT Sittard | - | beveiliging; | 65 | 65.11 | 651110 |  | Brandmeldinstallaties | Esser |  |  | 1 |  |  | 173 rookmelders, 30 handmelders, 215 slowwhoop, 16 kleefmagneet inclusief certificering
locatie Arendstraat | Arendstraat 12, 6135 KT Sittard | - | communicatie; | 64 | 64.12 | 641200 |  | PZI installatie t.b.v. ontruiming |  |  |  | 1 |  |  | 12 pagers inclusief laadrek
locatie Arendstraat | Arendstraat 12, 6135 KT Sittard | - | beveiliging; | 65 | 65.13 | 651300 |  | Brandslanghaspels |  |  |  | 24
locatie Arendstraat | Arendstraat 12, 6135 KT Sittard | - | beveiliging; | 65 | 65.13 | 651300 |  | Brandblussers |  |  |  | 39
locatie Arendstraat | Arendstraat 12, 6135 KT Sittard | - | water; | 53 | 53 | 53 |  | Keerkleppen |  |  |  | 53
locatie Arendstraat | Arendstraat 12, 6135 KT Sittard | - | beveiliging; | 65 | 65.21 | 652140 |  | Inbraaksignaleringssyteem | Aritech |  |  | 1 |  |  | 53 x PIR, 11 x deurcontact
locatie Arendstraat | Arendstraat 12, 6135 KT Sittard |  | verlichting; | 63 | 63.11 | 631130 |  | verlichting | [6 empty] | Op basis van BVO
locatie Arendstraat | Arendstraat 12, 6135 KT Sittard |  | verlichting; | 63 | 63.54 | 635410 |  | Noodverlichting |  | Van Lien diverese leeftijden |  | 1 |  |  | 90 x NV, 64 x vluchtroute aanduiding
locatie Arendstraat | Arendstraat 12, 6135 KT Sittard |  | transport; | 66 | 65.11 | 651110 |  | Transport | Personenlift | Rostar |  | 1 |  | 1997
locatie Arendstraat | Arendstraat 12, 6135 KT Sittard |  | terrein; | 90 | 90 | 90 |  | CCTV systeem |  |  |  | 1
locatie Arendstraat | Arendstraat 12, 6135 KT Sittard |  | verlichting; | 63 | 63.11 | 631130 |  | Verlichting |  |  |  | 1 |  | m²/BVO
locatie Schandelermolenweg | Schandelermolenweg 21, 6415 GG Heerlen | A51/51c | warmte-opwekking; | 51 | 5111 |  |  | Lokale luchtverhitter direct gest. 30 - 60 kW - SM-0026 | Winterkwartier | Wwh230 | 30kW | 2 | stuk | 0 | 30kW
locatie Schandelermolenweg | Schandelermolenweg 21, 6415 GG Heerlen | A03 | warmte-opwekking; | 51 | 5121 |  |  | Gasketel (atmosferisch) staand HR > 240 kW - SM-0002 | Rendamax | R2908 | 514 kW | 1 |  | 2002 | incl. o.a. pomp, expansievat, (info: EBI-PG-2002-46-004, OH 6-2014, Scios abg035)
locatie Schandelermolenweg | Schandelermolenweg 21, 6415 GG Heerlen | A03 | warmte-opwekking; | 51 | 5121 |  |  | Gasketel (atmosferisch) staand HR > 240 kW - SM-0001 | Rendamax | R2907 | 449 kW | 1 |  | 2002 | incl. o.a. pomp, expansievat, (info: EBI-PG-2002-46-003, OH 6-2014, Scios abg034)
locatie Schandelermolenweg | Schandelermolenweg 21, 6415 GG Heerlen | D51 | warmte-opwekking; | 51 | 5121 |  |  | Gasketel (atmosferisch) staand HR > 240 kW - SM-0119 | Remeha | Gas610 | 1060kw | 1 |  | 2014 | 2x Wilo stratos 65/1-12, 2x exp. 18L
locatie Schandelermolenweg | Schandelermolenweg 21, 6415 GG Heerlen | A03 kelder | afvoeren; | 52 | 5236 |  |  | Afvoerpomp afvalwater algemeen - SM-0125 | E.M.F. | 211U 10/2 | 0,74kW | 1 |  | 1998 | (Fundatie)
locatie Schandelermolenweg | Schandelermolenweg 21, 6415 GG Heerlen | Gehele gebouw | water; | 53 | 5310 |  |  | Leidingen drinkwaterinstallaties terugslagklep - SM-0145 |  |  | St | 35 |  | 2007 | Legionella
locatie Schandelermolenweg | Schandelermolenweg 21, 6415 GG Heerlen | A84 | water; | 53 | 5321 |  |  | Voorraadboiler elektrisch < 30 l - SM-0041 | Daalderop | Close-up | 15L | 1 |  | 1998
locatie Schandelermolenweg | Schandelermolenweg 21, 6415 GG Heerlen | A86 (1e verdieping) | water; | 53 | 5321 |  |  | Voorraadboiler elektrisch 80 l - SM-0045 | Daalderop |  | 80L | 1 |  | 1998 | Inlaatcombinatie vervuild
locatie Schandelermolenweg | Schandelermolenweg 21, 6415 GG Heerlen | A95 | water; | 53 | 5321 |  |  | Voorraadboiler elektrisch < 30 l - SM-0047 | Daalderop | Close-up | 15L | 1 |  | 1998
locatie Schandelermolenweg | Schandelermolenweg 21, 6415 GG Heerlen | C81 | water; | 53 | 5321 |  |  | Voorraadboiler elektrisch < 30 l - SM-0077 | Plieger |  | 10L | 1 |  | 2012 | Pantry
locatie Schandelermolenweg | Schandelermolenweg 21, 6415 GG Heerlen | A33 | water; | 53 | 5321 |  |  | Voorraadboiler elektrisch < 30 l - SM-0122 | Daalderop | Close-up | 15L | 1 |  | 1998
locatie Schandelermolenweg | Schandelermolenweg 21, 6415 GG Heerlen | A22 | water; | 53 | 5321 |  |  | Voorraadboiler elektrisch 80 l - SM-0132 | Daalderop | Mono-3 koper | 80L | 1 |  | 1998
locatie Schandelermolenweg | Schandelermolenweg 21, 6415 GG Heerlen | A22 | water; | 53 | 5350 |  |  | Wateronthardersysteem pekel/simplex - SM-0131 |  |  |  | 1 |  | 2007
locatie Schandelermolenweg | Schandelermolenweg 21, 6415 GG Heerlen | Gehele gebouw | gassen; | 54 | 5410 |  |  | Leidingen brandstofinstallatie gas - SM-0147 |  |  |  | 1 |  | 0
locatie Schandelermolenweg | Schandelermolenweg 21, 6415 GG Heerlen | A85 | gassen; | 54 | 5420 |  |  | Persluchtinstallatie algemeen - SM-0004 | Grassier | Rollair 1500 |  | 1 |  | 1998
locatie Schandelermolenweg | Schandelermolenweg 21, 6415 GG Heerlen | A85 | gassen; | 54 | 5420 |  |  | Mechanische vriesdroger perslucht - SM-0003 | Grassair | S19.10 | 7,5 kW | 1 |  | 1998 | incl. o.a. filter/ontvochtiger (Vriesdroger: 0,35kg R134a)
locatie Schandelermolenweg | Schandelermolenweg 21, 6415 GG Heerlen | A38 dak | koude-opwekking; | 55 | 5512 |  |  | Splitsysteem enkelvoudig 3 - 6 kW - SM-0024 | LG | Uu12wvec |  | 1 |  | 2012 | 1,04kg r410a
locatie Schandelermolenweg | Schandelermolenweg 21, 6415 GG Heerlen | A37 dak | koude-opwekking; | 55 | 5512 |  |  | Splitsysteem enkelvoudig 3 - 6 kW - SM-0023 | LG | Uu12wvec |  | 1 |  | 2012 | 1,04kg r410a (Plafond inbouw)
locatie Schandelermolenweg | Schandelermolenweg 21, 6415 GG Heerlen | A35 dak (BE3) | koude-opwekking; | 55 | 5512 |  |  | Splitsysteem enkelvoudig 3 - 6 kW - SM-0022 | Daikin | rxs35l2v1b | 4,2kw | 1 |  | 2014 | 1,2kg r410a
locatie Schandelermolenweg | Schandelermolenweg 21, 6415 GG Heerlen | A35 dak | koude-opwekking; | 55 | 5512 |  |  | Splitsysteem enkelvoudig 3 - 6 kW - SM-0021 | LG | Uu37wuec |  | 2 |  | 2012 | 2,5kg r410a (Plafond inbouw)
locatie Schandelermolenweg | Schandelermolenweg 21, 6415 GG Heerlen | A31b gevel | koude-opwekking; | 55 | 5512 |  |  | Splitsysteem enkelvoudig 3 - 6 kW - SM-0017 | LG | Uu24wv |  | 1 |  | 2012 | 1,7kg r410a (Plafond inbouw)
locatie Schandelermolenweg | Schandelermolenweg 21, 6415 GG Heerlen | B01 ict (gevel) | koude-opwekking; | 55 | 5512 |  |  | Splitsysteem enkelvoudig < 3 kW - SM-0049 | Daikin | Rx20jv1b | 2,8kW | 1 |  | 2012 | 0,74kg r410a (Wandmodel)
locatie Schandelermolenweg | Schandelermolenweg 21, 6415 GG Heerlen | B02 (gevel nabij Hoofdentree) | koude-opwekking; | 55 | 5512 |  |  | Splitsysteem enkelvoudig 6 - 10 kW - SM-0050 | Fujitsu | AoyA24all | 8kw | 1 |  | 2012 | 1,7kg r410a (Wandmodel)
locatie Schandelermolenweg | Schandelermolenweg 21, 6415 GG Heerlen | B03 (gevel) | koude-opwekking; | 55 | 5512 |  |  | Splitsysteem enkelvoudig 3 - 6 kW - SM-0051 | Fujitsu | AoyG14Lec | 5kW | 1 |  | 2012 | 1,5kg r410a (Wandmodel)
locatie Schandelermolenweg | Schandelermolenweg 21, 6415 GG Heerlen | Computerruimte | koude-opwekking; | 55 | 5512 |  |  | Splitsysteem enkelvoudig 3 - 6 kW - SM-0078 |  | RAS134KR |  | 1 |  | 1999 | Binnen: RAS134KE
locatie Schandelermolenweg | Schandelermolenweg 21, 6415 GG Heerlen | Dak bouwdeel D | koude-opwekking; | 55 | 5512 |  |  | Splitsysteem enkelvoudig > 10 kW - SM-0079 | Western | Waf-38hpr4a | 14,1kw | 1 |  | 2007 | 4kg r410a (t.b.v. ruimte D011-12)
locatie Schandelermolenweg | Schandelermolenweg 21, 6415 GG Heerlen | Dak bouwdeel D | koude-opwekking; | 55 | 5512 |  |  | Splitsysteem enkelvoudig < 3 kW - SM-0080 | Daikin | 3mxs68g3v15 | 3x 2,5kw | 1 |  | 2014 | 2,5kg r410a (t.b.v. ruimte D01a,b,c)
locatie Schandelermolenweg | Schandelermolenweg 21, 6415 GG Heerlen | Dak bouwdeel D | koude-opwekking; | 55 | 5512 |  |  | Splitsysteem enkelvoudig > 10 kW - SM-0081 | Western | Waf-48hpr4a | 14,1kw | 1 |  | 2007 | 4kg r410a (t.b.v. ruimte D02)
locatie Schandelermolenweg | Schandelermolenweg 21, 6415 GG Heerlen | Dak bouwdeel D | koude-opwekking; | 55 | 5512 |  |  | Splitsysteem enkelvoudig 3 - 6 kW - SM-0082 | Western | Waf-12hpr4a | 3,5kw | 1 |  | 2007 | 1,2kg r410a (t.b.v. ruimte D05)
locatie Schandelermolenweg | Schandelermolenweg 21, 6415 GG Heerlen | Dak bouwdeel D | koude-opwekking; | 55 | 5512 |  |  | Splitsysteem enkelvoudig 3 - 6 kW - SM-0096 | Daikin | 4mxs80e3v3b |  | 1 |  | 2014 | 2,99kg r410a t.b.v. ruimte D64-65
locatie Schandelermolenweg | Schandelermolenweg 21, 6415 GG Heerlen | Dak bouwdeel D | koude-opwekking; | 55 | 5512 |  |  | Splitsysteem enkelvoudig 3 - 6 kW - SM-0097 | Daikin | 4mxs80e3v3b |  | 1 |  | 2014 | 2,99kg r410a t.b.v. ruimte D66-67
locatie Schandelermolenweg | Schandelermolenweg 21, 6415 GG Heerlen | Dak bouwdeel D | koude-opwekking; | 55 | 5512 |  |  | Splitsysteem enkelvoudig 3 - 6 kW - SM-0098 | Western | Waf-48hpr4a |  | 1 |  | 2007 | 4kg r410a t.b.v. ruimte E46
locatie Schandelermolenweg | Schandelermolenweg 21, 6415 GG Heerlen | Dak bouwdeel D | koude-opwekking; | 55 | 5512 |  |  | Splitsysteem enkelvoudig 3 - 6 kW - SM-0099 | Western | Waf-48mpr4a |  | 1 |  | 2007 | R410a t.b.v. ruimte E47
locatie Schandelermolenweg | Schandelermolenweg 21, 6415 GG Heerlen | Dak bouwdeel D | koude-opwekking; | 55 | 5512 |  |  | Splitsysteem enkelvoudig 3 - 6 kW - SM-0100 | Western | Waf-36hpr4a |  | 1 |  | 2007 | 3,1kg r410a t.b.v. ruimte E48
locatie Schandelermolenweg | Schandelermolenweg 21, 6415 GG Heerlen | Dak bouwdeel D | koude-opwekking; | 55 | 5512 |  |  | Splitsysteem enkelvoudig 6 - 10 kW - SM-0083 | Western | Waf-24hpr4a | 7,1kw | 1 |  | 2007 | 2,6kg r410a (t.b.v. ruimte D06)
locatie Schandelermolenweg | Schandelermolenweg 21, 6415 GG Heerlen | Dak bouwdeel D | koude-opwekking; | 55 | 5512 |  |  | Splitsysteem enkelvoudig 6 - 10 kW - SM-0084 | Western | Waf-24hpr4a | 7,1kw | 1 |  | 2007 | 2,6kg r410a (t.b.v. ruimte D07)
locatie Schandelermolenweg | Schandelermolenweg 21, 6415 GG Heerlen | Dak bouwdeel D | koude-opwekking; | 55 | 5512 |  |  | Splitsysteem enkelvoudig > 10 kW - SM-0085 | Western | Waf-48hpr4a | 14,1kw | 1 |  | 2007 | 4kg r410a (t.b.v. ruimte D08)
locatie Schandelermolenweg | Schandelermolenweg 21, 6415 GG Heerlen | Dak bouwdeel D | koude-opwekking; | 55 | 5512 |  |  | Splitsysteem enkelvoudig > 10 kW - SM-0086 | Western | Waf-48hpr4a | 14,1kw | 1 |  | 2007 | 4kg r410a (t.b.v. ruimte D09)
locatie Schandelermolenweg | Schandelermolenweg 21, 6415 GG Heerlen | Serverruimte | koude-opwekking; | 55 | 5512 |  |  | Splitsysteem enkelvoudig 3 - 6 kW - SM-0109 | Mitsubishi | Src50zm-s |  | 2 |  | 2014 | 1,35kg r410a
locatie Schandelermolenweg | Schandelermolenweg 21, 6415 GG Heerlen | Dak C46 | koude-opwekking; | 55 | 5512 |  |  | Splitsysteem enkelvoudig 6 - 10 kW - SM-0117 | Mitsubishi | Suz-ka71va | 7,1kW | 1 |  | 2015 | 1,8kg r410a
locatie Schandelermolenweg | Schandelermolenweg 21, 6415 GG Heerlen | D64 + D65 | koude-opwekking; | 55 | 5512 |  |  | Splitsysteem enkelvoudig 3 - 6 kW | Daikin | 4MXS80E3V3B | 2,99kg | 1 |  | 2015
locatie Schandelermolenweg | Schandelermolenweg 21, 6415 GG Heerlen | A72 | koude-opwekking; | 55 | 5512 |  |  | Splitsysteem enkelvoudig 3 - 6 kW | Toshiba | RAS-10N3AV2-E1 | 0,8kg | 1 |  | 2017
locatie Schandelermolenweg | Schandelermolenweg 21, 6415 GG Heerlen | D46 | koude-opwekking; | 55 | 5512 |  |  | Splitsysteem enkelvoudig 3 - 6 kW | Mitsubishi Electric | SUZ-KA71VA4 | 1,8kg | 1 |  | 2015
locatie Schandelermolenweg | Schandelermolenweg 21, 6415 GG Heerlen | C60 | koude-opwekking; | 55 | 5512 |  |  | Splitsysteem enkelvoudig 3 - 6 kW | Mitsubishi Heavy Industries | SRC50ZM | 1,4kg | 1 |  | 2014
locatie Schandelermolenweg | Schandelermolenweg 21, 6415 GG Heerlen | A03 kelder | warmtedistributie; | 56 | 5610 |  |  | Verdeler/verzamelaar CV-installatie alg - SM-0006 |  |  |  | 1 |  | 1976 | 10 pompen: 6x EMA (dn80), 3x Biral (1xdn65, 1xdn65(touren geregeld), 1x dn80), 1x Grundfos (dn25), 5x regelafsluiter.
locatie Schandelermolenweg | Schandelermolenweg 21, 6415 GG Heerlen | D51 | warmtedistributie; | 56 | 5610 |  |  | Verdeler/verzamelaar CV-installatie alg - SM-0090 |  |  |  | 1 |  | 0 | Pompen: 3x Biral dn50, 1x Biral dn40, 1x biral Redline L805, 1x biral LC805, 4x regelafsluiter.
locatie Schandelermolenweg | Schandelermolenweg 21, 6415 GG Heerlen | D51 | warmtedistributie; | 56 | 5610 |  |  | Leidingen cv incl. verw. lichamen+app. - SM-0120 | Flamco | Flexcon | 150L | 1 |  | 0 | Tbv ketel 1+2
locatie Schandelermolenweg | Schandelermolenweg 21, 6415 GG Heerlen | D51 | warmtedistributie; | 56 | 5610 |  |  | Expansievat CV-installatie > 200liter - SM-0121 | Flamco | Flexcon | 425L | 2 |  | 2009
locatie Schandelermolenweg | Schandelermolenweg 21, 6415 GG Heerlen | A03 kelder | warmtedistributie; | 56 | 5610 |  |  | Expansievat CV-installatie > 200liter - SM-0123 | Flamco | Flexcon | 425L | 1 |  | 2002
locatie Schandelermolenweg | Schandelermolenweg 21, 6415 GG Heerlen | Gehele gebouw | warmtedistributie; | 56 | 5610 |  |  | Leidingen cv incl. verw. lichamen+app. - SM-0106 |  |  |  | 1 |  | 2015 | 208 tappunten
locatie Schandelermolenweg | Schandelermolenweg 21, 6415 GG Heerlen | A03 kelder | warmtedistributie; | 56 | 5610 |  |  | Expansievat CV-installatie > 200liter - SM-0124 | Flamco | Flexcon | 600L | 1 |  | 2002
locatie Schandelermolenweg | Schandelermolenweg 21, 6415 GG Heerlen | Gehele gebouw | warmtedistributie; | 56 | 5610 |  |  | Leidingen cv incl. verw. lichamen+app. - SM-0146 |  |  |  | 1 |  | 2014
locatie Schandelermolenweg | Schandelermolenweg 21, 6415 GG Heerlen | A31 (dak kantine) | luchtbehandeling; | 57 | 5721 |  |  | Dakventilator 0,7 - 1,39 m3/s - SM-0016 | Inatherm | DRV355 | 4400 m3/h | 1 |  | 1998
locatie Schandelermolenweg | Schandelermolenweg 21, 6415 GG Heerlen | A30 dak (Personeelsruimte) | luchtbehandeling; | 57 | 5721 |  |  | Dakventilator 0,7 - 1,39 m3/s - SM-0014 | Inatherm | DRV355 | 3440 m3/h | 1 |  | 1998
locatie Schandelermolenweg | Schandelermolenweg 21, 6415 GG Heerlen | A85 | luchtbehandeling; | 57 | 5721 |  |  | Dakventilator 0,04 - 0,7 m3/s - SM-0040 | Orion | Mpv 7/14w |  | 1 |  | 2014
locatie Schandelermolenweg | Schandelermolenweg 21, 6415 GG Heerlen | A85 | luchtbehandeling; | 57 | 5721 |  |  | Dakventilator 0,04 - 0,7 m3/s - SM-0042 |  |  |  | 1 |  | 1998
locatie Schandelermolenweg | Schandelermolenweg 21, 6415 GG Heerlen | Toilet | luchtbehandeling; | 57 | 5721 |  |  | Dakventilator > 1,39 m3/s - SM-0110 | Inatherm | DRV400 | 3700 m3/h | 1 |  | 1998
locatie Schandelermolenweg | Schandelermolenweg 21, 6415 GG Heerlen | Dak E52 | luchtbehandeling; | 57 | 5721 |  |  | Dakventilator 0,7 - 1,39 m3/s - SM-0114 |  |  | 4000 m3/h | 2 |  | 1976 | Uitgeschakeld - maakt geen onderdeel uit van de overeenkomst. (Tbv D56)
locatie Schandelermolenweg | Schandelermolenweg 21, 6415 GG Heerlen | Dak E52 | luchtbehandeling; | 57 | 5721 |  |  | Dakventilator 0,7 - 1,39 m3/s - SM-0115 |  |  | 4000 m3/h | 2 |  | 1976 | Uitgeschakeld - maakt geen onderdeel uit van de overeenkomst. (Tbv D57)
locatie Schandelermolenweg | Schandelermolenweg 21, 6415 GG Heerlen | Dak C52 | luchtbehandeling; | 57 | 5721 |  |  | Dakventilator 0,04 - 0,7 m3/s - SM-0116 | Systemair | Dvs sileo 400e6 ErP | 2290 m3/h | 2 |  | 2014
locatie Schandelermolenweg | Schandelermolenweg 21, 6415 GG Heerlen |  | luchtbehandeling; | 57 | 5721 |  |  | Dakventilator1,39 m3/s | Plymovent | BPR351B RD0 | 3kW | 1 |  | 2018
locatie Schandelermolenweg | Schandelermolenweg 21, 6415 GG Heerlen | A51c | luchtbehandeling; | 57 | 5731 |  |  | Centrale mech. afzuiginstallatie - SM-0028 | Hocker polytechniek | Vacumobil 300 |  | 1 |  | 2016
locatie Schandelermolenweg | Schandelermolenweg 21, 6415 GG Heerlen | C60a | luchtbehandeling; | 57 | 5731 |  |  | Boxventilator algemeen - SM-0134 | Itho |  |  | 1 |  | 0
locatie Schandelermolenweg | Schandelermolenweg 21, 6415 GG Heerlen | D59 | luchtbehandeling; | 57 | 5731 |  |  | Boxventilator+WTW algemeen - SM-0142 | J.e. Storkair | Whr930 basic |  | 1 |  | 2015
locatie Schandelermolenweg | Schandelermolenweg 21, 6415 GG Heerlen | E50 | luchtbehandeling; | 57 | 5731 |  |  | Boxventilator+WTW algemeen - SM-0143 | J.e. Storkair | Whr930 basic |  | 1 |  | 2015
locatie Schandelermolenweg | Schandelermolenweg 21, 6415 GG Heerlen | A62 | luchtbehandeling; | 57 | 5741 |  |  | Afzuigventilator algemeen - SM-0033 | Sidecar | Hcdf-25-4T |  | 1 |  | 0
locatie Schandelermolenweg | Schandelermolenweg 21, 6415 GG Heerlen | A79-82 plafond | luchtbehandeling; | 57 | 5741 |  |  | Afzuigventilator algemeen - SM-0037 | Nederman | Mono-/Duosysteem 3" | 1600 m3/h | 5 |  | 1998 | 3x 1600m3/h, 2x 2400m3/h
locatie Schandelermolenweg | Schandelermolenweg 21, 6415 GG Heerlen | A19a | luchtbehandeling; | 57 | 5741 |  |  | Afzuigventilator algemeen - SM-0012 | Østberg | Ire200B |  | 1 |  | 1998
locatie Schandelermolenweg | Schandelermolenweg 21, 6415 GG Heerlen | A87a | luchtbehandeling; | 57 | 5741 |  |  | Afzuigventilator algemeen - SM-0043 | Maico | Erm18E Ex |  | 1 |  | 2006 | accuruimte, Explosievrij
locatie Schandelermolenweg | Schandelermolenweg 21, 6415 GG Heerlen | A86 | luchtbehandeling; | 57 | 5741 |  |  | Afzuigventilator algemeen - SM-0044 | Sidecar | CO-815-4t |  | 1 |  | 0
locatie Schandelermolenweg | Schandelermolenweg 21, 6415 GG Heerlen | B22 | luchtbehandeling; | 57 | 5741 |  |  | Afzuigventilator algemeen - SM-0058 |  |  |  | 1 |  | 1998 | Werking onbekend
locatie Schandelermolenweg | Schandelermolenweg 21, 6415 GG Heerlen | B22 | luchtbehandeling; | 57 | 5741 |  |  | Afzuigventilator algemeen - SM-0059 | S&P | TD350 |  | 1 |  | 2014 | Werking onbekend
locatie Schandelermolenweg | Schandelermolenweg 21, 6415 GG Heerlen | B41 | luchtbehandeling; | 57 | 5741 |  |  | Afzuigventilator algemeen - SM-0064 | Verhulst | KL-1-E | 1300m3/h | 1 |  | 1980 | Retourventilator
locatie Schandelermolenweg | Schandelermolenweg 21, 6415 GG Heerlen | Kruipruimte kantine | luchtbehandeling; | 57 | 5741 |  |  | Afzuigventilator algemeen - SM-0108 | Alco |  | 10000m3/h | 1 |  | 1975 | Toegankelijk via kruipruimte, ladder tegenover A64
locatie Schandelermolenweg | Schandelermolenweg 21, 6415 GG Heerlen | Gehele gebouw | luchtbehandeling; | 57 | 5741 |  |  | Luchtgordijn algemeen - SM-0113 | Biddle | B60-H1-R-CRM8 | 900 m3/h | 4 |  | 1998 | A75-76 (2x900m3), A37-58 (1000m3), A19 (550m3)
locatie Schandelermolenweg | Schandelermolenweg 21, 6415 GG Heerlen | B26 | luchtbehandeling; | 57 | 5741 |  |  | Afzuigventilator algemeen - SM-0130 | - |  |  | 1 |  | 1998 | soldeertafel
locatie Schandelermolenweg | Schandelermolenweg 21, 6415 GG Heerlen | A55 | luchtbehandeling; | 57 | 5741 |  |  | Afzuigventilator algemeen - SM-0127 |  |  |  | 1 |  | 2015 | Uitlaatgassen afvoer
locatie Schandelermolenweg | Schandelermolenweg 21, 6415 GG Heerlen | A12 | luchtbehandeling; | 57 | 5741 |  |  | Afzuigventilator algemeen - SM-0152 |  | PLymovent Fua-3000 |  | 1 |  | 1998 | Afzuiging lasgassen
locatie Schandelermolenweg | Schandelermolenweg 21, 6415 GG Heerlen | A12 | luchtbehandeling; | 57 | 5741 |  |  | Afzuigventilator algemeen - SM-0154 |  | PLymovent Fua-3000 |  | 1 |  | 1998 | Afzuiging lasgassen
locatie Schandelermolenweg | Schandelermolenweg 21, 6415 GG Heerlen | A12 | luchtbehandeling; | 57 | 5741 |  |  | Afzuigventilator algemeen - SM-0157 |  | PLymovent Fua-3000 |  | 1 |  | 1998 | Afzuiging lasgassen
locatie Schandelermolenweg | Schandelermolenweg 21, 6415 GG Heerlen | A12 | luchtbehandeling; | 57 | 5741 |  |  | Afzuigventilator algemeen - SM-0156 |  | PLymovent Fua-3000 |  | 1 |  | 1998 | Afzuiging lasgassen
locatie Schandelermolenweg | Schandelermolenweg 21, 6415 GG Heerlen | A12 | luchtbehandeling; | 57 | 5741 |  |  | Afzuigventilator algemeen - SM-0148 |  | Beui 1 sslg 112 M-2 |  | 1 |  | 1998 | Afzuiging lasgassen
locatie Schandelermolenweg | Schandelermolenweg 21, 6415 GG Heerlen | A79-82 | luchtbehandeling; | 57 | 5771 |  |  | Luchtbehandelingskast afvoer 1,4 - 2,8 m3/s - SM-0038 | Alko | Therm AT4 12x12 | 8900 m3/h | 1 |  | 1998 | Toe+afvoer, verwarmen, twincoil
locatie Schandelermolenweg | Schandelermolenweg 21, 6415 GG Heerlen | A31 | luchtbehandeling; | 57 | 5771 |  |  | Luchtbehandelingskast toevoer 2,8 - 5,6 m3/s - SM-0015 | Alko | A T4 20x16 | 17532 m3/h | 1 |  | 1998 | Toevoer, verwarmen
locatie Schandelermolenweg | Schandelermolenweg 21, 6415 GG Heerlen | B11/12 | luchtbehandeling; | 57 | 5771 |  |  | Luchtbehandelingskast toevoer 1,4 - 2,8 m3/s - SM-0054 | Rosenberg | TRX315 | 7500 m3/h | 1 |  | 1997 | Toevoer, verwarmen
locatie Schandelermolenweg | Schandelermolenweg 21, 6415 GG Heerlen | C50 | luchtbehandeling; | 57 | 5771 |  |  | Luchtbehandelingskast toevoer 0,6 - 1,4 m3/s - SM-0137 | ROX | NHS/32 | 4200m3/h | 1 |  | 1976 | Uitgeschakeld - maakt geen onderdeel uit van de overeenkomst. Toevoer, verwarmen
locatie Schandelermolenweg | Schandelermolenweg 21, 6415 GG Heerlen | E50 | luchtbehandeling; | 57 | 5771 |  |  | Luchtbehandelingskast afvoer 1,4 - 2,8 m3/s - SM-0139 | ROX | NH 5 / 40 | 9000 m3/h | 1 |  | 1976 | Uitgeschakeld - maakt geen onderdeel uit van de overeenkomst. Toevoer, verwarmen
locatie Schandelermolenweg | Schandelermolenweg 21, 6415 GG Heerlen |  | luchtbehandeling; | 57 | 5771 |  |  | Luchtbehandelingskast toevoer 0,6 - 1,4 m3/s - SM-0141 | Itho | GL-20/4 SON | 1900 m3/h | 1 |  | 1980 | Uitgeschakeld - maakt geen onderdeel uit van de overeenkomst. Toevoer, verwarmen
locatie Schandelermolenweg | Schandelermolenweg 21, 6415 GG Heerlen | A33 | luchtbehandeling; | 57 | 5771 |  |  | Luchtbehandelingskast afvoer < 0,6 m3/s - SM-0144 | Geluna | GL20/4 | 1900m3/h | 1 |  | 1976 | Uitgeschakeld - maakt geen onderdeel uit van de overeenkomst.
locatie Schandelermolenweg | Schandelermolenweg 21, 6415 GG Heerlen | A03 | regeling klimaat en sanitair; | 58 | 5820 |  |  | Centrale regelkast klimaat algemeen - SM-0005 | Priva | Compri x-line TC |  | 1 |  | 2008
locatie Schandelermolenweg | Schandelermolenweg 21, 6415 GG Heerlen | D51 | regeling klimaat en sanitair; | 58 | 5820 |  |  | Centrale regelkast klimaat algemeen - SM-0091 | Priva | Compri 100TC |  | 1 |  | 1998 | CV, pompen, Ventilatie,
locatie Schandelermolenweg | Schandelermolenweg 21, 6415 GG Heerlen | C52 | regeling klimaat en sanitair; | 58 | 5820 |  |  | Centrale regelkast klimaat algemeen - SM-0138 |  |  |  | 1 |  | 1976 | Uitgeschakeld - maakt geen onderdeel uit van de overeenkomst. Tbv Lbk
locatie Schandelermolenweg | Schandelermolenweg 21, 6415 GG Heerlen | E50 | regeling klimaat en sanitair; | 58 | 5820 |  |  | Centrale regelkast klimaat algemeen - SM-0140 |  |  |  | 1 |  | 1976 | Uitgeschakeld - maakt geen onderdeel uit van de overeenkomst. Tbv Lbk scheikunde
locatie Schandelermolenweg | Schandelermolenweg 21, 6415 GG Heerlen | Gehele gebouw | centrale elektrotechnische voorzieningen; | 61 | 6120 |  |  | Aarding algemeen - SM-0111 | Jules goossens |  |  | 1 |  | 2016
locatie Schandelermolenweg | Schandelermolenweg 21, 6415 GG Heerlen | A51 | centrale elektrotechnische voorzieningen; | 61 | 6151 |  |  | Verdeelinrichting 19 - 21 groepen - SM-0025 | Eaton |  |  | 1 |  | 2016 | 13x230v, 8x400v, hs63a
locatie Schandelermolenweg | Schandelermolenweg 21, 6415 GG Heerlen | A51b | centrale elektrotechnische voorzieningen; | 61 | 6151 |  |  | Verdeelinrichting 19 - 21 groepen - SM-0027 | Eaton |  |  | 1 |  | 2016 | 3x230v, 17x400v, hs160a
locatie Schandelermolenweg | Schandelermolenweg 21, 6415 GG Heerlen | A55/56 | centrale elektrotechnische voorzieningen; | 61 | 6151 |  |  | Verdeelinrichting 19 - 21 groepen - SM-0029 | Chupper |  |  | 1 |  | 1976 | 12x400v, 9x230v,
locatie Schandelermolenweg | Schandelermolenweg 21, 6415 GG Heerlen | A57/58 | centrale elektrotechnische voorzieningen; | 61 | 6151 |  |  | Verdeelinrichting 10 - 12 groepen - SM-0030 | Chupper |  |  | 1 |  | 1976 | 3x230 hs25a
locatie Schandelermolenweg | Schandelermolenweg 21, 6415 GG Heerlen | A62 | centrale elektrotechnische voorzieningen; | 61 | 6151 |  |  | Verdeelinrichting 13 - 15 groepen - SM-0031 | Weber |  |  | 1 |  | 1976 | 8x400, 6x230, hs250a
locatie Schandelermolenweg | Schandelermolenweg 21, 6415 GG Heerlen | A62 | centrale elektrotechnische voorzieningen; | 61 | 6151 |  |  | Verdeelinrichting 10 - 12 groepen - SM-0032 | Weber |  |  | 1 |  | 1976 | 8x 400v, hs63a
locatie Schandelermolenweg | Schandelermolenweg 21, 6415 GG Heerlen | A64 | centrale elektrotechnische voorzieningen; | 61 | 6151 |  |  | Verdeelinrichting 16 - 18 groepen - SM-0034 |  |  |  | 1 |  | 1976 | 15x 230v, 2x 400v, hs63a
locatie Schandelermolenweg | Schandelermolenweg 21, 6415 GG Heerlen | A65 | centrale elektrotechnische voorzieningen; | 61 | 6151 |  |  | Verdeelinrichting 19 - 21 groepen - SM-0035 |  |  |  | 1 |  | 1976 | 15x 230v, 4x 400v, hs63a
locatie Schandelermolenweg | Schandelermolenweg 21, 6415 GG Heerlen | A34 | centrale elektrotechnische voorzieningen; | 61 | 6151 |  |  | Verdeelinrichting 10 - 12 groepen - SM-0020 | Hager |  |  | 1 |  | 2003 | 7x230v, 2x400v, hs63a
locatie Schandelermolenweg | Schandelermolenweg 21, 6415 GG Heerlen | A33 | centrale elektrotechnische voorzieningen; | 61 | 6151 |  |  | Verdeelinrichting 10 - 12 groepen - SM-0019 | Hager |  |  | 1 |  | 2003 | 4x230v, 1x400v, hs40a
locatie Schandelermolenweg | Schandelermolenweg 21, 6415 GG Heerlen | A33 | centrale elektrotechnische voorzieningen; | 61 | 6151 |  |  | Verdeelinrichting 10 - 12 groepen - SM-0018 | Hager |  |  | 1 |  | 1976 | 3x400v, hs63a, kwh
locatie Schandelermolenweg | Schandelermolenweg 21, 6415 GG Heerlen | A22 | centrale elektrotechnische voorzieningen; | 61 | 6151 |  |  | Verdeelinrichting 16 - 18 groepen - SM-0013 |  |  |  | 1 |  | 1998 | 13x230v, 3x230v, 2x hs40a
locatie Schandelermolenweg | Schandelermolenweg 21, 6415 GG Heerlen | A08 | centrale elektrotechnische voorzieningen; | 61 | 6151 |  |  | Verdeelinrichting 16 - 18 groepen - SM-0011 |  |  |  | 1 |  | 1976 | 8x230v, 6x400v, 2x hs40a
locatie Schandelermolenweg | Schandelermolenweg 21, 6415 GG Heerlen | A05 | centrale elektrotechnische voorzieningen; | 61 | 6151 |  |  | Verdeelinrichting 10 - 12 groepen - SM-0010 | Holec |  |  | 1 |  | 1998 | 2x400v, hs630a
locatie Schandelermolenweg | Schandelermolenweg 21, 6415 GG Heerlen | A05 | centrale elektrotechnische voorzieningen; | 61 | 6151 |  |  | Verdeelinrichting 10 - 12 groepen - SM-0009 | Holec |  |  | 1 |  | 1998 | 3x400v, 6x230v, hs400a
locatie Schandelermolenweg | Schandelermolenweg 21, 6415 GG Heerlen | A05 | centrale elektrotechnische voorzieningen; | 61 | 6151 |  |  | Verdeelinrichting 10 - 12 groepen - SM-0008 | Holec |  |  | 1 |  | 1976 | 3x500v, hs200a
locatie Schandelermolenweg | Schandelermolenweg 21, 6415 GG Heerlen | A05 | centrale elektrotechnische voorzieningen; | 61 | 6151 |  |  | Verdeelinrichting 10 - 12 groepen - SM-0007 | Holec |  |  | 1 |  | 1976 | 8x400v, hs350a
locatie Schandelermolenweg | Schandelermolenweg 21, 6415 GG Heerlen | A79/82 | centrale elektrotechnische voorzieningen; | 61 | 6151 |  |  | Verdeelinrichting > 30 groepen - SM-0039 |  |  |  | 1 |  | 0 | 30x400v, 8x230v, hs160a
locatie Schandelermolenweg | Schandelermolenweg 21, 6415 GG Heerlen | A90 | centrale elektrotechnische voorzieningen; | 61 | 6151 |  |  | Verdeelinrichting 13 - 15 groepen - SM-0046 | Hager |  |  | 1 |  | 1998 | 10x230v, 4x400v, hs63a
locatie Schandelermolenweg | Schandelermolenweg 21, 6415 GG Heerlen | A95 | centrale elektrotechnische voorzieningen; | 61 | 6151 |  |  | Verdeelinrichting > 30 groepen - SM-0048 | Hager |  |  | 1 |  | 1998 | 33x230v, 6x400v, 2x hs250v
locatie Schandelermolenweg | Schandelermolenweg 21, 6415 GG Heerlen | B05 | centrale elektrotechnische voorzieningen; | 61 | 6151 |  |  | Verdeelinrichting 10 - 12 groepen - SM-0052 | Eaton |  |  | 1 |  | 2016 | 6x400, 6x230v, hs40a
locatie Schandelermolenweg | Schandelermolenweg 21, 6415 GG Heerlen | B08a | centrale elektrotechnische voorzieningen; | 61 | 6151 |  |  | Verdeelinrichting 19 - 21 groepen - SM-0053 | Eaton |  |  | 1 |  | 2016 | 20x230v, hs63a
locatie Schandelermolenweg | Schandelermolenweg 21, 6415 GG Heerlen | B11/12 | centrale elektrotechnische voorzieningen; | 61 | 6151 |  |  | Verdeelinrichting 22 - 24 groepen - SM-0055 | Vynckier |  |  | 1 |  | 1976 | 24x400v, hs250a
locatie Schandelermolenweg | Schandelermolenweg 21, 6415 GG Heerlen | B13/14 | centrale elektrotechnische voorzieningen; | 61 | 6151 |  |  | Verdeelinrichting 25 - 27 groepen - SM-0056 |  |  |  | 1 |  | 2016 | 19x400v, 7x230v, hs125a
locatie Schandelermolenweg | Schandelermolenweg 21, 6415 GG Heerlen | B13/14 | centrale elektrotechnische voorzieningen; | 61 | 6151 |  |  | Verdeelinrichting > 30 groepen - SM-0057 | Vynckier |  |  | 1 |  | 1976 | 40x400, hs250a
locatie Schandelermolenweg | Schandelermolenweg 21, 6415 GG Heerlen | B22 | centrale elektrotechnische voorzieningen; | 61 | 6151 |  |  | Verdeelinrichting 28 - 30 groepen - SM-0060 | Eaton |  |  | 1 |  | 2016 | 16x230, 13x400v, hs80a
locatie Schandelermolenweg | Schandelermolenweg 21, 6415 GG Heerlen | B25 | centrale elektrotechnische voorzieningen; | 61 | 6151 |  |  | Verdeelinrichting 16 - 18 groepen - SM-0061 | Eaton |  |  | 1 |  | 2016 | 8x230v, 9x400v, hs40a
locatie Schandelermolenweg | Schandelermolenweg 21, 6415 GG Heerlen | B41 | centrale elektrotechnische voorzieningen; | 61 | 6151 |  |  | Verdeelinrichting 10 - 12 groepen - SM-0065 | Holec |  |  | 1 |  | 1976 | 10x230v, , hs63a
locatie Schandelermolenweg | Schandelermolenweg 21, 6415 GG Heerlen | B42 | centrale elektrotechnische voorzieningen; | 61 | 6151 |  |  | Verdeelinrichting 19 - 21 groepen - SM-0066 | Holec |  |  | 1 |  | 1976 | 18x230v, 2x400v, hs63a
locatie Schandelermolenweg | Schandelermolenweg 21, 6415 GG Heerlen | B57 | centrale elektrotechnische voorzieningen; | 61 | 6151 |  |  | Verdeelinrichting 10 - 12 groepen - SM-0067 | Holec |  |  | 1 |  | 1976 | 5x230v, hs25a
locatie Schandelermolenweg | Schandelermolenweg 21, 6415 GG Heerlen | B59 | centrale elektrotechnische voorzieningen; | 61 | 6151 |  |  | Verdeelinrichting 10 - 12 groepen - SM-0068 | Holec |  |  | 1 |  | 1976 | 10x400v, 2x230v, hs63a
locatie Schandelermolenweg | Schandelermolenweg 21, 6415 GG Heerlen | B63 | centrale elektrotechnische voorzieningen; | 61 | 6151 |  |  | Verdeelinrichting 16 - 18 groepen - SM-0069 | Holec |  |  | 1 |  | 1976 | 15x230v, 2x400v, hs63a
locatie Schandelermolenweg | Schandelermolenweg 21, 6415 GG Heerlen | C11/12 | centrale elektrotechnische voorzieningen; | 61 | 6151 |  |  | Verdeelinrichting 10 - 12 groepen - SM-0070 |  |  |  | 1 |  | 0 | 7x230v, 1x400v, hs40a
locatie Schandelermolenweg | Schandelermolenweg 21, 6415 GG Heerlen | C13 | centrale elektrotechnische voorzieningen; | 61 | 6151 |  |  | Verdeelinrichting 10 - 12 groepen - SM-0071 |  |  |  | 1 |  | 1976 | 10x230v, 1x400v, hs40a
locatie Schandelermolenweg | Schandelermolenweg 21, 6415 GG Heerlen | C52a | centrale elektrotechnische voorzieningen; | 61 | 6151 |  |  | Verdeelinrichting 22 - 24 groepen - SM-0072 | Eaton |  |  | 1 |  | 2016 | 5x400v, 18x230v, hs63a
locatie Schandelermolenweg | Schandelermolenweg 21, 6415 GG Heerlen | C54 | centrale elektrotechnische voorzieningen; | 61 | 6151 |  |  | Verdeelinrichting 10 - 12 groepen - SM-0073 | Hager |  |  | 1 |  | 1998 | 5x230v, hs40a
locatie Schandelermolenweg | Schandelermolenweg 21, 6415 GG Heerlen | C55 | centrale elektrotechnische voorzieningen; | 61 | 6151 |  |  | Verdeelinrichting 10 - 12 groepen - SM-0074 | Hager |  |  | 1 |  | 2016 | 9x 230v, hs40a
locatie Schandelermolenweg | Schandelermolenweg 21, 6415 GG Heerlen | C62 | centrale elektrotechnische voorzieningen; | 61 | 6151 |  |  | Verdeelinrichting 10 - 12 groepen - SM-0075 | Hager |  |  | 1 |  | 1998 | 5x230v, hs40a
locatie Schandelermolenweg | Schandelermolenweg 21, 6415 GG Heerlen | C68 | centrale elektrotechnische voorzieningen; | 61 | 6151 |  |  | Verdeelinrichting 19 - 21 groepen - SM-0076 |  |  |  | 1 |  | 1976 | 15x230v, 6x400v, hs63a
locatie Schandelermolenweg | Schandelermolenweg 21, 6415 GG Heerlen | B27 | centrale elektrotechnische voorzieningen; | 61 | 6151 |  |  | Verdeelinrichting 10 - 12 groepen - SM-0062 | Eaton |  |  | 1 |  | 2016 | 2x400, 10x230v, hs40a
locatie Schandelermolenweg | Schandelermolenweg 21, 6415 GG Heerlen | B31 | centrale elektrotechnische voorzieningen; | 61 | 6151 |  |  | Verdeelinrichting > 30 groepen - SM-0063 | Hager |  |  | 1 |  | 1998 | 29x230v, 2x hs63a
locatie Schandelermolenweg | Schandelermolenweg 21, 6415 GG Heerlen | D54 gang | centrale elektrotechnische voorzieningen; | 61 | 6151 |  |  | Verdeelinrichting 10 - 12 groepen - SM-0093 | Hager |  |  | 1 |  | 2003 | 12x230v, hs40a
locatie Schandelermolenweg | Schandelermolenweg 21, 6415 GG Heerlen | D56/57 | centrale elektrotechnische voorzieningen; | 61 | 6151 |  |  | Verdeelinrichting 10 - 12 groepen - SM-0094 | Holec |  |  | 1 |  | 2015 | 80A, Tbv airco,s op dak
locatie Schandelermolenweg | Schandelermolenweg 21, 6415 GG Heerlen | D56/57 | centrale elektrotechnische voorzieningen; | 61 | 6151 |  |  | Verdeelinrichting 28 - 30 groepen - SM-0095 | Weber |  |  | 1 |  | 1976 | 24x230v, 15x400v, hs125a (in gebruik: 11x230, 4x400)
locatie Schandelermolenweg | Schandelermolenweg 21, 6415 GG Heerlen | E52a | centrale elektrotechnische voorzieningen; | 61 | 6151 |  |  | Verdeelinrichting 10 - 12 groepen - SM-0101 | Hager |  |  | 1 |  | 1998 | 8x230 hs40a
locatie Schandelermolenweg | Schandelermolenweg 21, 6415 GG Heerlen | D13 | centrale elektrotechnische voorzieningen; | 61 | 6151 |  |  | Verdeelinrichting 10 - 12 groepen - SM-0087 | Holec |  |  | 1 |  | 1976 | 12x230v, hs40a
locatie Schandelermolenweg | Schandelermolenweg 21, 6415 GG Heerlen | D13a | centrale elektrotechnische voorzieningen; | 61 | 6151 |  |  | Verdeelinrichting 16 - 18 groepen - SM-0088 | Hager |  |  | 1 |  | 0 | 17x230v, hs80a
locatie Schandelermolenweg | Schandelermolenweg 21, 6415 GG Heerlen | D49 | centrale elektrotechnische voorzieningen; | 61 | 6151 |  |  | Verdeelinrichting 16 - 18 groepen - SM-0089 | Weber |  |  | 1 |  | 0 | 15x 230v, 2x 400v, hs63a
locatie Schandelermolenweg | Schandelermolenweg 21, 6415 GG Heerlen | D54 gang | centrale elektrotechnische voorzieningen; | 61 | 6151 |  |  | Verdeelinrichting 22 - 24 groepen - SM-0092 | Weber |  |  | 1 |  | 1976 | 21x230v, 2x400v, hs125a
locatie Schandelermolenweg | Schandelermolenweg 21, 6415 GG Heerlen | Dak C46 | centrale elektrotechnische voorzieningen; | 61 | 6151 |  |  | Verdeelinrichting 10 - 12 groepen - SM-0118 | Hager |  |  | 1 |  | 0 | 5x400 5x230 hs80a
locatie Schandelermolenweg | Schandelermolenweg 21, 6415 GG Heerlen | B26 | centrale elektrotechnische voorzieningen; | 61 | 6151 |  |  | Verdeelinrichting 19 - 21 groepen - SM-0128 | Eaton |  |  | 1 |  | 2016 | 8x400, 12x230, hs160a
locatie Schandelermolenweg | Schandelermolenweg 21, 6415 GG Heerlen | B27 | verlichting; | 63 | 6151 |  |  | Verdeelinrichting 10 - 12 groepen - SM-0129 | Eaton |  |  | 1 |  | 2016 | 3x400v, 5x230v, hs40a
locatie Schandelermolenweg | Schandelermolenweg 21, 6415 GG Heerlen | Gehele gebouw | verlichting; | 63 | 6310 |  |  | Verlichting algemeen - SM-0133 | diverse | diverse |  | 1 |  | 0 | ca. 15.000m2, (TLD, TL5, PL, Led)
locatie Schandelermolenweg | Schandelermolenweg 21, 6415 GG Heerlen | Gehele gebouw | verlichting; | 63 | 6324 |  |  | NoodverlichtingArmanturen decentraal gevoed - SM-0104 | Kagenaar |  |  | 145 |  | 2015
locatie Schandelermolenweg | Schandelermolenweg 21, 6415 GG Heerlen | Gehele gebouw | verlichting; | 63 | 6324 |  |  | VluchtverlichtingArmanturen decentraal gev. - SM-0105 | DecaLED |  | Ni-cd 4,8v 1800mAh | 97 |  | 2015 | LED
locatie Schandelermolenweg | Schandelermolenweg 21, 6415 GG Heerlen | Gehele gebouw | communicatie; | 64 | 6431 |  |  | CCTV-installatie algemeen - SM-0112 | TruVision | NRV10S |  | 1 |  | 0 | 22x camera, 2x recorder, (encoder, decoder doorzetten beelden naar Valkenburgerweg)
locatie Schandelermolenweg | Schandelermolenweg 21, 6415 GG Heerlen | A72 / 1.04 | beveiliging; | 65 | 6511 |  |  | Omroep- en ontruimingsinstallatie algemeen - SM-0036 | Bosch | Praesidio |  | 1 |  | 2014 | type A, 260 luidspreker, 8 versterkers (2x 1x500w, 2x 2x250w, 2x 4x125w, 2x 8x60w) inclusief certificering
locatie Schandelermolenweg | Schandelermolenweg 21, 6415 GG Heerlen | Gehele gebouw | beveiliging; | 65 | 6511 |  |  | Brandmeldinstallatie centrale - SM-0102 | Labor strauss | BC216 |  | 1 |  | 2014 | 8x optische melder, 27x handbrandmelder, 8x I/O, 8x flitslicht inclusief certificering
locatie Schandelermolenweg | Schandelermolenweg 21, 6415 GG Heerlen | Gehele gebouw | beveiliging; | 65 | 6521 |  |  | Inbraaksignalering centrale algemeen - SM-0103 | Honeywell | Galaxy |  | 1 |  | 2003 | 72x PIR, 5x magneetcontact
locatie Schandelermolenweg | Schandelermolenweg 21, 6415 GG Heerlen | Hoofdentree | beveiliging; | 65 | 6522 |  |  | Elektrische deuropeners algemeen - SM-0107 | Wincom | Cnit-a-07dc | 24v, 0,6A | 7 |  | 1998 | 24 volt Voeding in ruimte A72 (Bediening bij receptie)
locatie Schandelermolenweg | Schandelermolenweg 21, 6415 GG Heerlen | Miva | beveiliging; | 65 | 6541 |  |  | Invalidetoilet noodsignaal - SM-0136 |  |  |  | 1 |  | 0 | signalering op paneel bij portier
locatie Schandelermolenweg | Schandelermolenweg 21, 6415 GG Heerlen | A31 | transport; | 66 | 6613 |  |  | Traplift algemeen - SM-0126 | Thyssen | Monolift | 225kg | 1 |  | 1998
locatie Schandelermolenweg | Schandelermolenweg 21, 6415 GG Heerlen | Terrein | terrein; | 90 | 9063 |  |  | Terreinverlichting armaturen - SM-0135 | diverse | diverse |  | 1 |  | 0 | incl. o.a. 31x gevel, 2x mast, Incl. Spandoekverlichting (2x), daglichtsensor
locatie Centraal | Sibemaweg 20, 6224 DC Maastricht | AW1910 | centrale elektrotechnische voorzieningen; | 61 | 61.12 | 611210 |  | Ups voor verdeler 2.1.1 | Riello | MST 10 |  | 1 | stuks | 2013
locatie Centraal | Sibemaweg 20, 6224 DC Maastricht | Centraal algemeen | transport; | 66 | 65.11 | 651110 |  | Personenlift | Kone |  |  | 1 | stuks | 2005
locatie Centraal | Sibemaweg 20, 6224 DC Maastricht | Centraal algemeen | beveiliging; | 65 | 65.13 | 651300 |  | Brandblussers |  |  |  | 39 | stuks
locatie Centraal | Sibemaweg 20, 6224 DC Maastricht | Centraal algemeen | beveiliging; | 65 | 65.13 | 651300 |  | Brandslanghaspels |  |  |  | 19 | stuks | 2005
locatie Centraal | Sibemaweg 20, 6224 DC Maastricht | Centraal algemeen | verlichting; | 63 | 63.54 | 635410 |  | Noodverlichting/vluchtroute aanduiding | Eskaled |  |  | 127 | stuks
locatie Centraal | Sibemaweg 20, 6224 DC Maastricht | Centraal algemeen | verlichting; | 63 | 63.11 | 631130 |  | Verlichting Algemeen |  |  |  |  | m²/BVO
locatie Centraal | Sibemaweg 20, 6224 DC Maastricht | Centraal algemeen | gebouwbeheersvoorzieningen; | 67 | 76.30 | 673000 |  | GBS | Promtech |  |  | 1 | stuks | 2006
locatie Centraal | Sibemaweg 20, 6224 DC Maastricht | Centraal algemeen | communicatie; | 64 | 64.50 | 645010 |  | Video-observatiesysteem |  |  |  | 1 | pst
locatie Centraal | Sibemaweg 20, 6224 DC Maastricht | Centraal Algemeen | centrale elektrotechnische voorzieningen; | 61 | 61.70 | 617000 |  | Bliksemafleiding |  |  |  | 5375 | m2 bdo |  | te bepalen per bruto dakoppervlak
locatie Centraal | Sibemaweg 20, 6224 DC Maastricht | Gehele gebouw Centraal | beveiliging; | 65 | 65.11 | 651110 |  | Bmc Notifier | NF3000 |  |  | 1 | stuks | 2006
locatie Centraal | Sibemaweg 20, 6224 DC Maastricht | Toegangen Centraal | warmtedistributie; | 56 | 56.10 | 561010 |  | Convector radiatoren |  |  |  | 8 | stuks | 2006
locatie Centraal | Sibemaweg 20, 6224 DC Maastricht | AC0111 | water; | 53 | 53.22 | 532200 |  | Warmwater E boiler inclusief alle appendages | Daalderop | 80ltr | 80 ltr | 2 | stuks | 2013
locatie Centraal | Sibemaweg 20, 6224 DC Maastricht | AC0120 | water; | 53 | 53.22 | 532200 |  | Warmwater E boiler inclusief alle appendages | Daalderop | 80ltr | 80 ltr | 2 | stuks | 2013
locatie Centraal | Sibemaweg 20, 6224 DC Maastricht | Ac0141 | warmtedistributie; | 56 | 56.10 | 561030 |  | Vloerverwarmingverdeler 2 groepen | Grunfoss | Ups25-50 |  | 1 | stuks
locatie Centraal | Sibemaweg 20, 6224 DC Maastricht | AC0150 | water; | 53 | 53.22 | 532200 |  | Warmwater E boiler inclusief alle appendages | Daalderop | Close Inn 10ltr | 10 ltr | 1 | stuks | 2013
locatie Centraal | Sibemaweg 20, 6224 DC Maastricht | AC0160 | verlichting; | 63 | 63.11 | 631110 |  | E-verdeler LK0.2 |  |  | 1xhfdsch 100A, 1xhfdsch 63A, 4xkracht, 54x230V, 13xlicht | 1 | stuks
locatie Centraal | Sibemaweg 20, 6224 DC Maastricht | AC0211 | verlichting; | 63 | 63.11 | 631110 |  | E-verdeler HVK |  |  | 1xhfdsch 1500 A, 19xkracht | 1 | stuks
locatie Centraal | Sibemaweg 20, 6224 DC Maastricht | AC0211 | verlichting; | 63 | 63.11 | 631110 |  | E-verdeler LK0.1 |  |  | 2xhfdsch 63A, 3xkracht, 27x230V, 20xlicht | 1 | stuks
locatie Centraal | Sibemaweg 20, 6224 DC Maastricht | AC0211 | beveiliging; | 65 | 65.41 | 654100 |  | Miva systeem |  |  |  | 1 | stuks
locatie Centraal | Sibemaweg 20, 6224 DC Maastricht | AC0312 | verlichting; | 63 | 63.11 | 631110 |  | E-verdeler LK0.3 |  |  | 1xhfdsch 400A, 2x hfdsch 63A, 6xkracht, 9x230V, 11xlicht | 1 | stuks
locatie Centraal | Sibemaweg 20, 6224 DC Maastricht | AC0313 | verlichting; | 63 | 63.11 | 631110 |  | E-verdeler K0.3.1 |  |  | 1xhfdsch 63A, 23xkracht, 7xlicht | 1 | stuks
locatie Centraal | Sibemaweg 20, 6224 DC Maastricht | AC0331 | water; | 53 | 53.22 | 532200 |  | Warmwater E boiler inclusief alle appendages | Daalderop | 150 Mono 3 koper | 150 ltr | 1 | stuks | 2015
locatie Centraal | Sibemaweg 20, 6224 DC Maastricht | AC0331 | verlichting; | 63 | 63.11 | 631110 |  | E-verdeler K0.3.2 |  |  | 1xhfdsch 63A, 4xkracht, 16x230V | 1 | stuks
locatie Centraal | Sibemaweg 20, 6224 DC Maastricht | AC0432 | verlichting; | 63 | 63.11 | 631110 |  | E-verdeler K0.4.1 |  |  | 1xhfdsch 100A, 41xkracht, 6x230V | 1 | stuks
locatie Centraal | Sibemaweg 20, 6224 DC Maastricht | AC0450 | verlichting; | 63 | 63.11 | 631110 |  | E-verdeler K0.4.2 |  |  | 1xhfdsch 63A, 10xkracht, 9x230V | 1 | stuks
locatie Centraal | Sibemaweg 20, 6224 DC Maastricht | AC0460 | verlichting; | 63 | 63.11 | 631110 |  | E-verdeler LK0.4 |  |  | 1xhfdsch 250A, 2xhfdsch 63A, 4xkracht, 9x230V, 10xlicht | 1 | stuks
locatie Centraal | Sibemaweg 20, 6224 DC Maastricht | AC0930 | gassen; | 54 | 54.10 | 541010 |  | Gasklep | Electrogas |  | Vmr6.l-rp2 | 1 | stuks
locatie Centraal | Sibemaweg 20, 6224 DC Maastricht | AC1510 | warmtedistributie; | 56 | 56.10 | 561020 |  | Vloerverwarmingsverdeler | Grunfos |  | 10 groepen incl. Appendages | 1 | stuks | 2006
locatie Centraal | Sibemaweg 20, 6224 DC Maastricht | AC1610 | warmtedistributie; | 56 | 56.10 | 561020 |  | Vloerverwarmingsverdeler | Grunfos |  | 10 groepen incl. Appendages | 1 | stuks | 2006
locatie Centraal | Sibemaweg 20, 6224 DC Maastricht | AC1710 | warmtedistributie; | 56 | 56.10 | 561020 |  | Vloerverwarmingsverdeler | Grundfos |  | 10 groepen incl. Appendages | 1 | stuks | 2006
locatie Centraal | Sibemaweg 20, 6224 DC Maastricht | AC1711 | koude-opwekking; | 55 | 55.12 | 551200 |  | Splitunit Binnen unit | Haier | Ac1711 | 9,5kW | 1 | stuks | 2020
locatie Centraal | Sibemaweg 20, 6224 DC Maastricht | AC1711 | koude-opwekking; | 55 | 55.12 | 551200 |  | Splitunit Binnen unit | Haier | Ac1713 | 12kW | 1 | stuks | 2020
locatie Centraal | Sibemaweg 20, 6224 DC Maastricht | AC1711 | koude-opwekking; | 55 | 55.12 | 551200 |  | Splitunit Binnen unit | Haier | Ac1712 | 13,5kW | 1 | stuks | 2020
locatie Centraal | Sibemaweg 20, 6224 DC Maastricht | AC1900 | luchtbehandeling; | 57 | 57.31 | 573110 |  | Afzuigventilatiebox | Osberg | IRE200D |  | 1 | stuks | 2005
locatie Centraal | Sibemaweg 20, 6224 DC Maastricht | AC1900 | luchtbehandeling; | 57 | 57.31 | 573110 |  | Afzuigventilatiebox | Osberg | IRE315A |  | 1 | stuks | 2005
locatie Centraal | Sibemaweg 20, 6224 DC Maastricht | AC1920 | verlichting; | 63 | 63.11 | 631110 |  | E-verdeler LK1.1 |  |  | 2xhfdsch 63A, 3xkracht, 68x230v, 15xlicht | 1 | stuks
locatie Centraal | Sibemaweg 20, 6224 DC Maastricht | AC1950 | verlichting; | 63 | 63.11 | 631110 |  | E-verdeler LK1.3 |  |  | 1xhfdsch 160A, 2xhfdsch 63A, 4xkracht, 49x230V, 11xlicht | 1 | stuks
locatie Centraal | Sibemaweg 20, 6224 DC Maastricht | AC1960 | verlichting; | 63 | 63.11 | 631110 |  | E-verdeler LK1.4 |  |  | 1xhfdsch 160A, 2xhfdsch 63A, 4xkracht, 58x230V, 13xlicht | 1 | stuks
locatie Centraal | Sibemaweg 20, 6224 DC Maastricht | AC1990 | verlichting; | 63 | 63.11 | 631110 |  | E-verdeler LK1.2 |  |  | 2xhfdsch 63A, 1xkracht, 57x230V, 13xlicht | 1 | stuks
locatie Centraal | Sibemaweg 20, 6224 DC Maastricht | AC2910 | verlichting; | 63 | 63.11 | 631110 |  | E-verdeler LK2.2.1 |  |  | 2xhfdsch 63A, 1xkracht, 41x230V, 7xlicht | 1 | stuks
locatie Centraal | Sibemaweg 20, 6224 DC Maastricht | AC2930 | verlichting; | 63 | 63.11 | 631110 |  | E-verdeler LK2.3.1 |  |  | 2xhfdsch 63A, 1xkracht, 41x230V, 7xlicht | 1 | stuks
locatie Centraal | Sibemaweg 20, 6224 DC Maastricht | AC2931 | verlichting; | 63 | 63.11 | 631110 |  | E-verdeler LK2.2 |  |  | 1xhfdsch 160A, 2xhfdsch 63A, 6xkracht, 76x230V, 11xlicht | 1 | stuks
locatie Centraal | Sibemaweg 20, 6224 DC Maastricht | AC2931 | verlichting; | 63 | 63.11 | 631110 |  | E-verdeler LK2.2 |  |  | 1xhfdsch 160A,2xhfdsch 63A, 6xkracht, 76x230V, 11xlicht | 1 | stuks
locatie Centraal | Sibemaweg 20, 6224 DC Maastricht | AC2933 | verlichting; | 63 | 63.11 | 631110 |  | E-verdeler LK2.1 |  |  | 2xhfdsch 63A, 3xkracht, 47x230V, 11xlicht | 1 | stuks
locatie Centraal | Sibemaweg 20, 6224 DC Maastricht | AC2933 | verlichting; | 63 | 63.11 | 631110 |  | E-verdeler LK2.3 |  |  | 1xhfdsch 100A,2xhfdsch 63A, 6xkracht, 60x230V, 9xlicht | 1 | stuks
locatie Centraal | Sibemaweg 20, 6224 DC Maastricht | AC2934 | verlichting; | 63 | 63.11 | 631110 |  | E-verdeler LK2.4 |  |  | 2xhfdsch 63A, 3xkracht, 40x230V, 9xlicht | 1 | stuks
locatie Centraal | Sibemaweg 20, 6224 DC Maastricht | AC2940 | koude-opwekking; | 55 | 55.12 | 551200 |  | Splitunit | ClimetClass | 42VMC028N | 7,3Kw | 1 | stuks | 2005
locatie Centraal | Sibemaweg 20, 6224 DC Maastricht | AC2940 | koude-opwekking; | 55 | 55.12 | 551200 |  | Splitunit | Fujitsu general | Foto |  | 1 | stuks | 2011
locatie Centraal | Sibemaweg 20, 6224 DC Maastricht | AC2940 | verlichting; | 63 | 63.11 | 631110 |  | E-verdeler K2.2.1 |  |  | 1xhfdsch 40A, xkracht, 7x 230, xlicht | 1 | stuks
locatie Centraal | Sibemaweg 20, 6224 DC Maastricht | AC2940 | verlichting; | 63 | 63.11 | 631110 |  | E-verdeler K2.2.2 |  |  | 1xhfdsch 40A, xkracht, 6x230V, xlicht | 1 | stuks
locatie Centraal | Sibemaweg 20, 6224 DC Maastricht | Ac2940 | centrale elektrotechnische voorzieningen; | 61 | 61.12 | 611210 |  | Ups voor verdeler 2.2.1 | Riello | MST 10 |  | 1 | stuks
locatie Centraal | Sibemaweg 20, 6224 DC Maastricht | AC2951 | koude-opwekking; | 55 | 55.12 | 551200 |  | Koudwaterunit | Carrier | M2014052296 | R410a 26,1 kg | 1 | stuks | 2014
locatie Centraal | Sibemaweg 20, 6224 DC Maastricht | Ac2951 | koude-opwekking; | 55 | 55.12 | 551200 |  | Buitenunit Carrier |  |  | R410 1,5kg | 1 | stuks | 2006
locatie Centraal | Sibemaweg 20, 6224 DC Maastricht | Ac2951 | koude-opwekking; | 55 | 55.12 | 551200 |  | Buitenunit fijutsu general |  |  | R410a 1,65 kg | 1 | stuks | 2011
locatie Centraal | Sibemaweg 20, 6224 DC Maastricht | AC2960 | warmtedistributie; | 56 | 56.10 | 561030 |  | Exspansievat CV ketels | Flamco | 12 |  | 1 | stuks | 2005
locatie Centraal | Sibemaweg 20, 6224 DC Maastricht | AC2960 | warmtedistributie; | 56 | 56.10 | 561030 |  | Kogelkraanafsluiter CV | Econ | 1" |  | 2 | stuks | 2005
locatie Centraal | Sibemaweg 20, 6224 DC Maastricht | AC2960 | warmtedistributie; | 56 | 56.10 | 561030 |  | Regelafsluiter | STA |  |  | 9 | stuks | 2005
locatie Centraal | Sibemaweg 20, 6224 DC Maastricht | AC2960 | warmtedistributie; | 56 | 56.10 | 561030 |  | Regelafsluiter | STA | 1" |  | 1 | stuks | 2005
locatie Centraal | Sibemaweg 20, 6224 DC Maastricht | AC2960 | warmtedistributie; | 56 | 56.10 | 561030 |  | Regelafsluiter | STA | 1/2" |  | 1 | stuks | 2005
locatie Centraal | Sibemaweg 20, 6224 DC Maastricht | AC2960 | warmtedistributie; | 56 | 56.10 | 561030 |  | Vlinderklepafsluiter | Econ |  |  | 7 | stuks | 2005
locatie Centraal | Sibemaweg 20, 6224 DC Maastricht | AC2960 | warmtedistributie; | 56 | 56.10 | 561030 |  | Driewegafsluiter | Siemens | SQS65 1 1/4" |  | 1 | stuks | 2005
locatie Centraal | Sibemaweg 20, 6224 DC Maastricht | AC2960 | warmtedistributie; | 56 | 56.10 | 561030 |  | Driewegafsluiter | Siemens | Sax61 |  | 1 | stuks | 2005
locatie Centraal | Sibemaweg 20, 6224 DC Maastricht | AC2960 | warmtedistributie; | 56 | 56.10 | 561030 |  | Driewegafsluiter | Siemens | SKD62 |  | 2 | stuks | 2005
locatie Centraal | Sibemaweg 20, 6224 DC Maastricht | AC2960 | warmtedistributie; | 56 | 56.10 | 561030 |  | Circulatiepomp | Grundfoss | Ups40-30f |  | 1 | stuks | 2005
locatie Centraal | Sibemaweg 20, 6224 DC Maastricht | AC2960 | warmtedistributie; | 56 | 56.10 | 561030 |  | Circulatiepomp | Grundfoss | Mge 80a2-19ft100-c |  | 1 | stuks | 2005
locatie Centraal | Sibemaweg 20, 6224 DC Maastricht | AC2960 | warmtedistributie; | 56 | 56.10 | 561030 |  | Circulatiepomp | Grundfoss | Mge 80b2-19ft100-c |  | 1 | stuks | 2005
locatie Centraal | Sibemaweg 20, 6224 DC Maastricht | AC2960 | warmtedistributie; | 56 | 56.10 | 561030 |  | Circulatiepomp | Grundfoss | Ups 40-180f |  | 1 | stuks | 2005
locatie Centraal | Sibemaweg 20, 6224 DC Maastricht | AC2960 | luchtbehandeling; | 57 | 57.71 | 577140 |  | Buitenluchtaanzuigrooster |  |  |  | 1 | stuks | 2005
locatie Centraal | Sibemaweg 20, 6224 DC Maastricht | AC2960 | luchtbehandeling; | 57 | 57.71 | 577140 |  | Luchtbehandelingskast | GEA | ATP25LVBV | 20000m3/h | 1 | stuks | 2005
locatie Centraal | Sibemaweg 20, 6224 DC Maastricht | AC2960 | regeling klimaat en sanitair; | 58 | 58.20 | 582010 |  | Regelkast rk2-zuid | Eldon |  | Priva | 1 | stuks
locatie Centraal | Sibemaweg 20, 6224 DC Maastricht | AC2960 | warmtedistributie; | 56 | 56.10 | 561030 |  | Expansievat | Flamco |  | 80/1 | 1 | stuks | 2019
locatie Centraal | Sibemaweg 20, 6224 DC Maastricht | AC2970 | koude-opwekking; | 55 | 55.12 | 551200 |  | Splitunit | Carrier |  | 7,3Kw | 1 | stuks | 2019
locatie Centraal | Sibemaweg 20, 6224 DC Maastricht | AC2970 | koude-opwekking; | 55 | 55.12 | 551200 |  | Splitunit | General |  |  | 1 | stuks | 2011
locatie Centraal | Sibemaweg 20, 6224 DC Maastricht | AC2970 | verlichting; | 63 | 63.11 | 631110 |  | E-verdeler K2.3.2 |  |  | 1xhfdsch 40A, xkracht, 6x230V, xlicht | 1 | stuks
locatie Centraal | Sibemaweg 20, 6224 DC Maastricht | AC2970 | verlichting; | 63 | 63.11 | 631110 |  | E-verdeler K2.3.1 |  |  | 1xhfdsch 40A, xkracht, 7x230v, xlicht | 1 | stuks
locatie Centraal | Sibemaweg 20, 6224 DC Maastricht | AC2970 | centrale elektrotechnische voorzieningen; | 61 | 61.12 | 611210 |  | Ups voor verdeler 2.3.1 | Riello | MST 10 | 10kva 40 batterijen 2017 vervangen | 1 | stuks | 2013
locatie Centraal | Sibemaweg 20, 6224 DC Maastricht | AC2980 | warmte-opwekking; | 51 | 51.10 | 511005 |  | E Schakelkastpaneel lintverwarming koelleidingen | Procom |  |  | 1 | stuks | 2006
locatie Centraal | Sibemaweg 20, 6224 DC Maastricht | AC2981 | koude-opwekking; | 55 | 55.12 | 551200 |  | Splitunit | Carrier | 38qus024r8s | R32 1,5kg | 1 | stuks | 2020
locatie Centraal | Sibemaweg 20, 6224 DC Maastricht | AC2981 | koude-opwekking; | 55 | 55.12 | 551200 |  | Splitunit | General | Aohg24lfl | R410a 1,65 kg | 1 | stuks | 2011
locatie Centraal | Sibemaweg 20, 6224 DC Maastricht | AC2981 | koude-opwekking; | 55 | 55.31 | 553170 |  | Koudwaterunit | Carrier | 30RA240 | R407c 2*29kg | 1 | stuks | 2005
locatie Centraal | Sibemaweg 20, 6224 DC Maastricht | AC2990 | warmtedistributie; | 56 | 56.10 | 561030 |  | Expansievat | Flamco | 12 |  | 1 | stuks | 2005
locatie Centraal | Sibemaweg 20, 6224 DC Maastricht | AC2990 | warmtedistributie; | 56 | 56.10 | 561030 |  | Expansievat | Flamco |  | 80/1 | 1 | stuks | 2019
locatie Centraal | Sibemaweg 20, 6224 DC Maastricht | AC2990 | warmtedistributie; | 56 | 56.10 | 561030 |  | Kogelkraanafsluiter | Econ | 1" |  | 1 | stuks | 2005
locatie Centraal | Sibemaweg 20, 6224 DC Maastricht | AC2990 | warmtedistributie; | 56 | 56.10 | 561030 |  | Kogelkraanafsluiter | Econ | 3/4" |  | 1 | stuks | 2005
locatie Centraal | Sibemaweg 20, 6224 DC Maastricht | AC2990 | warmtedistributie; | 56 | 56.10 | 561030 |  | Regelafsluiter | STA |  |  | 7 | stuks | 2005
locatie Centraal | Sibemaweg 20, 6224 DC Maastricht | AC2990 | warmtedistributie; | 56 | 56.10 | 561030 |  | Regelafsluiter | STA | 1" |  | 1 | stuks | 2005
locatie Centraal | Sibemaweg 20, 6224 DC Maastricht | AC2990 | warmtedistributie; | 56 | 56.10 | 561030 |  | Regelafsluiter | STA | 3/4" |  | 1 | stuks | 2005
locatie Centraal | Sibemaweg 20, 6224 DC Maastricht | AC2990 | warmtedistributie; | 56 | 56.10 | 561030 |  | Vlinderklepafsluiter | Econ |  |  | 7 | stuks | 2005
locatie Centraal | Sibemaweg 20, 6224 DC Maastricht | AC2990 | warmtedistributie; | 56 | 56.10 | 561030 |  | Driewegafsluiter | Siemens | SQS65 |  | 1 | stuks | 2005
locatie Centraal | Sibemaweg 20, 6224 DC Maastricht | AC2990 | warmtedistributie; | 56 | 56.10 | 561030 |  | Driewegafsluiter | Siemens | SQX62 |  | 1 | stuks | 2005
locatie Centraal | Sibemaweg 20, 6224 DC Maastricht | AC2990 | warmtedistributie; | 56 | 56.10 | 561030 |  | Driewegafsluiter | Siemens | SKD62 |  | 1 | stuks | 2005
locatie Centraal | Sibemaweg 20, 6224 DC Maastricht | AC2990 | warmtedistributie; | 56 | 56.10 | 561030 |  | Circulatiepomp | Grundfoss | Ups 40-180f |  | 2 | stuks | 2005
locatie Centraal | Sibemaweg 20, 6224 DC Maastricht | AC2990 | warmtedistributie; | 56 | 56.10 | 561030 |  | Circulatiepomp | Grundfoss | Ups40-30f |  | 1 | stuks | 2005
locatie Centraal | Sibemaweg 20, 6224 DC Maastricht | AC2990 | warmtedistributie; | 56 | 56.10 | 561030 |  | Circulatiepomp | Grundfoss | Mge 80a2-19ft100-c |  | 1 | stuks | 2005
locatie Centraal | Sibemaweg 20, 6224 DC Maastricht | AC2990 | regeling klimaat en sanitair; | 58 | 58.20 | 582010 |  | Regelkast RK3 noord |  |  |  | 1 | stuks
locatie Centraal | Sibemaweg 20, 6224 DC Maastricht | AC3210 | verlichting; | 63 | 63.11 | 631110 |  | E-verdeler LK3.1 | Merlin |  | 2xhfdsch 63A, 3xkracht, 27x230V, 14xlicht | 1 | stuks
locatie Centraal | Sibemaweg 20, 6224 DC Maastricht | AC3280 | water; | 53 | 53.22 | 532200 |  | Warmwater E boiler inclusief alle appendages | Daalderop | Close Inn 10ltr | 10 ltr | 1 | stuks | 2013
locatie Centraal | Sibemaweg 20, 6224 DC Maastricht | AC3941 | warmte-opwekking; | 51 | 51.21 | 512120 |  | CV ketels gesloten uitvoering met vent.br en appendages | Viessmann | Vitrocrossal 300 | 370KW | 2 | stuks | 2005
locatie Centraal | Sibemaweg 20, 6224 DC Maastricht | AC3941 | warmte-opwekking; | 51 | 51.21 | 512110 |  | Ventilatorgasbrander gesloten uitvoering | Weishaupt | WG40N 80-550 | 80-550 | 2 | stuks | 2005
locatie Centraal | Sibemaweg 20, 6224 DC Maastricht | AC3941 | beveiliging; | 65 | 65.35 | 653500 |  | Hoofdgasveiligheidsklep | Dungs |  |  | 1 | stuks | 2005
locatie Centraal | Sibemaweg 20, 6224 DC Maastricht | AC3941 | warmtedistributie; | 56 | 56.10 | 561030 |  | Expansievat CV ketel | Flamco | 35/0,5 | 35lr | 2 | stuks | 2005
locatie Centraal | Sibemaweg 20, 6224 DC Maastricht | AC3941 | warmtedistributie; | 56 | 56.10 | 561030 |  | Expansievat installatie | Flamco | 300/0,5 | 300ltr | 2 | stuks | 2005
locatie Centraal | Sibemaweg 20, 6224 DC Maastricht | AC3941 | warmtedistributie; | 56 | 56.10 | 561030 |  | Expansievat aansluitgroep | Flamco | 1" | 12l | 1 | stuks | 2005
locatie Centraal | Sibemaweg 20, 6224 DC Maastricht | AC3941 | warmtedistributie; | 56 | 56.10 | 561030 |  | Kogelkraan afsluiter | Econ | 1 1/4" |  | 5 | stuks | 2005
locatie Centraal | Sibemaweg 20, 6224 DC Maastricht | AC3941 | warmtedistributie; | 56 | 56.10 | 561030 |  | Kogelkraan afsluiter | Econ | 1 1/4" |  | 3 | stuks | 2005
locatie Centraal | Sibemaweg 20, 6224 DC Maastricht | AC3941 | warmtedistributie; | 56 | 56.10 | 561030 |  | Regelafsluiter | STA | 1 1/4" |  | 3 | stuks | 2005
locatie Centraal | Sibemaweg 20, 6224 DC Maastricht | AC3941 | warmtedistributie; | 56 | 56.10 | 561030 |  | Regelafsluiter | STA |  |  | 2 | stuks | 2005
locatie Centraal | Sibemaweg 20, 6224 DC Maastricht | AC3941 | warmtedistributie; | 56 | 56.10 | 561030 |  | Regelafsluiter | STA | 1 1/4" |  | 3 | stuks | 2005
locatie Centraal | Sibemaweg 20, 6224 DC Maastricht | AC3941 | warmtedistributie; | 56 | 56.10 | 561030 |  | Vlinderklepafsluiter | Econ |  |  | 13 | stuks | 2005
locatie Centraal | Sibemaweg 20, 6224 DC Maastricht | AC3941 | warmtedistributie; | 56 | 56.10 | 561030 |  | Motorbediende smoorklepafsluiter | Siemens | SQL85 |  | 2 | stuks | 2005
locatie Centraal | Sibemaweg 20, 6224 DC Maastricht | AC3941 | warmtedistributie; | 56 | 56.10 | 561030 |  | Driewegafsluiters | Siemens | SQX62 |  | 3 | stuks | 2005
locatie Centraal | Sibemaweg 20, 6224 DC Maastricht | AC3941 | warmtedistributie; | 56 | 56.10 | 561030 |  | Driewegafsluiters | Siemens | SQ565 |  | 2 | stuks | 2005
locatie Centraal | Sibemaweg 20, 6224 DC Maastricht | AC3941 | warmtedistributie; | 56 | 56.10 | 561030 |  | Circulatiepomp | Grundfoss | Magna50/120 |  | 1 | stuks | 2005
locatie Centraal | Sibemaweg 20, 6224 DC Maastricht | AC3941 | warmtedistributie; | 56 | 56.10 | 561030 |  | Circulatiepomp LBK heater | Grundfoss | UPS 25-40 |  | 1 | stuks | 2005
locatie Centraal | Sibemaweg 20, 6224 DC Maastricht | AC3941 | warmtedistributie; | 56 | 56.10 | 561030 |  | Circulatiepomp LBK koeler | Grundfoss | UPS 32-50 |  | 1 | stuks | 2005
locatie Centraal | Sibemaweg 20, 6224 DC Maastricht | AC3941 | warmtedistributie; | 56 | 56.10 | 561030 |  | Circulatiepomp toerengeregeld | Grundfoss | Magna3 50/120F |  | 1 | stuks | 2016
locatie Centraal | Sibemaweg 20, 6224 DC Maastricht | AC3941 | warmtedistributie; | 56 | 56.10 | 561030 |  | Circulatiepomp toerengeregeld | Grundfoss | Magna3 32/120F |  | 1 | stuks | 2016
locatie Centraal | Sibemaweg 20, 6224 DC Maastricht | AC3941 | warmtedistributie; | 56 | 56.10 | 561030 |  | Overdrukveiligheidsventielen CV ketels |  | 401M8 en 401M11 | 395 | 2 | stuks | 2018
locatie Centraal | Sibemaweg 20, 6224 DC Maastricht | AC3941 | luchtbehandeling; | 57 | 57.71 | 577140 |  | Buitenluchtaanzuigrooster stookruimte |  |  |  | 1 | stuks | 2005
locatie Centraal | Sibemaweg 20, 6224 DC Maastricht | AC3941 | luchtbehandeling; | 57 | 57.21 | 572100 |  | Dakventilatiekap |  |  |  | 1 | stuks | 2005
locatie Centraal | Sibemaweg 20, 6224 DC Maastricht | AC3941 | luchtbehandeling; | 57 | 57.71 | 577140 |  | Luchtbehandelingskast | GEA | ATP15151VBV | 6000m3/h | 1 | stuks | 2005
locatie Centraal | Sibemaweg 20, 6224 DC Maastricht | AC3941 | warmtedistributie; | 56 | 56.10 | 561030 |  | Circlatiepomp | Grundfoss | Ups50-60/2f |  | 1 | stuks | 2005
locatie Centraal | Sibemaweg 20, 6224 DC Maastricht | AC3941 | warmtedistributie; | 56 | 56.10 | 561030 |  | Circulatiepomp tapwater | Wilo | Top-z30/7 |  | 1 | stuks | 2014
locatie Centraal | Sibemaweg 20, 6224 DC Maastricht | AC3941 | warmtedistributie; | 56 | 56.10 | 561030 |  | Regelkast ketelhuis | Priva | RK1 |  | 1 | stuks | 2006
locatie Centraal | Sibemaweg 20, 6224 DC Maastricht | AC3942 | beveiliging; | 65 | 65.13 | 651300 |  | Rookluiken (RWA) drukvaten 3, regelkast, compressor | Colt |  | 24 x toevoer openeningen, 42 afvoer openingen, 1 compressor incl schakelkast., | 1 | stuks | 2006 | inclusief certificering
locatie Centraal | Sibemaweg 20, 6224 DC Maastricht | ACS110 | verlichting; | 63 | 63.11 | 631110 |  | E-verdeler LK-1.2 |  |  | 1xhfdsch 80A, 4xkracht | 1 | stuks
locatie Centraal | Sibemaweg 20, 6224 DC Maastricht | ACS120 | verlichting; | 63 | 63.11 | 631110 |  | E-verdeler LK-1.1 |  |  | 2xhfdsch 40A, 5xkracht, 12x230V, 16xlicht | 1 | stuks
locatie Centraal | Sibemaweg 20, 6224 DC Maastricht | ACS910 | beveiliging; | 65 | 65.13 | 651300 |  | Sprinkler-Alarmklep 1 met 994 koppen |  |  |  | 1 | stuks | 2006
locatie Centraal | Sibemaweg 20, 6224 DC Maastricht | ACS910 | beveiliging; | 65 | 65.13 | 651300 |  | Sprinkler-Alarmklep 2 met 649 koppen |  |  |  | 1 | stuks | 2006
locatie Centraal | Sibemaweg 20, 6224 DC Maastricht | ACS910 | beveiliging; | 65 | 65.13 | 651300 |  | Sprinkler Schakelkastpaneel |  |  |  | 1 | stuks | 2006
locatie Centraal | Sibemaweg 20, 6224 DC Maastricht | ACS910 | beveiliging; | 65 | 65.13 | 651300 |  | Sprinkler Appendages |  |  |  | 1 | stuks | 2006
locatie Centraal | Sibemaweg 20, 6224 DC Maastricht | ACS910 | beveiliging; | 65 | 65.13 | 651300 |  | Sprinkler Jockypomp met breektank en alle appendages |  |  |  | 1 | stuks | 2006
locatie Centraal | Sibemaweg 20, 6224 DC Maastricht | ACS910 | beveiliging; | 65 | 65.13 | 651300 |  | Sprinkler waterkelder og tankinspectie |  |  | 1x60/1x100m3 | 2 | stuks | 2006
locatie Centraal | Sibemaweg 20, 6224 DC Maastricht | ACS910 | beveiliging; | 65 | 65.13 | 651300 |  | Sprinklerpomp E |  | WB882-E10 |  | 1 | stuks | 2005
locatie Centraal | Sibemaweg 20, 6224 DC Maastricht | ACS910 | afvoeren; | 52 | 52.36 | 523610 |  | Dompelpomp met aansturing |  |  |  | 1 | stuks
locatie Centraal | Sibemaweg 20, 6224 DC Maastricht | ACS910 | water; | 53 | 53.22 | 532200 |  | Boiler |  | Mono plus koper | 150ltr | 1 | stuks | 2015
locatie Centraal | Sibemaweg 20, 6224 DC Maastricht | ACS910 | beveiliging; | 65 | 65.13 | 651300 |  | Sprinklermeldcentrale SMC Notifier |  | NF3000 |  | 1 | stuks |  | inclusief certificering
locatie Centraal | Sibemaweg 20, 6224 DC Maastricht | Alg. | gassen; | 54 | 54.10 | 541010 |  | aardgasleiding |  |  |  | 1 | stuks | 2019
locatie Centraal | Sibemaweg 20, 6224 DC Maastricht | Algemeen | warmtedistributie; | 56 | 56.32 | 563220 |  | Inductieunits |  |  |  | 160 | stuks | 2005
locatie Noord | Sibemaweg 20, 6224 DC Maastricht | AN0200 | regeling klimaat en sanitair; | 58 | 58.20 | 582010 |  | Regelkastpaneel met meerstanden tbv dakafzuigventilatoren |  |  |  | 1 | stuks | 2005
locatie Noord | Sibemaweg 20, 6224 DC Maastricht | AN1110 | luchtbehandeling; | 57 | 57.71 | 577140 |  | Luchtbehandelingskast | Horos/Rox | HYD0100/225 HKA | 7500/255m3 | 1 | stuks | 2004
locatie Noord | Sibemaweg 20, 6224 DC Maastricht | AN1110 | warmtedistributie; | 56 | 56.10 | 561030 |  | Circulatiepomp |  | Us 32-120 F model c |  | 1 | stuks | 2004
locatie Noord | Sibemaweg 20, 6224 DC Maastricht | AN1110 | warmtedistributie; | 56 | 56.10 | 561030 |  | Frequentieregelaar | Vatech | Pdrive CO compact |  | 1 | stuks | 2004
locatie Noord | Sibemaweg 20, 6224 DC Maastricht | ANS110 | warmte-opwekking; | 51 | 51.21 | 512120 |  | Viessmann overdruk CV ketel met appendages | Viessmann | Paramat-Triplex-RN | 195-225KW | 2 | stuks | 1991
locatie Noord | Sibemaweg 20, 6224 DC Maastricht | ANS110 | warmte-opwekking; | 51 | 51.21 | 512120 |  | Weishaupt vertilatorgasbranders incl appendages | Weishaupt | WG30N/1-c | 40-350kw | 2 | stuks | 2000
locatie Noord | Sibemaweg 20, 6224 DC Maastricht | ANS110 | warmtedistributie; | 56 | 56.10 | 561030 |  | Circulatiepomp | Grundfoss | Ups 25-50 |  | 1 | stuks | 1999
locatie Noord | Sibemaweg 20, 6224 DC Maastricht | ANS110 | warmtedistributie; | 56 | 56.10 | 561030 |  | Circulatiepomp | Grundfoss | Alfha2 25-60 180 |  | 1 | stuks | 2020
locatie Noord | Sibemaweg 20, 6224 DC Maastricht | ANS110 | afvoeren; | 52 | 52.36 | 523610 |  | Vuilwaterpomp + put |  |  |  | 1 | stuks | 1991
locatie Noord | Sibemaweg 20, 6224 DC Maastricht | ANS110 | warmtedistributie; | 56 | 56.10 | 561020 |  | Membraamafsluiters CV ketels | Econ | Rayon Patend |  | 4 | stuks | 1991
locatie Noord | Sibemaweg 20, 6224 DC Maastricht | ANS110 | warmtedistributie; | 56 | 56.10 | 561030 |  | Verdelerafsluiters CV | Diversen | Diversen |  | 18 | stuks | 1991
locatie Noord | Sibemaweg 20, 6224 DC Maastricht | ANS110 | warmtedistributie; | 56 | 56.10 | 561030 |  | Driewegmengkranen | L&G | Diversen |  | 3 | stuks | 2005
locatie Noord | Sibemaweg 20, 6224 DC Maastricht | ANS110 | warmtedistributie; | 56 | 56.10 | 561030 |  | Groeps circulatiepomp | Ha-es/Grundfoss | Magna1 40-40 F 220 |  | 1 | stuks | 2016
locatie Noord | Sibemaweg 20, 6224 DC Maastricht | ANS110 | warmtedistributie; | 56 | 56.10 | 561030 |  | Groeps circulatiepomp | Grundfos | UPC 50-120 model d |  | 1 | stuks | 1995
locatie Noord | Sibemaweg 20, 6224 DC Maastricht | ANS110 | warmtedistributie; | 56 | 56.10 | 561030 |  | Groeps circulatiepomp | Wilo |  |  | 1 | stuks
locatie Noord | Sibemaweg 20, 6224 DC Maastricht | ANS110 | warmtedistributie; | 56 | 56.10 | 561030 |  | Groeps circulatiepomp | Grundfos | Ups 40-30 f model c |  | 2 | stuks | 2005
locatie Noord | Sibemaweg 20, 6224 DC Maastricht | ANS110 | warmtedistributie; | 56 | 56.10 | 561030 |  | Expansieautomaat | Flamco | Flexcom mk B-600 |  | 1 | stuks | 2020
locatie Noord | Sibemaweg 20, 6224 DC Maastricht | ANS110 | warmtedistributie; | 56 | 56.10 | 561020 |  | Overdrukveiligheidsventielen CV ketels | Prescor | 2"x 1 1/2"3 bar |  | 2 | stuks | 2017
locatie Noord | Sibemaweg 20, 6224 DC Maastricht | ANS110 | regeling klimaat en sanitair; | 58 | 58.20 | 582010 |  | Regelkastpaneel met HCS digitale apparatuur en modem | GTI | HCS |  | 1 | stuks | 1991
locatie Noord | Sibemaweg 20, 6224 DC Maastricht | Dak Noord | luchtbehandeling; | 57 | 57.21 | 572100 |  | Dakafzuigventilatoren | Holland Heating | H222 | 167 m-1/s | 9 | stuks
locatie Noord | Sibemaweg 20, 6224 DC Maastricht | Dak Noord | luchtbehandeling; | 57 | 57.21 | 572100 |  | Dakafzuigventilatoren | Storkair | MX 10/10 |  | 8 | stuks | 2004
locatie Noord | Sibemaweg 20, 6224 DC Maastricht | Dak Noord | luchtbehandeling; | 57 | 57.21 | 572100 |  | Dakafzuigventilatoren | Storkair | MX 30/20 |  | 1 | stuks | 2004
locatie Noord | Sibemaweg 20, 6224 DC Maastricht | Dak Noord | luchtbehandeling; | 57 | 57.21 | 572100 |  | Dakafzuigventilatoren | Storkair | MX ? |  | 1 | stuks | 2004
locatie Noord | Sibemaweg 20, 6224 DC Maastricht | N0020 | verlichting; | 63 | 63.11 | 631110 |  | E-verdeler LKN0.2 |  |  | 1xhfdsch 40A, xkracht, 9x230V, 6xlicht | 1 | stuks
locatie Noord | Sibemaweg 20, 6224 DC Maastricht | N0030 | verlichting; | 63 | 63.11 | 631110 |  | E-verdeler LKN0.1 |  |  | 1xhfdsch 40A, 2xkracht, 8x230V, 6xlicht | 1 | stuks
locatie Noord | Sibemaweg 20, 6224 DC Maastricht | N0110 | verlichting; | 63 | 63.11 | 631110 |  | E-verdeler LKN0.3 |  |  | 1xhfdsch 250A, 34xkracht, 7x230V, xlicht | 1 | stuks
locatie Noord | Sibemaweg 20, 6224 DC Maastricht | N0221 | water; | 53 | 53.22 | 532200 |  | Warmwater E boiler inclusief alle appendages | Daalderop |  | 80ltr | 1 | stuks | 2013
locatie Noord | Sibemaweg 20, 6224 DC Maastricht | N0230 | luchtbehandeling; | 57 | 57.71 | 577140 |  | Convectorer radiator | Gea |  |  | 2 | stuks | 1986
locatie Noord | Sibemaweg 20, 6224 DC Maastricht | N1020 | verlichting; | 63 | 63.11 | 631110 |  | E-verdeler LKN1.2 |  |  | 1xhfdsch 40A, xkracht, 18x230V, 6xlicht | 1 | stuks
locatie Noord | Sibemaweg 20, 6224 DC Maastricht | N1030 | verlichting; | 63 | 63.11 | 631110 |  | E-verdeler LKN1.1 |  |  | 1xhfdsch 40A, xkracht, 14x230V, 7xlicht | 1 | stuks
locatie Noord | Sibemaweg 20, 6224 DC Maastricht | N1120 | verlichting; | 63 | 63.11 | 631110 |  | E-verdeler LK1.7 |  |  | 1xhfdsch 40A 3xkracht, 2x230V, xlicht | 1 | stuks
locatie Noord | Sibemaweg 20, 6224 DC Maastricht | N1160 | verlichting; | 63 | 63.11 | 631110 |  | E-verdeler LKN1.6 |  |  | 1xhfdsch 40A, 3xkracht, 2x230V, xlicht | 1 | stuks
locatie Noord | Sibemaweg 20, 6224 DC Maastricht | N1180 | verlichting; | 63 | 63.11 | 631110 |  | E-verdeler LKN1.5 |  |  | 1xhfdsch 40A 3xkracht, 2x230V, xlicht | 1 | stuks
locatie Noord | Sibemaweg 20, 6224 DC Maastricht | N1210 | verlichting; | 63 | 63.11 | 631110 |  | E-verdeler LKN1.4 |  |  | 1xhfdsch 63A, 5xkracht, 13x230V, xlicht | 1 | stuks
locatie Noord | Sibemaweg 20, 6224 DC Maastricht | N1220 | verlichting; | 63 | 63.11 | 631110 |  | E-verdeler LKN1.3 |  |  | 1xhfdsch 63A, 9xkracht, 21x230V, xlicht | 1 | stuks
locatie Noord | Sibemaweg 20, 6224 DC Maastricht | N1820 | water; | 53 | 53.22 | 532200 |  | Warmwater E boiler inclusief alle appendages | Daalderop |  | 80ltr | 1 | stuks | 2013
locatie Noord | Sibemaweg 20, 6224 DC Maastricht | Noord algemeen | transport; | 66 | 65.11 | 651110 |  | Personenlift | Montal Hissar |  |  | 1 | stuks | 2004
locatie Noord | Sibemaweg 20, 6224 DC Maastricht | Noord algemeen | verlichting; | 63 | 63.54 | 635410 |  | Noodverlichting/vluchtroute aanduiding |  |  |  | 57 | stuks
locatie Noord | Sibemaweg 20, 6224 DC Maastricht | Noord algemeen | beveiliging; | 65 | 65.13 | 651300 |  | Brandblussers |  |  |  | 10 | stuks
locatie Noord | Sibemaweg 20, 6224 DC Maastricht | Noord algemeen | beveiliging; | 65 | 65.13 | 651300 |  | Brandslanghaspels |  |  |  | 7 | stuks
locatie Noord | Sibemaweg 20, 6224 DC Maastricht | Noord algemeen | beveiliging; | 65 | 65.14 | 651300 |  | Brandmeldinstallatie | Notifier NF30/50 |  |  | 1 | stuks | 2006 | Gekoppeld op NF3000 Centraal inclusief certificering
locatie Noord | Sibemaweg 20, 6224 DC Maastricht | Noord algemeen | verlichting; | 63 | 63.1 | 631130 |  | Verlichting Algemeen |  |  |  |  | m²/BVO
locatie Noord | Sibemaweg 20, 6224 DC Maastricht | Noord algemeen | centrale elektrotechnische voorzieningen; | 61 | 61.70 | 617000 |  | Bliksemafleiding |  |  |  | 4150 | m2 bdo |  | te bepalen per bruto dakoppervlak
locatie Noord | Sibemaweg 20, 6224 DC Maastricht | NS010 | verlichting; | 63 | 63.11 | 631110 |  | E-verdeler LKN0.5 |  |  | 1xhfdsch 63A, 9xkracht, 8x230V, | 1 | stuks
locatie Noord | Sibemaweg 20, 6224 DC Maastricht | NS110 | verlichting; | 63 | 63.11 | 631110 |  | E-verdeler HVK-N |  |  | 1xhfdsch 400A, 15xkracht, 4x230V, | 1 | stuks
locatie west | Sibemaweg 20, 6224 DC Maastricht | Algemeen | beveiliging; | 65 | 65.13 | 651390 |  | Luchtbehandeling brandklep |  |  |  | 2 | stuks | 2011
locatie west | Sibemaweg 20, 6224 DC Maastricht | Algemeen | beveiliging; | 65 | 65.11 | 651110 |  | Brandmeldinstallatie | Penta 6000 |  |  | 1 | stuks | 2020 | inclusief certificering
locatie west | Sibemaweg 20, 6224 DC Maastricht | Algemeen | beveiliging; | 65 | 65.13 | 651300 |  | RWA | Colt |  | 6 toevoerluiken / 12 afvoerluiken / 1 compressor met regelkast | 1 | stuks | 2019 | inclusief certificering
locatie west | Sibemaweg 20, 6224 DC Maastricht | Algemeen | terrein; | 90 | 90.65 | 906520 |  | Slagboom |  |  |  | 3 | stuks
locatie west | Sibemaweg 20, 6224 DC Maastricht | Algemeen | terrein; | 90 | 90.64 | 906410 |  | Intercom |  |  |  | 1 | stuks
locatie west | Sibemaweg 20, 6224 DC Maastricht | AW | luchtbehandeling; | 57 | 57.71 | 577140 |  | Luchtgordijn |  |  |  | 2 | stuks | 2019
locatie west | Sibemaweg 20, 6224 DC Maastricht | AW0013 | buitenwandopeningen; | 31 | 31.34 | 313400 |  | Dubbele deur automatisch | Assa abloy |  |  | 1 | stuks | 1996
locatie west | Sibemaweg 20, 6224 DC Maastricht | AW0020 | binnenwandopeningen; | 32 | 32.34 | 323400 |  | Enkele deur | Assa Abloy |  |  | 1 | stuks | 1996
locatie west | Sibemaweg 20, 6224 DC Maastricht | AW0190 | verlichting; | 63 | 63.11 | 631110 |  | E-verdeler LK1.1 |  |  | 1xhfdsch 63A, 22x230V, 15xlicht | 1 | stuks | 1996
locatie west | Sibemaweg 20, 6224 DC Maastricht | AW0190 | verlichting; | 63 | 63.11 | 631110 |  | E-verdeler |  |  | 1xhfdsch A, x230V | 1 | stuks | 1996
locatie west | Sibemaweg 20, 6224 DC Maastricht | AW0191 | koude-opwekking; | 55 | 55.12 | 551200 |  | Buitenunit | Foto | Western |  | 1 | stuks
locatie west | Sibemaweg 20, 6224 DC Maastricht | AW0191 | water; | 53 | 53.22 | 532200 |  | Warmwater E boiler inclusief alle appendages | Daalderop | Mono 3 koper | 150ltr | 1 | stuks | 2015
locatie west | Sibemaweg 20, 6224 DC Maastricht | AW0191 | luchtbehandeling; | 57 | 57.71 | 577140 |  | Lucht afzuigbox |  |  |  | 1 | stuks | 2011
locatie west | Sibemaweg 20, 6224 DC Maastricht | AW0191 | gassen; | 54 | 54.20 | 542020 |  | Compressor RWA |  |  |  | 1 | stuks
locatie west | Sibemaweg 20, 6224 DC Maastricht | AW0370 | verlichting; | 63 | 63.11 | 631110 |  | E-verdeler LK1.3 |  |  | 1xhfdsch 80A, 1xhfdsch 40A, xkracht, 8x230V, 9xlicht | 1 | stuks | 1996
locatie west | Sibemaweg 20, 6224 DC Maastricht | AW0390 | luchtbehandeling; | 57 | 57.61 | 576110 |  | Electrostatisch luchtfilterunit | Fair | F303 |  | 2 | stuks
locatie west | Sibemaweg 20, 6224 DC Maastricht | AW0400 | koude-opwekking; | 55 | 55.31 | 553170 |  | Koudwater plafond onderbouwunit met luchtfilter |  |  |  | 1 | stuks
locatie west | Sibemaweg 20, 6224 DC Maastricht | AW0410 | binnenwandopeningen; | 32 | 32.34 | 323400 |  | Enkele deur | Assa Abloy |  |  | 1 | stuks | 1996
locatie west | Sibemaweg 20, 6224 DC Maastricht | AW0430 | koude-opwekking; | 55 | 55.31 | 553170 |  | Koudwater plafond onderbouwunit met luchtfilter | Carrier | 42NMS |  | 1 | stuks | 2011
locatie west | Sibemaweg 20, 6224 DC Maastricht | AW0440 | koude-opwekking; | 55 | 55.31 | 553170 |  | Koudwater plafond onderbouwunit met luchtfilter | Carrier | 42NMS |  | 2 | stuks | 2011
locatie west | Sibemaweg 20, 6224 DC Maastricht | AW0470 | koude-opwekking; | 55 | 55.31 | 553170 |  | Koudwater plafond onderbouwunit met luchtfilter | Carrier | 42NMS |  | 2 | stuks | 2011
locatie west | Sibemaweg 20, 6224 DC Maastricht | AW0480 | koude-opwekking; | 55 | 55.31 | 553170 |  | Koudwater plafond onderbouwunit met luchtfilter | Carrier | 42NMS |  | 1 | stuks | 2011
locatie west | Sibemaweg 20, 6224 DC Maastricht | AW0500 | koude-opwekking; | 55 | 55.31 | 553170 |  | Koudwater plafond onderbouwunit met luchtfilter | Carrier | 42NMS |  | 2 | stuks | 2011
locatie west | Sibemaweg 20, 6224 DC Maastricht | AW0510 | koude-opwekking; | 55 | 55.31 | 553170 |  | Koudwater plafond onderbouwunit met luchtfilter | Carrier | 42NMS |  | 2 | stuks | 2011
locatie west | Sibemaweg 20, 6224 DC Maastricht | AW0520 | luchtbehandeling; | 57 | 57.71 | 577120 |  | Koudwater plafond onderbouwunit met luchtfilter |  |  |  | 1 | stuks
locatie west | Sibemaweg 20, 6224 DC Maastricht | AW0540 | koude-opwekking; | 55 | 55.31 | 553170 |  | Koudwater plafond onderbouwunit met luchtfilter | Carrier | 42NMS |  | 2 | stuks | 2011
locatie west | Sibemaweg 20, 6224 DC Maastricht | AW0541 | koude-opwekking; | 55 | 55.31 | 553170 |  | Koudwater plafond onderbouwunit met luchtfilter |  |  |  | 1 | stuks
locatie west | Sibemaweg 20, 6224 DC Maastricht | AW0542 | vaste keukenvoorzieningen; | 73 | 73.12 | 731210 |  | Koelcel | Isocab |  |  | 1 | stuks | 1996
locatie west | Sibemaweg 20, 6224 DC Maastricht | AW0542 | vaste keukenvoorzieningen; | 73 | 73.12 | 731210 |  | Koelcel | Porka |  |  | 1 | stuks | 2005
locatie west | Sibemaweg 20, 6224 DC Maastricht | AW0550 | verlichting; | 63 | 63.11 | 631110 |  | E-verdeler LK1.4 |  |  | 1xhfdsch 125A, 9xkracht, 14x230V, 4xlicht | 1 | stuks | 1996
locatie west | Sibemaweg 20, 6224 DC Maastricht | AW0810 | verlichting; | 63 | 63.11 | 631110 |  | E-verdeler |  |  |  | 1 | stuks | 1996
locatie west | Sibemaweg 20, 6224 DC Maastricht | AW0811 | verlichting; | 63 | 63.11 | 631110 |  | E-verdeler | Hager |  |  | 1 | stuks | 1996
locatie west | Sibemaweg 20, 6224 DC Maastricht | AW0910 | verlichting; | 63 | 63.11 | 631110 |  | HVK |  |  | 1xhfdsch 630A, 33xkracht, 6x230V | 1 | stuks | 1996
locatie west | Sibemaweg 20, 6224 DC Maastricht | AW0910 | verlichting; | 63 | 63.11 | 631110 |  | E-verdeler OVK0.0.0.1 |  |  | 1xhfdsch 80A, 20x230V | 1 | stuks | 1996
locatie west | Sibemaweg 20, 6224 DC Maastricht | AW0910 | verlichting; | 63 | 63.11 | 631110 |  | E-verdeler OVK0.0.0.2 |  |  | 1xhfdsch 63A, 18x230V | 1 | stuks | 1996
locatie west | Sibemaweg 20, 6224 DC Maastricht | AW0910 | verlichting; | 63 | 63.11 | 631110 |  | E-verdeler LK1.2 |  |  | 1xhfdsch 40A, 1xkracht, 21xgemengd | 1 | stuks | 1996
locatie west | Sibemaweg 20, 6224 DC Maastricht | AW0910 | verlichting; | 63 | 63.11 | 631110 |  | E-verdeler LK1.2.1 |  |  | 1xhfdsch 40A, 8x230V | 1 | stuks | 1996
locatie west | Sibemaweg 20, 6224 DC Maastricht | AW0930 | verlichting; | 63 | 63.11 | 631110 |  | HK1 |  |  | 1xhfdsch 250A, 21xkracht, 37xgemengd | 1 | stuks | 1996
locatie west | Sibemaweg 20, 6224 DC Maastricht | AW1018 | binnenwandopeningen; | 32 | 32.34 | 323400 |  | Enkele deur | Assa Abloy |  |  | 1 | stuks | 1996
locatie west | Sibemaweg 20, 6224 DC Maastricht | AW1023 | verlichting; | 63 | 63.11 | 631110 |  | E-verdeler B |  |  | 1xhfdsch A, x230V | 1 | stuks | 1996
locatie west | Sibemaweg 20, 6224 DC Maastricht | AW1265 | koude-opwekking; | 55 | 55.31 | 553170 |  | Koudwater plafond onderbouwunit met luchtfilter |  |  |  | 2 | stuks
locatie west | Sibemaweg 20, 6224 DC Maastricht | AW1270 | koude-opwekking; | 55 | 55.31 | 553170 |  | Koudwater plafond onderbouwunit met luchtfilter |  |  |  | 2 | stuks
locatie west | Sibemaweg 20, 6224 DC Maastricht | AW1275 | koude-opwekking; | 55 | 55.31 | 553170 |  | Koudwater plafond onderbouwunit met luchtfilter |  |  |  | 2 | stuks
locatie west | Sibemaweg 20, 6224 DC Maastricht | AW1460 | luchtbehandeling; | 57 | 57.71 | 577120 |  | Koudwater koelsectie LBK | Nedair |  |  | 1 | stuks | 2011
locatie west | Sibemaweg 20, 6224 DC Maastricht | AW1470 | verlichting; | 63 | 63.11 | 631110 |  | E-verdeler LK1-C |  |  | 1xhfdsch 40A, 31x230V | 1 | stuks | 1996
locatie west | Sibemaweg 20, 6224 DC Maastricht | AW1470 | verlichting; | 63 | 63.11 | 631110 |  | E-verdeler LK1.2-C |  |  | 1xhfdsch 40A, 13x230V | 1 | stuks | 1996
locatie west | Sibemaweg 20, 6224 DC Maastricht | AW1480 | koude-opwekking; | 55 | 55.31 | 553170 |  | Koudwater plafond onderbouwunit met luchtfilter | Carrier | 42NMS |  | 2 | stuks | 2011
locatie west | Sibemaweg 20, 6224 DC Maastricht | AW1490 | koude-opwekking; | 55 | 55.31 | 553170 |  | Koudwater plafond onderbouwunit met luchtfilter | Carrier | 42NMS |  | 2 | stuks | 2011
locatie west | Sibemaweg 20, 6224 DC Maastricht | AW1500 | koude-opwekking; | 55 | 55.31 | 553170 |  | Koudwater plafond onderbouwunit met luchtfilter | Carrier | 42NMS |  | 2 | stuks | 2011
locatie west | Sibemaweg 20, 6224 DC Maastricht | AW1510 | koude-opwekking; | 55 | 55.31 | 553170 |  | Koudwater plafond onderbouwunit met luchtfilter | Carrier | 42NMS |  | 2 | stuks | 2011
locatie west | Sibemaweg 20, 6224 DC Maastricht | AW1520 | koude-opwekking; | 55 | 55.31 | 553170 |  | Koudwater plafond onderbouwunit met luchtfilter | Carrier | 42NMS |  | 2 | stuks | 2011
locatie west | Sibemaweg 20, 6224 DC Maastricht | AW1530 | koude-opwekking; | 55 | 55.31 | 553170 |  | Koudwater plafond onderbouwunit met luchtfilter | Carrier | 42NMS |  | 2 | stuks | 2011
locatie west | Sibemaweg 20, 6224 DC Maastricht | AW1540 | koude-opwekking; | 55 | 55.31 | 553170 |  | Koudwater plafond onderbouwunit met luchtfilter | Carrier | 42NMS |  | 2 | stuks | 2011
locatie west | Sibemaweg 20, 6224 DC Maastricht | AW1550 | koude-opwekking; | 55 | 55.31 | 553170 |  | Koudwater plafond onderbouwunit met luchtfilter | Carrier | 42NMS |  | 1 | stuks | 2011
locatie west | Sibemaweg 20, 6224 DC Maastricht | AW1572 | water; | 53 | 53.22 | 532200 |  | Warmwater E boiler inclusief alle appendages | Daalderop | Mono 3 koper | 120ltr | 1 | stuks | 2015
locatie west | Sibemaweg 20, 6224 DC Maastricht | AW1572 | koude-opwekking; | 55 | 55.31 | 553170 |  | Luchttoevoer installatie met 2 GEA koudw, alle app., luchtf.etc. | GEA |  | ca 5000 m3/h | 1 | stuks | 2011
locatie west | Sibemaweg 20, 6224 DC Maastricht | AW1600 | koude-opwekking; | 55 | 55.31 | 553170 |  | Koudwater plafond onderbouwunit met luchtfilter | Carrier | 42NMS |  | 1 | stuks | 2011
locatie west | Sibemaweg 20, 6224 DC Maastricht | AW1600 | luchtbehandeling; | 57 | 57.71 | 577140 |  | Wandventilatorconvector met luchtfilter | GEA |  |  | 1 | stuks | 2006
locatie west | Sibemaweg 20, 6224 DC Maastricht | AW1610 | koude-opwekking; | 55 | 55.31 | 553170 |  | Koudwater plafond onderbouwunit met luchtfilter | Carrier | 42NMS |  | 1 | stuks | 2011
locatie west | Sibemaweg 20, 6224 DC Maastricht | AW1872 | verlichting; | 63 | 63.11 | 631110 |  | E-verdeler L0.01 |  |  | 2xhfdsch 40A, 1xhfdsch 63A xkracht, 18x230V, 7xlicht | 1 | stuks | 1996
locatie west | Sibemaweg 20, 6224 DC Maastricht | AW1910 | koude-opwekking; | 55 | 55.12 | 551200 |  | Splitunitbinnendeel | General |  |  | 1 | stuks
locatie west | Sibemaweg 20, 6224 DC Maastricht | AW1910 | verlichting; | 63 | 63.11 | 631110 |  | E-verdeler LK2.1 |  |  | 1xhfdsch 63A, 1xkracht, 29xgemengd | 1 | stuks | 1996
locatie west | Sibemaweg 20, 6224 DC Maastricht | AW1910 | verlichting; | 63 | 63.11 | 631110 |  | E-verdeler LK2.1.1 |  |  | 1xhfdsch 40A, 16x230V | 1 | stuks | 1996
locatie west | Sibemaweg 20, 6224 DC Maastricht | AW1920 | koude-opwekking; | 55 | 55.12 | 551200 |  | Splitunitbinnendeel | General |  |  | 1 | stuks | 2011
locatie west | Sibemaweg 20, 6224 DC Maastricht | AW1921 | verlichting; | 63 | 63.11 | 631110 |  | E-verdeler LK2.2 |  |  | 1xhfdsch 80A, 1xkracht, 31xgemengd | 1 | stuks | 1996
locatie west | Sibemaweg 20, 6224 DC Maastricht | AW1921 | verlichting; | 63 | 63.11 | 631110 |  | E-verdeler LK2.2.1 |  |  | 1xhfdsch 40A, 4x230V | 1 | stuks | 1996
locatie west | Sibemaweg 20, 6224 DC Maastricht | AW1930 | water; | 53 | 53.22 | 532200 |  | Boiler | Stiefel Eltron | Shz80s | 80ltr | 1 | stuks | 2008
locatie west | Sibemaweg 20, 6224 DC Maastricht | AW2012 | verlichting; | 63 | 63.11 | 631110 |  | E-verdeler C |  |  | 1xhfdsch 40A, 8xgemengd | 1 | stuks | 1996
locatie west | Sibemaweg 20, 6224 DC Maastricht | AW2015 | verlichting; | 63 | 63.11 | 631110 |  | E-verdeler LK3.3 |  |  | 1xhfdsch 25A, 8xgemengd | 1 | stuks | 1996
locatie west | Sibemaweg 20, 6224 DC Maastricht | AW2016 | luchtbehandeling; | 57 | 57.71 | 577140 |  | Luchtbehand.kast LBK6, incl alle appendages, luchtfilters etc. | Nedair |  | 13KW | 1 | stuks | 2011
locatie west | Sibemaweg 20, 6224 DC Maastricht | AW2017 | luchtbehandeling; | 57 | 57.71 | 577140 |  | Luchtbehand.kast LBK5, incl alle appendages, luchtfilters etc. | Nedair |  | 22KW | 1 | stuks | 2011
locatie west | Sibemaweg 20, 6224 DC Maastricht | AW2022 | water; | 53 | 53.22 | 532200 |  | Close-in boiler | Daalderop |  | 10ltr | 1 | stuks
locatie west | Sibemaweg 20, 6224 DC Maastricht | AW2110 | water; | 53 | 53.22 | 532200 |  | Close-in boiler | Daalderop |  | 10ltr | 1 | stuks
locatie west | Sibemaweg 20, 6224 DC Maastricht | AW2111 | beveiliging; | 65 | 65.13 | 651380 |  | Brandkleppen |  |  |  | 3 | stuks
locatie west | Sibemaweg 20, 6224 DC Maastricht | AW2111 | verlichting; | 63 | 63.11 | 631110 |  | LK3.1 E-verdeler |  |  | 1xhfdsch 40A, 1xkracht, 28xgemengd | 1 | stuks | 1996
locatie west | Sibemaweg 20, 6224 DC Maastricht | AW2340 | verlichting; | 63 | 63.11 | 631110 |  | E-verdeler LK3.4 |  |  | 1xhfdsch 63A, 4xkracht, 11x230V | 1 | stuks | 1996
locatie west | Sibemaweg 20, 6224 DC Maastricht | AW2360 | verlichting; | 63 | 63.11 | 631110 |  | E-verdeler AW2360-1 |  |  | 1xhfdsch 40A, 1xkracht, 4x230V | 1 | stuks | 1996
locatie west | Sibemaweg 20, 6224 DC Maastricht | AW2370 | verlichting; | 63 | 63.11 | 631110 |  | E-verdeler AW2370 |  |  | 1xhfdsch 40A, 3x230V | 1 | stuks | 1996
locatie west | Sibemaweg 20, 6224 DC Maastricht | AW2420 | beveiliging; | 65 | 65.13 | 651380 |  | Brandkleppen |  |  |  | 4 | stuks
locatie west | Sibemaweg 20, 6224 DC Maastricht | AW2420 | verlichting; | 63 | 63.11 | 631110 |  | Verdeler c naast AW2420 |  |  |  | 1 | stuks | 1996
locatie west | Sibemaweg 20, 6224 DC Maastricht | AW2430 | koude-opwekking; | 55 | 55.31 | 553170 |  | Koudwater plafond onderbouwunit met luchtfilter |  |  |  | 2 | stuks
locatie west | Sibemaweg 20, 6224 DC Maastricht | AW2440 | koude-opwekking; | 55 | 55.31 | 553170 |  | Koudwater plafond onderbouwunit met luchtfilter |  |  |  | 2 | stuks
locatie west | Sibemaweg 20, 6224 DC Maastricht | AW2450 | koude-opwekking; | 55 | 55.31 | 553170 |  | Koudwater plafond onderbouwunit met luchtfilter |  |  |  | 2 | stuks
locatie west | Sibemaweg 20, 6224 DC Maastricht | AW2460 | koude-opwekking; | 55 | 55.31 | 553170 |  | Koudwater plafond onderbouwunit met luchtfilter |  |  |  | 2 | stuks
locatie west | Sibemaweg 20, 6224 DC Maastricht | AW2471 | koude-opwekking; | 55 | 55.31 | 553170 |  | Koudwater plafond onderbouwunit met luchtfilter |  |  |  | 1 | stuks
locatie west | Sibemaweg 20, 6224 DC Maastricht | AW2473 | koude-opwekking; | 55 | 55.31 | 553170 |  | Koudwater plafond onderbouwunit met luchtfilter |  |  |  | 1 | stuks
locatie west | Sibemaweg 20, 6224 DC Maastricht | AW2480 | koude-opwekking; | 55 | 55.31 | 553170 |  | Koudwater plafond onderbouwunit met luchtfilter | Carrier |  |  | 1 | stuks | 2011
locatie west | Sibemaweg 20, 6224 DC Maastricht | AW2482 | verlichting; | 63 | 63.11 | 631110 |  | E-verdeler LK2.3 |  |  | 1xhfdsch 40A, 16x230V, 12xlicht | 1 | stuks | 1996
locatie west | Sibemaweg 20, 6224 DC Maastricht | AW2500 | koude-opwekking; | 55 | 55.31 | 553170 |  | Koudwater plafond onderbouwunit met luchtfilter | Carrier | 42NMS |  | 1 | stuks | 2011
locatie west | Sibemaweg 20, 6224 DC Maastricht | AW2830 | regeling klimaat en sanitair; | 58 | 58.20 | 582010 |  | Klimaatregelkastpaneel met Priva Compri HX apparatuur | Priva |  |  | 1 | stuks | 2011
locatie west | Sibemaweg 20, 6224 DC Maastricht | AW2830 | beveiliging; | 65 | 65.13 | 651380 |  | Brandklep |  |  |  | 2 | stuks
locatie west | Sibemaweg 20, 6224 DC Maastricht | AW2830 | verlichting; | 63 | 63.11 | 631110 |  | LBK burgers |  |  | 1xhfdsch 250A, 7xkracht, 4x230V | 1 | stuks | 1996
locatie west | Sibemaweg 20, 6224 DC Maastricht | AW2831 | verlichting; | 63 | 63.11 | 631110 |  | E-verdeler LK2-C |  |  | 1xhfdsch 63A, 30x230V | 1 | stuks | 1996
locatie west | Sibemaweg 20, 6224 DC Maastricht | AW2831 | verlichting; | 63 | 63.11 | 631110 |  | E-verdeler LK3.2 |  |  | 1xhfdsch 40A, 9x230V, 11xlicht | 1 | stuks | 1996
locatie west | Sibemaweg 20, 6224 DC Maastricht | AW3000 | luchtbehandeling; | 57 | 57.31 | 573110 |  | Luchttoevoer en afzuigkappen trappenhuis |  |  |  | 2 | stuks | 2011
locatie west | Sibemaweg 20, 6224 DC Maastricht | AW3001 | koude-opwekking; | 55 | 55.12 | 551200 |  | Splitunitbuitendeel | General |  | 1,2kg R410a | 1 | stuks | 2011
locatie west | Sibemaweg 20, 6224 DC Maastricht | AW3001 | koude-opwekking; | 55 | 55.12 | 551200 |  | Splitunitbuitendeel | General |  | 1,2kg R410a | 1 | stuks | 2011
locatie west | Sibemaweg 20, 6224 DC Maastricht | AW3001 | luchtbehandeling; | 57 | 57.71 | 577140 |  | Luchtbehandelingskast, incl alle appendages, luchtfilters etc. | Nedair WTA HR | LW LBK2 | ca15000m3/h | 1 | stuks | 2011
locatie west | Sibemaweg 20, 6224 DC Maastricht | AW3001 | luchtbehandeling; | 57 | 57.71 | 577140 |  | Luchtbehandelingskast, incl alle appendages, luchtfilters etc. | Nedair WTA HR | AW LBK1 | ca15000m3/h | 1 | stuks | 2011
locatie west | Sibemaweg 20, 6224 DC Maastricht | AW3001 | luchtbehandeling; | 57 | 57.71 | 577140 |  | Dakafzuigventilator | Klima |  |  | 3 | stuks | 2003
locatie west | Sibemaweg 20, 6224 DC Maastricht | AW3002 | luchtbehandeling; | 57 | 57.71 | 577140 |  | Luchtbehandelingskast, incl alle appendages, luchtfilters etc. | Nedair WTA HR | LW LBK3 | ca15000m3/h | 1 | stuks | 2011
locatie west | Sibemaweg 20, 6224 DC Maastricht | AW3002 | luchtbehandeling; | 57 | 57.31 | 573110 |  | Luchttoevoer en afzuigkappen trappenhuis |  |  |  | 2 | stuks | 2011
locatie west | Sibemaweg 20, 6224 DC Maastricht | AW3002 | luchtbehandeling; | 57 | 57.21 | 572100 |  | Dakafzuigventilator | Klima |  |  | 1 | stuks | 2003
locatie west | Sibemaweg 20, 6224 DC Maastricht | AW3002 | luchtbehandeling; | 57 | 57.21 | 572100 |  | Dakafzuigventilator | Klima |  |  | 3 | stuks | 2003
locatie west | Sibemaweg 20, 6224 DC Maastricht | AW3100 | koude-opwekking; | 55 | 55.31 | 553170 |  | Koudwater plafond onderbouwunit met luchtfilter | Carrier | 42NMS |  | 1 | stuks | 2011
locatie west | Sibemaweg 20, 6224 DC Maastricht | AW3120 | koude-opwekking; | 55 | 55.31 | 553170 |  | Koudwater plafond onderbouwunit met luchtfilter | Carrier | 42NMS |  | 1 | stuks | 2011
locatie west | Sibemaweg 20, 6224 DC Maastricht | AW3130 | koude-opwekking; | 55 | 55.31 | 553170 |  | Koudwater plafond onderbouwunit met luchtfilter | Carrier | 42NMS |  | 1 | stuks | 2011
locatie west | Sibemaweg 20, 6224 DC Maastricht | AW3910 | warmte-opwekking; | 51 | 51.21 | 512120 |  | Rendamax CV ketel | Rendamax | R2707 | 475KW | 1 | stuks | 2003
locatie west | Sibemaweg 20, 6224 DC Maastricht | AW3910 | warmte-opwekking; | 51 | 51.21 | 512120 |  | Rendamax CV ketels | Rendamax | R606 | 502KW | 2 | stuks | 2013
locatie west | Sibemaweg 20, 6224 DC Maastricht | AW3910 | warmtedistributie; | 56 | 56.10 | 561020 |  | Centrale luchtafscheider CV installatie | Spirovent |  |  | 2 | stuks | 2013
locatie west | Sibemaweg 20, 6224 DC Maastricht | AW3910 | warmtedistributie; | 56 | 56.10 | 561030 |  | Expansievat CV ketel | Flamco | 18/1 |  | 3 | stuks | 2018
locatie west | Sibemaweg 20, 6224 DC Maastricht | AW3910 | warmtedistributie; | 56 | 56.10 | 561030 |  | Circulatiepomp CV ketel Grundfoss, incl. alle appendages | Wilo | Stratos 50/1-12rd |  | 2 | stuks
locatie west | Sibemaweg 20, 6224 DC Maastricht | AW3910 | warmtedistributie; | 56 | 56.10 | 561030 |  | Circulatiepompen CV ketels toerengeregeld incl.appendages | Grundfos | Magna 3 50-120 F 280 |  | 1 | stuks | 2018
locatie west | Sibemaweg 20, 6224 DC Maastricht | AW3910 | warmtedistributie; | 56 | 56.10 | 561020 |  | Transportpompen CV installatie | Grundfoss | Magna 65-60 F 340 |  | 1 | stuks | 2016
locatie west | Sibemaweg 20, 6224 DC Maastricht | AW3910 | warmtedistributie; | 56 | 56.10 | 561040 |  | Transportpompen CV installatie, incl. alle appendages |  | Mge 90sb2-ft115-d1 |  | 1 | stuks | 2010
locatie west | Sibemaweg 20, 6224 DC Maastricht | AW3910 | warmtedistributie; | 56 | 56.10 | 561020 |  | Overdrukveiligheidsventiel | Prescor S600 | 2"x 1 1/2"3 bar |  | 3 | stuks | 2018
locatie west | Sibemaweg 20, 6224 DC Maastricht | AW3910 | krachtstroom; | 62 | 62.21 | 622140 |  | Ribbelbuisverwarming |  | 1500w |  | 1 | stuks
locatie west | Sibemaweg 20, 6224 DC Maastricht | AW3910 | luchtbehandeling; | 57 | 57.71 | 577140 |  | Luchtbehandelig brandkleppen in stookruimte |  |  |  | 4 | stuks | 2011
locatie west | Sibemaweg 20, 6224 DC Maastricht | AW3910 | regeling klimaat en sanitair; | 58 | 58.20 | 582010 |  | Klimaatregelkastpaneel met Priva Compri HX apparatuur | Priva | RK1 |  | 1 | stuks | 2003
locatie west | Sibemaweg 20, 6224 DC Maastricht | AW4011 | luchtbehandeling; | 57 | 57.71 | 577140 |  | Luchtbehandelingskast LBK4, incl alle append., luchtf. etc. | Nedair | LBK4 | ca 5000 m3/h | 1 | stuks | 2011
locatie west | Sibemaweg 20, 6224 DC Maastricht | AW4012 | water; | 53 | 53.22 | 532200 |  | Close-in boiler | Daalderop |  | 10ltr | 1 | stuks
locatie west | Sibemaweg 20, 6224 DC Maastricht | AW4100 | koude-opwekking; | 55 | 55.31 | 553170 |  | Koudwater plafond onderbouwunit met luchtfilter | Carrier | 42NMS |  | 1 | stuks | 2011
locatie west | Sibemaweg 20, 6224 DC Maastricht | AW4110 | koude-opwekking; | 55 | 55.31 | 553170 |  | Koudwater plafond onderbouwunit met luchtfilter | Carrier | 42NMS |  | 1 | stuks | 2011
locatie west | Sibemaweg 20, 6224 DC Maastricht | AW4120 | koude-opwekking; | 55 | 55.31 | 553170 |  | Koudwater plafond onderbouwunit met luchtfilter | Carrier | 42NMS |  | 1 | stuks | 2011
locatie west | Sibemaweg 20, 6224 DC Maastricht | AW5000 | luchtbehandeling; | 57 | 57.21 | 572100 |  | Dakafzuigvertilator | Klima |  |  | 1 | stuks | 2003
locatie west | Sibemaweg 20, 6224 DC Maastricht | AWS010 | water; | 53 | 53.22 | 532200 |  | Close-in boiler | Daalderop |  | 10ltr | 1 | stuks
locatie west | Sibemaweg 20, 6224 DC Maastricht | AWS100 | water; | 53 | 53.22 | 532200 |  | Close-in boiler | Daalderop | O | 15ltr | 1 | stuks
locatie west | Sibemaweg 20, 6224 DC Maastricht | AWS100 | verlichting; | 63 | 63.11 | 631110 |  | E-verdeler TD |  |  | 1xhfdsch 40A, 8x230V | 1 | stuks | 1996
locatie west | Sibemaweg 20, 6224 DC Maastricht | AWS200 | koude-opwekking; | 55 | 55.31 | 553170 |  | Expansievat gekoeldwater | Flamco | 300/2,5 |  | 1 | stuks | 2011
locatie west | Sibemaweg 20, 6224 DC Maastricht | AWS200 | koude-opwekking; | 55 | 55.31 | 553170 |  | Expansievaten gekoeldwater | Flamco | 110/2,5 |  | 2 | stuks | 2011
locatie west | Sibemaweg 20, 6224 DC Maastricht | AWS200 | koude-opwekking; | 55 | 55.31 | 553170 |  | Motorbediende vlinderklepafsluiter gekoeldwater | Belimo | Sy3-24-3-t |  | 1 | stuks | 2011
locatie west | Sibemaweg 20, 6224 DC Maastricht | AWS200 | koude-opwekking; | 55 | 55.31 | 553170 |  | Vloeistofkoelaggregaat met hydro module gekoeldwater | Carrier | 30RW/RWA 275-A0020-PEE | 2x5kg R407C | 1 | stuks | 2011
locatie west | Sibemaweg 20, 6224 DC Maastricht | AWS200 | koude-opwekking; | 55 | 55.31 | 553170 |  | Koudwaterverdelers incl. alle appendages en afsluiters. |  |  |  | 1 | stuks | 2011
locatie west | Sibemaweg 20, 6224 DC Maastricht | AWS200 | koude-opwekking; | 55 | 55.31 | 553130 |  | Buffervat | Tabdeblesse | Ba150l | 1700ltr | 1 | stuks
locatie west | Sibemaweg 20, 6224 DC Maastricht | AWS200 | warmtedistributie; | 56 | 56.10 | 561020 |  | Automatische luchtafscheider | Spirovent |  |  | 1 | stuks | 2011
locatie west | Sibemaweg 20, 6224 DC Maastricht | AWS200 | koude-opwekking; | 55 | 55.31 | 553170 |  | Transport- circulatiepompen koudwatercirquit | Wilo | IP-e80/115-2,2/2 |  | 3 | stuks | 2010
locatie west | Sibemaweg 20, 6224 DC Maastricht | AWS200 | koude-opwekking; | 55 | 55.31 | 553170 |  | Transport- circulatiepompen koudwatercirquit | Wilo | IP-e80/130-3/2 |  | 1 | stuks | 2010
locatie west | Sibemaweg 20, 6224 DC Maastricht | AWS200 | koude-opwekking; | 55 | 55.31 | 553170 |  | Transport- circulatiepompen koudwatercirquit | Wilo | Fs80 m4d80-f188n |  | 1 | stuks | 2010
locatie west | Sibemaweg 20, 6224 DC Maastricht | AWS200 | warmtedistributie; | 56 | 56.10 | 561030 |  | Regelaar | Siemens | Skb60 |  | 1 | stuks | 2011
locatie west | Sibemaweg 20, 6224 DC Maastricht | AWS200 | warmtedistributie; | 56 | 56.10 | 561020 |  | Overdrukveiligheid | Flamco | 1 1/4x1' |  | 1 | stuks | 2018
locatie west | Sibemaweg 20, 6224 DC Maastricht | AWS200 | regeling klimaat en sanitair; | 58 | 58.20 | 582010 |  | Regelkastpaneel Rensen RK5 | Rensen | RK5 |  | 1 | stuks | 2011
locatie west | Sibemaweg 20, 6224 DC Maastricht | AWS920 | afvoeren; | 52 | 52.36 | 523610 |  | Vuilwaterpomp + put |  |  |  | 1 | stuks | 1991
locatie west | Sibemaweg 20, 6224 DC Maastricht | AWS920 | warmtedistributie; | 56 | 56.10 | 561030 |  | Expansie voorschakelvat | Flamco | VSV200 | 200ltr | 1 | stuks | 2019
locatie west | Sibemaweg 20, 6224 DC Maastricht | AWS920 | warmtedistributie; | 56 | 56.10 | 561030 |  | Expansievat automaat | Flamco-mat | GFE B-800 | 800ltr | 1 | stuks | 2019
locatie west | Sibemaweg 20, 6224 DC Maastricht | AWS920 | warmtedistributie; | 56 | 56.10 | 561030 |  | Circulatiepomp | Wilo |  |  | 6 | stuks
locatie west | Sibemaweg 20, 6224 DC Maastricht | AWS920 | warmtedistributie; | 56 | 56.10 | 561030 |  | Circulatiepomp | Wilo |  |  | 1 | stuks
locatie west | Sibemaweg 20, 6224 DC Maastricht | AWS920 | warmtedistributie; | 56 | 56.10 | 561030 |  | Regelaar | Siemens | Sqk34 |  | 7 | stuks
locatie west | Sibemaweg 20, 6224 DC Maastricht | AWS920 | warmtedistributie; | 56 | 56.10 | 561030 |  | Circulatiepomp | Grundfos | Magna1 40-120 F 250 model c |  | 1 | stuks | 2020
locatie west | Sibemaweg 20, 6224 DC Maastricht | AWS920 | warmtedistributie; | 56 | 56.10 | 561030 |  | Circulatiepomp | Grundfos | Magna 40-120 F model f |  | 1 | stuks | 2008
locatie west | Sibemaweg 20, 6224 DC Maastricht | AWS920 | warmtedistributie; | 56 | 56.10 | 561030 |  | Circulatiepomp | Grundfos | Ups 65-120 / f |  | 1 | stuks | 1998
locatie west | Sibemaweg 20, 6224 DC Maastricht | AWS920 | warmtedistributie; | 56 | 56.10 | 561030 |  | Circulatiepomp | Grundfos | 50-60/2 F model c |  | 1 | stuks | 2009
locatie west | Sibemaweg 20, 6224 DC Maastricht | AWS920 | warmtedistributie; | 56 | 56.10 | 561030 |  | Circulatiepomp | Grundfos | Magna 50-60 F model f |  | 1 | stuks | 2008
locatie west | Sibemaweg 20, 6224 DC Maastricht | AWS920 | warmtedistributie; | 56 | 56.10 | 561030 |  | Circulatiepomp | Grundfos | Magna 40-100 F 220 |  | 1 | stuks | 2010
locatie west | Sibemaweg 20, 6224 DC Maastricht | AWS920 | warmtedistributie; | 56 | 56.10 | 561030 |  | Regelaar | Landis&Gyr | Sak 34 |  | 6 | stuks
locatie west | Sibemaweg 20, 6224 DC Maastricht | AWS920 | warmtedistributie; | 56 | 56.10 | 561020 |  | Toevoer en retour CV verdelers . | Diversen | oud |  | 1 | stuks | 2019
locatie west | Sibemaweg 20, 6224 DC Maastricht | AWS920 | warmtedistributie; | 56 | 56.10 | 561020 |  | Toevoer en retour CV verdelers . | Diversen | nieuw |  | 1 | stuks | 2011
locatie west | Sibemaweg 20, 6224 DC Maastricht | AWS920 | luchtbehandeling; | 57 | 57.71 | 577140 |  | Luchtbehandelingskast 1, incl alle appendages, luchtfilters etc. | Wolf | reno 2019 | 58KW | 1 | stuks | 1994
locatie west | Sibemaweg 20, 6224 DC Maastricht | AWS920 | luchtbehandeling; | 57 | 57.71 | 577140 |  | Luchtbehandelingskast 2, incl alle appendages, luchtfilters etc. | Wolf | reno 2019 | 58KW | 1 | stuks | 1994
locatie west | Sibemaweg 20, 6224 DC Maastricht | AWS920 | regeling klimaat en sanitair; | 58 | 58.20 | 582010 |  | Regelkastpaneel met Priva digitale apparatuur en modem | Rensen | Priva |  | 1 | stuks | 1991
locatie west | Sibemaweg 20, 6224 DC Maastricht | Hoofdingang West | luchtbehandeling; | 57 | 56.30 | 563010 |  | Luchtgordijn |  |  |  | 1 | stuks
locatie west | Sibemaweg 20, 6224 DC Maastricht | Toren West | transport; | 66 | 65.11 | 651110 |  | Personenlift hydraulisch | Hoppmann | 8 pers. 5 stopplaatsen |  | 1 | stuks | 1996
locatie west | Sibemaweg 20, 6224 DC Maastricht | West algemeen | verlichting; | 63 | 63.54 | 635410 |  | Noodverlichting/vluchtroute aanduiding |  |  |  | 169 | stuks
locatie west | Sibemaweg 20, 6224 DC Maastricht | West algemeen | beveiliging; | 65 | 65.13 | 651300 |  | Brandblussers |  |  |  | 29 | stuks
locatie west | Sibemaweg 20, 6224 DC Maastricht | West algemeen | beveiliging; | 65 | 65.13 | 651300 |  | Brandslanghaspels |  |  |  | 35 | stuks
locatie west | Sibemaweg 20, 6224 DC Maastricht | West algemeen | verlichting; | 63 | 63.11 | 631130 |  | Verlichting Algemeen |  |  |  |  | m²/BVO
locatie west | Sibemaweg 20, 6224 DC Maastricht | West Algemeen | beveiliging; | 65 | 65.22 | 652200 |  | Slagbomen |  |  |  | 3 | stuks
locatie west | Sibemaweg 20, 6224 DC Maastricht | West Algemeen | terrein; | 90 | 90.64 | 906410 |  | toegangscontrole | Nedap |  |  | 1 | pst
locatie west | Sibemaweg 20, 6224 DC Maastricht | West Algemeen | communicatie; | 64 | 64.21 | 642100 |  | Intercom |  |  |  | 2 | pst
locatie west | Sibemaweg 20, 6224 DC Maastricht | West Algemeen | centrale elektrotechnische voorzieningen; | 61 | 61.70 | 617000 |  | Bliksemafleiding |  |  |  | 1194 | m2 bdo |  | te bepalen per bruto dakoppervlak
locatie west | Sibemaweg 20, 6224 DC Maastricht |  | transport; | 66 | 65.11 | 651110 |  | Personenlift | Hoppmann | 8 pers. 4 stopplaatsen |  | 1 | stuks | 1996
Locatie Valkenburgerweg | Valkenburgerweg 148, 6419 AW Heerlen | F0.Fietsenstalling | buitenwandopeningen; | 31 | 3132 |  |  | Schuifdeur elektrisch | Dorma |  |  | 1 | stuk | 2014
Locatie Valkenburgerweg | Valkenburgerweg 148, 6419 AW Heerlen | A0.Spoelkeuken van Melick | buitenwandopeningen; | 31 | 3132 |  |  | Schuifdeur elektrisch | Record |  |  | 1 | stuk | 2014
Locatie Valkenburgerweg | Valkenburgerweg 148, 6419 AW Heerlen | A0.Koffie Keuken van Melick | buitenwandopeningen; | 31 | 3132 |  |  | Schuifdeur elektrisch | Record |  |  | 1 | stuk | 2014
Locatie Valkenburgerweg | Valkenburgerweg 148, 6419 AW Heerlen | A0.Keuken van Melick | buitenwandopeningen; | 31 | 3132 |  |  | Schuifdeur elektrisch | Record |  |  | 1 | stuk | 2014
Locatie Valkenburgerweg | Valkenburgerweg 148, 6419 AW Heerlen | E0.Hal hoofd entree | buitenwandopeningen; | 31 | 3132 |  |  | Schuifdeur elektrisch | Dorma |  |  | 1 | stuk | 2014
Locatie Valkenburgerweg | Valkenburgerweg 148, 6419 AW Heerlen | A0.mindervalide WC | buitenwandopeningen; | 31 | 3132 |  |  | Schuifdeur elektrisch | Dorma |  |  | 1 | stuk | 2014
Locatie Valkenburgerweg | Valkenburgerweg 148, 6419 AW Heerlen | F1.mindervalide WC | buitenwandopeningen; | 31 | 3132 |  |  | Schuifdeur elektrisch | Dorma |  |  | 1 | stuk | 2014
Locatie Valkenburgerweg | Valkenburgerweg 148, 6419 AW Heerlen | Gehele gebouw | buitenwandopeningen; | 31 | 3144 |  |  | Zonwering screens elektrisch 2500-3000 m |  |  |  | 32 | stuk | 2014
Locatie Valkenburgerweg | Valkenburgerweg 148, 6419 AW Heerlen | A2.Keuken 2 | binnenwandopeningen; | 32 | 3232 |  |  | Schuifdeur | Record |  |  | 1 | stuk | 0
Locatie Valkenburgerweg | Valkenburgerweg 148, 6419 AW Heerlen | A2.Keuken 2 | binnenwandopeningen; | 32 | 3232 |  |  | Schuifdeur | Record |  |  | 1 | stuk | 0
Locatie Valkenburgerweg | Valkenburgerweg 148, 6419 AW Heerlen | E0.Hal hoofd entree 1 | binnenwandopeningen; | 32 | 3234 |  |  | Tourniquet | Boonedam |  |  | 1 | stuk | 0
Locatie Valkenburgerweg | Valkenburgerweg 148, 6419 AW Heerlen | E0.Hal hoofd entree 2 | binnenwandopeningen; | 32 | 3234 |  |  | Tourniquet | Boonedam |  |  | 1 | stuk | 0
Locatie Valkenburgerweg | Valkenburgerweg 148, 6419 AW Heerlen | E0.Hal patio | binnenwandopeningen; | 32 | 3234 |  |  | Tourniquet | Boonedam |  |  | 1 | stuk | 0
Locatie Valkenburgerweg | Valkenburgerweg 148, 6419 AW Heerlen | VA216 | warmte-opwekking; | 51 | 5121 |  |  | Gasketel (atmosferisch) staand HR > 240 kW - VW-0316-317 | Rendamax | R3603 | 846kW | 2 | stuk | 2014 | incl. o.a. pomp, exp. Vat
Locatie Valkenburgerweg | Valkenburgerweg 148, 6419 AW Heerlen | VA216 | warmte-opwekking; | 51 | 5121 |  |  | Gasketel (atmosferisch) staand HR > 240 kW - VW-0051 | Rendamax | R604 | 285kW | 1 | stuk | 2014
Locatie Valkenburgerweg | Valkenburgerweg 148, 6419 AW Heerlen | VA002 | warmte-opwekking; | 51 | 5151 |  |  | Warmtepompen algemeen - VW-0253 | Carrier | Aquaforce 30XW | 350/290kW r134a | 1 | stuk | 2013 | WP12.01, incl. o.a. pompen (IL65/150-0,75/4; IPL65/140-0,55/4)
Locatie Valkenburgerweg | Valkenburgerweg 148, 6419 AW Heerlen | VA002 | warmte-opwekking; | 51 | 5151 |  |  | Warmtepompen algemeen - VW-0254 | Carrier | Aquaforce 30XW | 535/424kW r134a | 1 | stuk | 2013 | WP12.02, incl. o.a. pompen (IPL80/150-1,1/4; IPL65/150-0,75/4)
Locatie Valkenburgerweg | Valkenburgerweg 148, 6419 AW Heerlen | Dakopbouw A | warmte-opwekking; | 51 | 5152 |  |  | Zonne-energie installatie algemeen - VW-0344 | Zen | V4200 | 2596x1776mm | 1 | stuk | 2014 | 4 panelen, incl. o.a. TSA, circulatiepompen (YONOS PICO 15/1-6), expansie-/terugloopvat
Locatie Valkenburgerweg | Valkenburgerweg 148, 6419 AW Heerlen | Dakopbouw A | warmte-opwekking; | 51 | 5152 |  |  | Zonne-energie installatie algemeen - VW-0159 | Zen | V4200 | 2596x1776mm | 1 | stuk | 2014 | 12 panelen, incl. o.a. TSA, circulatiepompen (STRATOS15/1-6), expansie-/terugloopvat
Locatie Valkenburgerweg | Valkenburgerweg 148, 6419 AW Heerlen | Bouwdeel A | afvoeren; | 52 | 5230 |  |  | Vetvanginstallatie afvalwater - VW-0099 | aco passavant | Lipumax 20 |  | 1 | stuk | 2014
Locatie Valkenburgerweg | Valkenburgerweg 148, 6419 AW Heerlen | Bouwdeel E | afvoeren; | 52 | 5236 |  |  | Afvoerpomp afvalwater algemeen - VW-0100 | Tsurumi |  |  | 1 | stuk | 2014
Locatie Valkenburgerweg | Valkenburgerweg 148, 6419 AW Heerlen | Terrein | afvoeren; | 52 | 5236 |  |  | Afvoerpomp afvalwater algemeen - VW-0101 |  |  |  | 2 | stuk | 2014 | Incl. o.a. regelkast
Locatie Valkenburgerweg | Valkenburgerweg 148, 6419 AW Heerlen | Bouwdeel G (KTM) | afvoeren; | 52 | 5236 |  |  | Afvoerpomp afvalwater algemeen - VW-0102 | aco passavant |  | 8m3/h | 2 | stuk | 2014
Locatie Valkenburgerweg | Valkenburgerweg 148, 6419 AW Heerlen | Bouwdeel A | afvoeren; | 52 | 5236 |  |  | Afvoerpomp afvalwater algemeen - VW-0103 | ama-drain | N302 | 8m3/h | 2 | stuk | 2014
Locatie Valkenburgerweg | Valkenburgerweg 148, 6419 AW Heerlen | Gehele gebouw | water; | 53 | 5310 |  |  | Leidingen drinkwaterinstallaties terugslagklep |  |  |  | 167 | stuk | 0 | Legionella
Locatie Valkenburgerweg | Valkenburgerweg 148, 6419 AW Heerlen | Gehele gebouw | water; | 53 | 5321 |  |  | Voorraadboiler elektrisch < 30 l - VW-0027 | Daalderop | Close-in 15 | 15L | 6 | stuk | 2014
Locatie Valkenburgerweg | Valkenburgerweg 148, 6419 AW Heerlen | Gehele gebouw | water; | 53 | 5321 |  |  | Voorraadboiler elektrisch 30 l - VW-0028 | Daalderop | Mono plus koper | 30L | 5 | stuk | 2014
Locatie Valkenburgerweg | Valkenburgerweg 148, 6419 AW Heerlen | Gehele gebouw | water; | 53 | 5321 |  |  | Voorraadboiler elektrisch 50 l - VW-0029 | Daalderop | Mono plus koper | 50L | 3 | stuk | 2014
Locatie Valkenburgerweg | Valkenburgerweg 148, 6419 AW Heerlen | D1.07 | water; | 53 | 5321 |  |  | Voorraadboiler elektrisch 120 l | Daalderop |  | 120l | 1 | stuk | 2014
Locatie Valkenburgerweg | Valkenburgerweg 148, 6419 AW Heerlen | C2.07 | water; | 53 | 5321 |  |  | Voorraadboiler elektrisch < 30 l | Daalderop |  | 15l | 1 | stuk | 2017
Locatie Valkenburgerweg | Valkenburgerweg 148, 6419 AW Heerlen | C2.07 | water; | 53 | 5321 |  |  | Voorraadboiler elektrisch < 30 l | Daaldrop | Close in | 15 | 1 | stuk | 2017 | extra boiler geplaats
Locatie Valkenburgerweg | Valkenburgerweg 148, 6419 AW Heerlen | C2.16 | water; | 53 | 5321 |  |  | Voorraadboiler elektrisch < 30 l | Daaldrop | Close in | 15 | 6 | stuk | 2018 | Uitbreiding ruimte
Locatie Valkenburgerweg | Valkenburgerweg 148, 6419 AW Heerlen | Dakopbouw A | water; | 53 | 5322 |  |  | Zonneboiler algemeen - VW-0106 | Zen |  | 500L | 2 | stuk | 2014 | ZB40.11/ZB40.12
Locatie Valkenburgerweg | Valkenburgerweg 148, 6419 AW Heerlen | Dakopbouw A | water; | 53 | 5322 |  |  | Zonneboiler algemeen - VW-0108 | Zen |  | 500L | 2 | stuk | 2014 | ZB41.11/ZB41.12
Locatie Valkenburgerweg | Valkenburgerweg 148, 6419 AW Heerlen | Dakopbouw A | water; | 53 | 5322 |  |  | Voorraadboiler indirect verwarmd 1000 l - VW-0333-334 | Zen |  | 1000L | 2 | stuk | 2014 | incl. o.a. pompen
Locatie Valkenburgerweg | Valkenburgerweg 148, 6419 AW Heerlen |  | water; | 53 | 5350 |  |  | Demi-installatie osmose simplex - VW-0075 | Lubron | Osmotron-quadROI |  | 1 | stuk | 2014
Locatie Valkenburgerweg | Valkenburgerweg 148, 6419 AW Heerlen | Dakopbouw A | water; | 53 | 5350 |  |  | Wateronthardersysteem pekel/simplex - VW-0105 | Lubron | Duo-matic T-200 |  | 1 | stuk | 2014
Locatie Valkenburgerweg | Valkenburgerweg 148, 6419 AW Heerlen | Dakopbouw A | koude-opwekking; | 55 | 5521 |  |  | Schroef/scroll koelmachines algemeen - VW-0070 | Carrier | 30XA1002 | 1013kW | 1 | stuk | 2014
Locatie Valkenburgerweg | Valkenburgerweg 148, 6419 AW Heerlen | VA002 | koude-opwekking; | 55 | 5530 |  |  | Koude opslag buffervat - VW-0014 | Pacetti | VTP-12/2966-AB | 2000L | 1 | stuk | 2013 | Buffervat 3
Locatie Valkenburgerweg | Valkenburgerweg 148, 6419 AW Heerlen | VA002 | koude-opwekking; | 55 | 5530 |  |  | Koude opslag buffervat - VW-0016 | Pacetti | VTP-12/2966-B | 5000L | 1 | stuk | 2013 | Buffervat 1
Locatie Valkenburgerweg | Valkenburgerweg 148, 6419 AW Heerlen | VA002 | koude-opwekking; | 55 | 5530 |  |  | Distributie koudeopwekking - VW-0076 |  |  |  | 1 | stuk | 2014
Locatie Valkenburgerweg | Valkenburgerweg 148, 6419 AW Heerlen | VA002 | koude-opwekking; | 55 | 5531 |  |  | Circulatiepomp koudedistributie DN 50 standaard - VW-0015 | Wilo | NL50/160-2,2-4-12 |  | 2 | stuk | 2014 | CP11.05 /CP11.06
Locatie Valkenburgerweg | Valkenburgerweg 148, 6419 AW Heerlen | VA002 | koude-opwekking; | 55 | 5531 |  |  | Circulatiepomp koudedistributie DN 50 standaard - VW-0018 | Wilo | NL150/315-22-4-12 |  | 1 | stuk | 2014 | CP13.01
Locatie Valkenburgerweg | Valkenburgerweg 148, 6419 AW Heerlen | VA002 | koude-opwekking; | 55 | 5531 |  |  | Circulatiepomp koudedistributie DN 50 standaard - VW-0019 | Wilo | IP-E40/130-2,2/2 |  | 1 | stuk | 2014 | CP13.02
Locatie Valkenburgerweg | Valkenburgerweg 148, 6419 AW Heerlen |  | koude-opwekking; | 55 | 5531 |  |  | Circulatiepomp koudedistributie DN 50 standaard - VW-0071 | Wilo | IL100/250-7,5/4 |  | 1 | stuk | 2014 | CP12.03
Locatie Valkenburgerweg | Valkenburgerweg 148, 6419 AW Heerlen | Gehele gebouw | koude-opwekking; | 55 | 5531 |  |  | Leidingen gekoeld water + app. algemeen - VW-0073 |  |  |  | 1 | stuk | 2014
Locatie Valkenburgerweg | Valkenburgerweg 148, 6419 AW Heerlen | Dakopbouw A | koude-opwekking; | 55 | 5531 |  |  | TSA koudedistributie algemeen - VW-0155 | Zen | TL3-BDFG | 120kW | 2 | stuk | 2014 | incl. o.a. pompen
Locatie Valkenburgerweg | Valkenburgerweg 148, 6419 AW Heerlen | VA002 | warmtedistributie; | 56 | 5610 |  |  | Leidingen cv incl. verw. lichamen+app. - VW-0011 | Flamco | Flamcovent clean | DN100 | 1 | stuk | 2014 | LA01
Locatie Valkenburgerweg | Valkenburgerweg 148, 6419 AW Heerlen | VA002 | warmtedistributie; | 56 | 5610 |  |  | Leidingen cv incl. verw. lichamen+app. - VW-0012 | Flamco | Flamcovent clean | DN200 | 1 | stuk | 2014 | LA3
Locatie Valkenburgerweg | Valkenburgerweg 148, 6419 AW Heerlen | VA216 | warmtedistributie; | 56 | 5610 |  |  | Circulatiepomp warmtedistributie standaard DN 50 - VW-0022 | Wilo | IL65/160-1 | 36,m3/h | 2 | stuk | 2014 | CP10.01 / CP10.02
Locatie Valkenburgerweg | Valkenburgerweg 148, 6419 AW Heerlen | VA216 | warmtedistributie; | 56 | 5610 |  |  | Leidingen cv incl. verw. lichamen+app. - VW-0023 | Flamco | Flamcovent clean | DN150 | 1 | stuk | 2014 | LA02
Locatie Valkenburgerweg | Valkenburgerweg 148, 6419 AW Heerlen | Bouwdeel A3 | warmtedistributie; | 56 | 5610 |  |  | Circulatiepomp warmtedistributie standaard DN 50 - VW-0024 | Wilo | IPL40/115-0,55/2 |  | 1 | stuk | 2014 | CP40.01
Locatie Valkenburgerweg | Valkenburgerweg 148, 6419 AW Heerlen | VA002 | warmtedistributie; | 56 | 5610 |  |  | Expansieautomaat CV-installatie 500 liter - VW-0030 | Flamco | Flexcon M/K-U400 | 400L | 1 | stuk | 2013 | EXP10.01
Locatie Valkenburgerweg | Valkenburgerweg 148, 6419 AW Heerlen | VA002 | warmtedistributie; | 56 | 5610 |  |  | Expansieautomaat CV-installatie 500 liter - VW-0031 | Flamco | Flexcon M/K-U400 | 400L | 1 | stuk | 2013 | EXP33.01
Locatie Valkenburgerweg | Valkenburgerweg 148, 6419 AW Heerlen | Gehele gebouw | warmtedistributie; | 56 | 5610 |  |  | Leidingen cv incl. verw. lichamen+app. - VW-0072 |  |  |  | 1 | stuk | 2014
Locatie Valkenburgerweg | Valkenburgerweg 148, 6419 AW Heerlen | VA002 | warmtedistributie; | 56 | 5610 |  |  | Leidingen cv incl. verw. lichamen+app. - VW-0077 |  |  |  | 1 | stuk | 2014
Locatie Valkenburgerweg | Valkenburgerweg 148, 6419 AW Heerlen |  | warmtedistributie; | 56 | 5610 |  |  | Verdeler/verzamelaar CV-installatie alg - VW-0095 |  |  |  | 1 | stuk | 2014
Locatie Valkenburgerweg | Valkenburgerweg 148, 6419 AW Heerlen | VA002 | warmtedistributie; | 56 | 5610 |  |  | Verdeler/verzamelaar CV-installatie alg - VW-0096 |  |  |  | 1 | stuk | 2014
Locatie Valkenburgerweg | Valkenburgerweg 148, 6419 AW Heerlen | VA002 | warmtedistributie; | 56 | 5610 |  |  | Verdeler/verzamelaar CV-installatie alg - VW-0098 |  |  |  | 1 | stuk | 2014
Locatie Valkenburgerweg | Valkenburgerweg 148, 6419 AW Heerlen |  | warmtedistributie; | 56 | 5610 |  |  | Circulatiepomp warmtedistributie standaard DN 50 - VW-0125 | Wilo | IPL40/110-0,12/4 |  | 1 | stuk | 2014 | CP20.11
Locatie Valkenburgerweg | Valkenburgerweg 148, 6419 AW Heerlen | VA002 | warmtedistributie; | 56 | 5610 |  |  | TSA warmtedistributie algemeen - VW-0141 | SONDEX | S47-IS10-159 | 1050 kW | 1 | stuk | 2014 | TSA30.01
Locatie Valkenburgerweg | Valkenburgerweg 148, 6419 AW Heerlen | VA002 | warmtedistributie; | 56 | 5610 |  |  | Circulatiepomp warmtedistributie standaard DN 50 - VW-0142 | Wilo | NL80/250-7,5-4-12 |  | 1 | stuk | 2014 | CP32.01
Locatie Valkenburgerweg | Valkenburgerweg 148, 6419 AW Heerlen | VA002 | warmtedistributie; | 56 | 5610 |  |  | TSA warmtedistributie algemeen - VW-0143 | SONDEX | S47-IS10- multisectie | 1245kW | 1 | stuk | 2014 | TSA30.02
Locatie Valkenburgerweg | Valkenburgerweg 148, 6419 AW Heerlen | VA002 | warmtedistributie; | 56 | 5610 |  |  | Circulatiepomp warmtedistributie standaard DN 50 - VW-0144 | Wilo | IL-E 110/250-7,5/4 | 104m3/h | 1 | stuk | 2014 | CP33.01
Locatie Valkenburgerweg | Valkenburgerweg 148, 6419 AW Heerlen |  | warmtedistributie; | 56 | 5610 |  |  | Fundatiepomp warmtedistributie DN 100 - VW-0145 | Wilo | NL50/160-2,2-4/12 |  | 4 | stuk | 2014 | CP12.04/12.05, CP11.03/110.4
Locatie Valkenburgerweg | Valkenburgerweg 148, 6419 AW Heerlen | A0.02 | warmtedistributie; | 56 | 5610 |  |  | Circulatiepomp warmtedistributie standaard DN 100 | Wilo | IL 100/250 – 7,5/4 |  | 1 | stuk | 2014 | Bouwdeel A tbv koelmachine
Locatie Valkenburgerweg | Valkenburgerweg 148, 6419 AW Heerlen |  | warmtedistributie; | 56 | 5610 |  |  | Circulatiepomp warmtedistributie standaard DN 100 | Wilo | NL 125/250-11-4-12 |  | 1 | stuk | 2014 | Bouwdeel A
Locatie Valkenburgerweg | Valkenburgerweg 148, 6419 AW Heerlen | VA002 | warmtedistributie; | 56 | 5610 |  |  | Circulatiepomp warmtedistributie standaard DN 80 | Wilo | IPL 80/150-1.1/4 |  | 1 | stuk | 2013 | Bouwdeel A tbv warmtepompen
Locatie Valkenburgerweg | Valkenburgerweg 148, 6419 AW Heerlen | A0.02 | warmtedistributie; | 56 | 5610 |  |  | Circulatiepomp warmtedistributie standaard DN 65 | Wilo | IPL 65/150-0,75/4 |  | 1 | stuk | 2013 | Bouwdeel A
Locatie Valkenburgerweg | Valkenburgerweg 148, 6419 AW Heerlen | A2.10 | warmtedistributie; | 56 | 5610 |  |  | Circulatiepomp warmtedistributie standaard DN 40 | Wilo | IPL 40/115-0,55/2 |  | 1 | stuk | 2014 | Bouwdeel A pomp ketel 3
Locatie Valkenburgerweg | Valkenburgerweg 148, 6419 AW Heerlen | Gehele gebouw | warmtedistributie; | 56 | 5611 |  |  | Plaatradiatoren algemeen - VW-0079 |  |  |  | 1 | stuk | 2014
Locatie Valkenburgerweg | Valkenburgerweg 148, 6419 AW Heerlen |  | warmtedistributie; | 56 | 5613 |  |  | Vloerverwarming algemeen - VW-0153 |  |  |  | 174 | stuk | 2014
Locatie Valkenburgerweg | Valkenburgerweg 148, 6419 AW Heerlen | Parkeergarage | luchtbehandeling; | 57 | 5721 |  |  | Stuwventilator algemeen - VW-0090 | Novenco | CGF500 | 20-50N | 8 | stuk | 2014
Locatie Valkenburgerweg | Valkenburgerweg 148, 6419 AW Heerlen | Gebouw E | luchtbehandeling; | 57 | 5721 |  |  | Dakventilator 0,04 - 0,7 m3/s - VW-0113 | Rucon | KVK250 | 880m3/h | 1 | stuk | 2014 | incl. CV naverwarmer
Locatie Valkenburgerweg | Valkenburgerweg 148, 6419 AW Heerlen | Dakopbouw A | luchtbehandeling; | 57 | 5741 |  |  | Afzuigventilator algemeen - VW-0006 | Rucon |  | 1200 m3/h | 1 | stuk | 2014
Locatie Valkenburgerweg | Valkenburgerweg 148, 6419 AW Heerlen | A0.95 (fietsenstalling) | luchtbehandeling; | 57 | 5741 |  |  | Afzuigventilator algemeen - VW-0007 |  |  |  | 1 | stuk | 2014
Locatie Valkenburgerweg | Valkenburgerweg 148, 6419 AW Heerlen | Dakopbouw E | luchtbehandeling; | 57 | 5741 |  |  | Afzuigventilator algemeen - VW-0008 | Rucon | Mub062 630 DS-A2 | 5700m3/h | 1 | stuk | 2014
Locatie Valkenburgerweg | Valkenburgerweg 148, 6419 AW Heerlen | Dakopbouw E | luchtbehandeling; | 57 | 5741 |  |  | Afzuigventilator algemeen - VW-0009 | Rucon | Prf200dv | 650m3/h | 1 | stuk | 2014
Locatie Valkenburgerweg | Valkenburgerweg 148, 6419 AW Heerlen | Dakopbouw A | luchtbehandeling; | 57 | 5741 |  |  | Afzuigventilator algemeen - VW-0010 | Novenco | Novax ACN-1400 | 330000m3/h | 2 | stuk | 2014 | T.b.v. parkeegarage
Locatie Valkenburgerweg | Valkenburgerweg 148, 6419 AW Heerlen | Gehele gebouw | luchtbehandeling; | 57 | 5741 |  |  | Ventilatorconvector algemeen - VW-0033 | Aermec |  |  | 15 | stuk | 2014 | Va188, va291, vb088(2x), vb095(2x), vb197, vb293, vc086(2x), vc197, vd297, ve297, vf195, vf292
Locatie Valkenburgerweg | Valkenburgerweg 148, 6419 AW Heerlen | Gehele gebouw | luchtbehandeling; | 57 | 5741 |  |  | Inductieunits algemeen - VW-0067 | Rucon |  |  | 4 | stuk | 2014
Locatie Valkenburgerweg | Valkenburgerweg 148, 6419 AW Heerlen | Gehele gebouw | luchtbehandeling; | 57 | 5741 |  |  | Inductieunits algemeen - VW-0068 | Rucon | CWK315 |  | 9 | stuk | 2014
Locatie Valkenburgerweg | Valkenburgerweg 148, 6419 AW Heerlen | VE023 | luchtbehandeling; | 57 | 5741 |  |  | Toevoerventilator algemeen - VW-0092 | Rucon | Kvk250 | 880m3/h | 1 | stuk | 2014
Locatie Valkenburgerweg | Valkenburgerweg 148, 6419 AW Heerlen | Gebouw A | luchtbehandeling; | 57 | 5741 |  |  | Afzuigventilator algemeen - VW-0116 | Rucon | MUB/T042 450EC |  | 1 | stuk | 2014
Locatie Valkenburgerweg | Valkenburgerweg 148, 6419 AW Heerlen | Gebouw A | luchtbehandeling; | 57 | 5741 |  |  | Afzuigventilator algemeen - VW-0117 | Rucon | KVO355 | 1200 m3/h | 2 | stuk | 2014 | 2 stuks (tek. nr 6419AW148-57510) /
Locatie Valkenburgerweg | Valkenburgerweg 148, 6419 AW Heerlen | Gebouw C | luchtbehandeling; | 57 | 5741 |  |  | Afzuigventilator algemeen - VW-0118 | Rucon | MUB/T042 450EC | 3600m3/h | 1 | stuk | 2014
Locatie Valkenburgerweg | Valkenburgerweg 148, 6419 AW Heerlen | Gebouw E | luchtbehandeling; | 57 | 5741 |  |  | Afzuigventilator algemeen - VW-0119 | Rucon | PRF200DV | 650m3/h | 1 | stuk | 2014
Locatie Valkenburgerweg | Valkenburgerweg 148, 6419 AW Heerlen | Gebouw E | luchtbehandeling; | 57 | 5741 |  |  | Afzuigventilator algemeen - VW-0120 | Rucon | MUB062 630TS-A2 | 5700m3/h | 1 | stuk | 2014
Locatie Valkenburgerweg | Valkenburgerweg 148, 6419 AW Heerlen | Gebouw F | luchtbehandeling; | 57 | 5741 |  |  | Afzuigventilator algemeen - VW-0121 | Rucon | MUB042 450E4-A2 | 1500m3/h | 1 | stuk | 2014 | VF017
Locatie Valkenburgerweg | Valkenburgerweg 148, 6419 AW Heerlen | Gebouw E | luchtbehandeling; | 57 | 5741 |  |  | Ventilatorconvector algemeen - VW-0140 |  |  |  | 2 | stuk | 2014
Locatie Valkenburgerweg | Valkenburgerweg 148, 6419 AW Heerlen | A0.06 | luchtbehandeling; | 57 | 5741 |  |  | Afzuigventilator algemeen | Systemair | KVO-355 |  | 1 | stuk | 2013 | Bouwdeel A
Locatie Valkenburgerweg | Valkenburgerweg 148, 6419 AW Heerlen |  | luchtbehandeling; | 57 | 5771 |  |  | Luchtbehandelingskast afvoer 2,8 - 5,6 m3/s - VW-0021 | HC groep |  | 12300m3/h - 11500m3/h | 1 | stuk | 2014 | LBK/LAK, frequentieregelaars, changeover, twincoil
Locatie Valkenburgerweg | Valkenburgerweg 148, 6419 AW Heerlen | Diverse | luchtbehandeling; | 57 | 5771 |  |  | VAV-box algemeen - VW-0110 |  |  |  | 160 | stuk | 2014 | 26 stuks (tek. nr 6419AW148-57510) / 25 stuks (tek. nr 6419AW148-57520) / 67 stuks (tek. nr 6419AW148-57530)/ 44 stusk (tek. nr 6419AW148-57540) / 27 stuks (tek. nr 6419AW148-57550 / 4 stuks (tek. nr 6419AW148-57560) / 40 stuks (tek. nr 6419AW148-57561) /
Locatie Valkenburgerweg | Valkenburgerweg 148, 6419 AW Heerlen | Gehele gebouw | luchtbehandeling; | 57 | 5771 |  |  | Naverwarmer algemeen - VW-0111 | Rucon | CV2015-1 MXL1500 W/L |  | 4 | stuk | 2014 | VA217/VF083/VB005/VB006
Locatie Valkenburgerweg | Valkenburgerweg 148, 6419 AW Heerlen | Gebouw E | luchtbehandeling; | 57 | 5771 |  |  | Naverwarmer algemeen - VW-0112 | Rucon | VBC250-3 |  | 5 | stuk | 2014 | VE009/VE013/VE014/VE014/VF016
Locatie Valkenburgerweg | Valkenburgerweg 148, 6419 AW Heerlen | Gehele gebouw | luchtbehandeling; | 57 | 5771 |  |  | Nakoeler algemeen - VW-0115 | Rucon | CWK315-3-2,5 |  | 14 | stuk | 2014 | 5 stuks (tek. nr 6419AW148-57520) / 9 stuks (tek. nr 6419AW148-57561) /
Locatie Valkenburgerweg | Valkenburgerweg 148, 6419 AW Heerlen |  | luchtbehandeling; | 57 | 5771 |  |  | Luchtbehandelingskast afvoer 1,4 - 2,8 m3/s - VW-0122 | HC groep |  | 9000m3/h - 9000m3/h | 1 | stuk | 2014 | LBK/LAK, freqentieregelaars, changeover, twincoil
Locatie Valkenburgerweg | Valkenburgerweg 148, 6419 AW Heerlen |  | luchtbehandeling; | 57 | 5771 |  |  | Luchtbehandelingskast toevoer 2,8 - 5,6 m3/s - VW-0123 | HC groep |  | 14000m3/h - 16500m3/h | 1 | stuk | 2014 | LBK/LAK, frequentieregelaars, changeover, warmtewiel
Locatie Valkenburgerweg | Valkenburgerweg 148, 6419 AW Heerlen |  | luchtbehandeling; | 57 | 5771 |  |  | Luchtbehandelingskast afvoer 1,4 - 2,8 m3/s - VW-0124 | HC groep |  | 9800m3/h - 9700m3/h | 1 | stuk | 2014 | LBK/LAK, frequentieregelaars, changeover, twincoil
Locatie Valkenburgerweg | Valkenburgerweg 148, 6419 AW Heerlen |  | luchtbehandeling; | 57 | 5771 |  |  | Luchtbehandelingskast afvoer 5,6 - 8,4 m3/s - VW-0126 | HC groep | Na2003/407 | 21260 m3/h | 1 | stuk | 2014
Locatie Valkenburgerweg | Valkenburgerweg 148, 6419 AW Heerlen |  | luchtbehandeling; | 57 | 5771 |  |  | Luchtbehandelingskast afvoer 2,8 - 5,6 m3/s - VW-0127 | HC groep |  | 10800m3/h - 10500m3/h | 1 | stuk | 2014 | LBK/LAK, frequentieregelaars, changeover, twincoil
Locatie Valkenburgerweg | Valkenburgerweg 148, 6419 AW Heerlen |  | luchtbehandeling; | 57 | 5771 |  |  | Luchtbehandelingskast toevoer 5,6 - 8,4 m3/s - VW-0128 | HC groep | Na2003/409 | 28000m3/h - 21650m3/h | 1 | stuk | 2014 | LBK/LAK, frequentieregelaars, changeover, warmtewiel
Locatie Valkenburgerweg | Valkenburgerweg 148, 6419 AW Heerlen | F0.09 (fietsenstalling) | luchtbehandeling; | 57 | 5771 |  |  | Luchtbehandelingskast toevoer 1,4 - 2,8 m3/s - VW-0129 | HC groep | NA2003/30 | 6500m3/h - 6500m3/h | 1 | stuk | 2014 | LBK/LAK, frequentieregelaars, changeover, warmtewiel
Locatie Valkenburgerweg | Valkenburgerweg 148, 6419 AW Heerlen |  | luchtbehandeling; | 57 | 5771 |  |  | Luchtbehandelingskast toevoer 2,8 - 5,6 m3/s - VW-0130 | HC groep | Na2003/409 | 27200m3/h - 28400m3/h | 1 | stuk | 2014 | LBK/LAK, frequentieregelaars, changeover, warmtewiel
Locatie Valkenburgerweg | Valkenburgerweg 148, 6419 AW Heerlen | D3 | luchtbehandeling; | 57 | 5771 |  |  | Luchtbehandelingskast toevoer 8,4 - 11,2 m3/s - VW-0131 | HC groep | Na2003/410 | 30200m3/h - 30200m3/h | 1 | stuk | 2014 | LBK/LAK, frequentieregelaars, changeover, warmtewiel
Locatie Valkenburgerweg | Valkenburgerweg 148, 6419 AW Heerlen |  | luchtbehandeling; | 57 | 5771 |  |  | Luchtbehandelingskast toevoer > 11,2 m3/s - VW-0132 | HC groep | Na2003/412 | 42600m3/h - 40400m3/h | 1 | stuk | 2014 | LBK/LAK, frequentieregelaars, changeover, warmtewiel
Locatie Valkenburgerweg | Valkenburgerweg 148, 6419 AW Heerlen | VA002 | luchtbehandeling; | 57 | 5771 |  |  | Luchtbehandelingskast afvoer 5,6 - 8,4 m3/s - VW-0133 | HC groep | Na2003/409 | 30000m3/h - 30000m3/h | 1 | stuk | 2014 | LBK/LAK, frequentieregelaars, changeover, twincoil
Locatie Valkenburgerweg | Valkenburgerweg 148, 6419 AW Heerlen | G3 | luchtbehandeling; | 57 | 5771 |  |  | Luchtbehandelingskast afvoer 2,8 - 5,6 m3/s - VW-0134 | HC groep | Na2003/50 | 14800m3/h - 14800m3/h | 1 | stuk | 2014 | LBK/LAK, frequentieregelaars, changeover, warmtewiel
Locatie Valkenburgerweg | Valkenburgerweg 148, 6419 AW Heerlen | F0.09 (fietsenstalling) | luchtbehandeling; | 57 | 5771 |  |  | Luchtbehandelingskast afvoer 2,8 - 5,6 m3/s - VW-0135 | HC groep | Na2003/50 | 14500m3/h - 11800m3/h | 1 | stuk | 2014 | LBK/LAK, frequentieregelaars, changeover, warmtewiel
Locatie Valkenburgerweg | Valkenburgerweg 148, 6419 AW Heerlen | Gehele gebouw | luchtbehandeling; | 57 | 5771 |  |  | Nakoeler algemeen - VW-0137 |  |  |  | 18 | stuk | 2014
Locatie Valkenburgerweg | Valkenburgerweg 148, 6419 AW Heerlen | Gehele gebouw | luchtbehandeling; | 57 | 5771 |  |  | Naverwarmer algemeen - VW-0138 | Rucon | diverse |  | 4 | stuk | 2014
Locatie Valkenburgerweg | Valkenburgerweg 148, 6419 AW Heerlen | E0.14 En C1.12 | luchtbehandeling; | 57 | 5771 |  |  | VAV-box algemeen |  |  |  | 2 | stuk | 2014 | Tijdens projecten geplaats E0.14 En C1.12
Locatie Valkenburgerweg | Valkenburgerweg 148, 6419 AW Heerlen | Gehele gebouw | regeling klimaat en sanitair; | 58 | 5820 |  |  | Centrale regelkast klimaat algemeen - VW-0003 | Priva |  |  | 1 | stuk | 2014 | Siemens, Tour Anderson
Locatie Valkenburgerweg | Valkenburgerweg 148, 6419 AW Heerlen | Gehele gebouw | regeling klimaat en sanitair; | 58 | 5820 |  |  | Autonome onderstations algemeen - VW-0004 | Siemens/Tour&Andersson |  |  | 1 | stuk | 2014
Locatie Valkenburgerweg | Valkenburgerweg 148, 6419 AW Heerlen | Bouwdeel C Welzijn | regeling klimaat en sanitair; | 58 | 5820 |  |  | Centrale regelkast cv/lb-installatie - VW-0080 | Priva | Compri HX |  | 1 | stuk | 2014 | Bouwdeel C Welzijn
Locatie Valkenburgerweg | Valkenburgerweg 148, 6419 AW Heerlen | Bouwdeel D Educatie | regeling klimaat en sanitair; | 58 | 5820 |  |  | Centrale regelkast cv/lb-installatie - VW-0081 | Priva | Compri HX |  | 1 | stuk | 2014 | Bouwdeel D Educatie
Locatie Valkenburgerweg | Valkenburgerweg 148, 6419 AW Heerlen | Bouwdeel E Detailhandel | regeling klimaat en sanitair; | 58 | 5820 |  |  | Centrale regelkast cv/lb-installatie - VW-0082 | Priva | Compri HX |  | 1 | stuk | 2014 | Bouwdeel E Detailhandel
Locatie Valkenburgerweg | Valkenburgerweg 148, 6419 AW Heerlen |  | regeling klimaat en sanitair; | 58 | 5820 |  |  | Centrale regelkast cv/lb-installatie - VW-0083 | Priva | Compri HX |  | 1 | stuk | 2014
Locatie Valkenburgerweg | Valkenburgerweg 148, 6419 AW Heerlen | Bouwdeel A Hospitality | regeling klimaat en sanitair; | 58 | 5820 |  |  | Centrale regelkast cv/lb-installatie - VW-0084 | Priva | Compri HX |  | 1 | stuk | 2014 | Bouwdeel A Hospitality
Locatie Valkenburgerweg | Valkenburgerweg 148, 6419 AW Heerlen | Bouwdeel B Facilitait ICT | regeling klimaat en sanitair; | 58 | 5820 |  |  | Centrale regelkast cv/lb-installatie - VW-0085 | Priva | Compri HX |  | 1 | stuk | 2014 | Bouwdeel B Facilitait ICT
Locatie Valkenburgerweg | Valkenburgerweg 148, 6419 AW Heerlen | Bouwdeel A Hospitality | regeling klimaat en sanitair; | 58 | 5820 |  |  | Centrale regelkast cv/lb-installatie - VW-0086 | Priva | Compri HX |  | 1 | stuk | 2014 | Bouwdeel A Hospitality
Locatie Valkenburgerweg | Valkenburgerweg 148, 6419 AW Heerlen | Bouwdeel F Adm. Logistiek | regeling klimaat en sanitair; | 58 | 5820 |  |  | Centrale regelkast cv/lb-installatie - VW-0088 | Priva | Compri HX |  | 1 | stuk | 2014 | Bouwdeel F Administratie Logistiek
Locatie Valkenburgerweg | Valkenburgerweg 148, 6419 AW Heerlen | Bouwdeel G KTM Zaal | regeling klimaat en sanitair; | 58 | 5820 |  |  | Centrale regelkast cv/lb-installatie - VW-0089 | Priva | Compri HX |  | 1 | stuk | 2014 | Bouwdeel G KTM Zaal
Locatie Valkenburgerweg | Valkenburgerweg 148, 6419 AW Heerlen | Gehele gebouw | centrale elektrotechnische voorzieningen; | 61 | 6111 |  |  | No-break installatie statisch accu - VW-0093 |  |  |  | 1 | stuk | 2014
Locatie Valkenburgerweg | Valkenburgerweg 148, 6419 AW Heerlen | Gehele gebouw | centrale elektrotechnische voorzieningen; | 61 | 6111 |  |  | No-break installatie statisch accu - VW-0094 |  |  |  | 1 | stuk | 2014
Locatie Valkenburgerweg | Valkenburgerweg 148, 6419 AW Heerlen | Gehele gebouw | centrale elektrotechnische voorzieningen; | 61 | 6120 |  |  | Aarding algemeen - VW-0002 | Jules Goossens |  |  | 1 | stuk | 2014
Locatie Valkenburgerweg | Valkenburgerweg 148, 6419 AW Heerlen | Gehele gebouw | centrale elektrotechnische voorzieningen; | 61 | 6130 |  |  | Kanalisatie elektra algemeen - VW-0109 |  |  |  | 35 | stuk | 2014
Locatie Valkenburgerweg | Valkenburgerweg 148, 6419 AW Heerlen | Bouwdeel A Hospitaltity | centrale elektrotechnische voorzieningen; | 61 | 6151 |  |  | Laagspanning (hoofd)Verdeelinrichting - VW-0032 | Legrand |  |  | 1 | stuk | 2014 | Bouwdeel A Hospitaltity
Locatie Valkenburgerweg | Valkenburgerweg 148, 6419 AW Heerlen | Bouwdeel A Hospitaltity | centrale elektrotechnische voorzieningen; | 61 | 6151 |  |  | Laagspanning (hoofd)Verdeelinrichting - VW-0034 | Legrand |  |  | 1 | stuk | 2014 | Bouwdeel A Hospitaltity
Locatie Valkenburgerweg | Valkenburgerweg 148, 6419 AW Heerlen | Bouwdeel B Facilitair ICT | centrale elektrotechnische voorzieningen; | 61 | 6151 |  |  | Laagspanning (hoofd)Verdeelinrichting - VW-0035 | Legrand |  |  | 1 | stuk | 2014 | Bouwdeel B Facilitair ICT
Locatie Valkenburgerweg | Valkenburgerweg 148, 6419 AW Heerlen | Bouwdeel C Welzijn | centrale elektrotechnische voorzieningen; | 61 | 6151 |  |  | Laagspanning (hoofd)Verdeelinrichting - VW-0036 | Legrand |  |  | 1 | stuk | 2014 | Bouwdeel C Welzijn
Locatie Valkenburgerweg | Valkenburgerweg 148, 6419 AW Heerlen | Bouwdeel A Hospitaltity | centrale elektrotechnische voorzieningen; | 61 | 6151 |  |  | Laagspanning (hoofd)Verdeelinrichting - VW-0037 | Legrand |  |  | 1 | stuk | 2014 | Bouwdeel A Hospitaltity
Locatie Valkenburgerweg | Valkenburgerweg 148, 6419 AW Heerlen | Bouwdeel A Hospitaltity | centrale elektrotechnische voorzieningen; | 61 | 6151 |  |  | Laagspanning (hoofd)Verdeelinrichting - VW-0038 | Legrand |  |  | 1 | stuk | 2014 | Bouwdeel A Hospitaltity
Locatie Valkenburgerweg | Valkenburgerweg 148, 6419 AW Heerlen | Bouwdeel C Welzijn | centrale elektrotechnische voorzieningen; | 61 | 6151 |  |  | Laagspanning (hoofd)Verdeelinrichting - VW-0039 | Legrand |  |  | 1 | stuk | 2014 | Bouwdeel C Welzijn
Locatie Valkenburgerweg | Valkenburgerweg 148, 6419 AW Heerlen | Bouwdeel D Educatie | centrale elektrotechnische voorzieningen; | 61 | 6151 |  |  | Laagspanning (hoofd)Verdeelinrichting - VW-0040 | Legrand |  |  | 1 | stuk | 2014 | Bouwdeel D Educatie
Locatie Valkenburgerweg | Valkenburgerweg 148, 6419 AW Heerlen | Bouwdeel E Detailhandel | centrale elektrotechnische voorzieningen; | 61 | 6151 |  |  | Laagspanning (hoofd)Verdeelinrichting - VW-0041 | Legrand |  |  | 1 | stuk | 2014 | Bouwdeel E Detailhandel
Locatie Valkenburgerweg | Valkenburgerweg 148, 6419 AW Heerlen | VF0.95 (fietsenstalling) | centrale elektrotechnische voorzieningen; | 61 | 6151 |  |  | Laagspanning (hoofd)Verdeelinrichting - VW-0042 | Legrand |  |  | 1 | stuk | 2014 | Bouwdeel F Administratie Logistiek
Locatie Valkenburgerweg | Valkenburgerweg 148, 6419 AW Heerlen | F0.09 (fietsenstalling) | centrale elektrotechnische voorzieningen; | 61 | 6151 |  |  | Laagspanning (hoofd)Verdeelinrichting - VW-0043 | Legrand |  |  | 1 | stuk | 2014 | Bouwdeel F Administratie Logistiek
Locatie Valkenburgerweg | Valkenburgerweg 148, 6419 AW Heerlen | VA002 | centrale elektrotechnische voorzieningen; | 61 | 6151 |  |  | Laagspanning (hoofd)Verdeelinrichting - VW-0044 | Legrand |  |  | 1 | stuk | 2014 | Bouwdeel A Hospitaltity
Locatie Valkenburgerweg | Valkenburgerweg 148, 6419 AW Heerlen | VB036 | centrale elektrotechnische voorzieningen; | 61 | 6151 |  |  | Laagspanning (hoofd)Verdeelinrichting - VW-0045 | Legrand |  |  | 1 | stuk | 2014 | Bouwdeel A Hospitaltity
Locatie Valkenburgerweg | Valkenburgerweg 148, 6419 AW Heerlen | VB0.96 | centrale elektrotechnische voorzieningen; | 61 | 6151 |  |  | Laagspanning (hoofd)Verdeelinrichting - VW-0046 | Legrand |  |  | 1 | stuk | 2014 | Bouwdeel B Facilitair ICT
Locatie Valkenburgerweg | Valkenburgerweg 148, 6419 AW Heerlen | Bouwdeel G KTM Zaal | centrale elektrotechnische voorzieningen; | 61 | 6151 |  |  | Laagspanning (hoofd)Verdeelinrichting - VW-0047 | Legrand |  |  | 1 | stuk | 2014 | Bouwdeel G KTM Zaal
Locatie Valkenburgerweg | Valkenburgerweg 148, 6419 AW Heerlen | Bouwdeel C Welzijn | centrale elektrotechnische voorzieningen; | 61 | 6151 |  |  | Laagspanning (hoofd)Verdeelinrichting - VW-0048 | Legrand |  |  | 1 | stuk | 2014 | Bouwdeel C Welzijn
Locatie Valkenburgerweg | Valkenburgerweg 148, 6419 AW Heerlen | Bouwdeel D Educatie | centrale elektrotechnische voorzieningen; | 61 | 6151 |  |  | Laagspanning (hoofd)Verdeelinrichting - VW-0049 | Legrand |  |  | 1 | stuk | 2014 | Bouwdeel D Educatie
Locatie Valkenburgerweg | Valkenburgerweg 148, 6419 AW Heerlen | Bouwdeel E Detailhandel | centrale elektrotechnische voorzieningen; | 61 | 6151 |  |  | Laagspanning (hoofd)Verdeelinrichting - VW-0050 | Legrand |  |  | 1 | stuk | 2014 | Bouwdeel E Detailhandel
Locatie Valkenburgerweg | Valkenburgerweg 148, 6419 AW Heerlen | Bouwdeel A Hospitaltity | centrale elektrotechnische voorzieningen; | 61 | 6151 |  |  | Laagspanning (hoofd)Verdeelinrichting - VW-0052 | Legrand |  |  | 1 | stuk | 2014 | Bouwdeel A Hospitaltity
Locatie Valkenburgerweg | Valkenburgerweg 148, 6419 AW Heerlen | Bouwdeel B Facilitair ICT | centrale elektrotechnische voorzieningen; | 61 | 6151 |  |  | Laagspanning (hoofd)Verdeelinrichting - VW-0053 | Legrand |  |  | 1 | stuk | 2014 | Bouwdeel B Facilitair ICT
Locatie Valkenburgerweg | Valkenburgerweg 148, 6419 AW Heerlen | Bouwdeel C Welzijn | centrale elektrotechnische voorzieningen; | 61 | 6151 |  |  | Laagspanning (hoofd)Verdeelinrichting - VW-0054 | Legrand |  |  | 1 | stuk | 2014 | Bouwdeel C Welzijn
Locatie Valkenburgerweg | Valkenburgerweg 148, 6419 AW Heerlen | Bouwdeel D Educatie | centrale elektrotechnische voorzieningen; | 61 | 6151 |  |  | Laagspanning (hoofd)Verdeelinrichting - VW-0055 | Legrand |  |  | 1 | stuk | 2014 | Bouwdeel D Educatie
Locatie Valkenburgerweg | Valkenburgerweg 148, 6419 AW Heerlen | Bouwdeel E Detailhandel | centrale elektrotechnische voorzieningen; | 61 | 6151 |  |  | Laagspanning (hoofd)Verdeelinrichting - VW-0056 | Legrand |  |  | 1 | stuk | 2014 | Bouwdeel E Detailhandel
Locatie Valkenburgerweg | Valkenburgerweg 148, 6419 AW Heerlen | Bouwdeel F Adm. Logistiek | centrale elektrotechnische voorzieningen; | 61 | 6151 |  |  | Laagspanning (hoofd)Verdeelinrichting - VW-0057 | Legrand |  |  | 1 | stuk | 2014 | Bouwdeel F Administratie Logistiek
Locatie Valkenburgerweg | Valkenburgerweg 148, 6419 AW Heerlen | Bouwdeel A Hospitaltity | centrale elektrotechnische voorzieningen; | 61 | 6151 |  |  | Laagspanning (hoofd)Verdeelinrichting - VW-0058 | Legrand |  |  | 1 | stuk | 2014 | Bouwdeel A Hospitaltity
Locatie Valkenburgerweg | Valkenburgerweg 148, 6419 AW Heerlen | Bouwdeel B Facilitair ICT | centrale elektrotechnische voorzieningen; | 61 | 6151 |  |  | Laagspanning (hoofd)Verdeelinrichting - VW-0059 | Legrand |  |  | 1 | stuk | 2014 | Bouwdeel B Facilitair ICT
Locatie Valkenburgerweg | Valkenburgerweg 148, 6419 AW Heerlen | Bouwdeel A Hospitaltity | centrale elektrotechnische voorzieningen; | 61 | 6151 |  |  | Laagspanning (hoofd)Verdeelinrichting - VW-0060 | Legrand |  |  | 1 | stuk | 2014 | Bouwdeel A Hospitaltity
Locatie Valkenburgerweg | Valkenburgerweg 148, 6419 AW Heerlen | Bouwdeel A Hospitaltity | centrale elektrotechnische voorzieningen; | 61 | 6151 |  |  | Laagspanning (hoofd)Verdeelinrichting - VW-0061 | Legrand |  |  | 1 | stuk | 2014 | Bouwdeel A Hospitaltity
Locatie Valkenburgerweg | Valkenburgerweg 148, 6419 AW Heerlen | Bouwdeel A Hospitaltity | centrale elektrotechnische voorzieningen; | 61 | 6151 |  |  | Laagspanning (hoofd)Verdeelinrichting - VW-0062 | Legrand |  |  | 1 | stuk | 2014 | Bouwdeel A Hospitaltity
Locatie Valkenburgerweg | Valkenburgerweg 148, 6419 AW Heerlen | Bouwdeel E | centrale elektrotechnische voorzieningen; | 61 | 6151 |  |  | Laagspanning (hoofd)Verdeelinrichting - VW-0063 | Legrand |  |  | 1 | stuk | 2014 | Bouwdeel E
Locatie Valkenburgerweg | Valkenburgerweg 148, 6419 AW Heerlen | Bouwdeel A Hospitaltity | centrale elektrotechnische voorzieningen; | 61 | 6151 |  |  | Laagspanning (hoofd)Verdeelinrichting - VW-0064 | Legrand |  |  | 1 | stuk | 2014 | Bouwdeel A Hospitaltity
Locatie Valkenburgerweg | Valkenburgerweg 148, 6419 AW Heerlen | Bouwdeel A Hospitaltity | centrale elektrotechnische voorzieningen; | 61 | 6151 |  |  | Laagspanning (hoofd)Verdeelinrichting - VW-0065 | Legrand |  |  | 1 | stuk | 2014 | Bouwdeel A Hospitaltity
Locatie Valkenburgerweg | Valkenburgerweg 148, 6419 AW Heerlen | Bouwdeel A A0.08 | centrale elektrotechnische voorzieningen; | 61 | 6151 |  |  | Laagspanning (hoofd)Verdeelinrichting - VW-0066 | NOVENCO |  |  | 1 | stuk | 2014 | Tbv CO/LPG
Locatie Valkenburgerweg | Valkenburgerweg 148, 6419 AW Heerlen | Bouwdeel F Adm. Logistiek | centrale elektrotechnische voorzieningen; | 61 | 6151 |  |  | Laagspanning (hoofd)Verdeelinrichting - VW-0151 | Legrand |  |  | 1 | stuk | 2014 | Bouwdeel F Administratie Logistiek
Locatie Valkenburgerweg | Valkenburgerweg 148, 6419 AW Heerlen | D1.06 | centrale elektrotechnische voorzieningen; | 61 | 6151 |  |  | Verdeelinrichting 19 - 21 groepen | Legrand |  |  | 1 | stuk | 2014 | Bouwdeel D Educatie
Locatie Valkenburgerweg | Valkenburgerweg 148, 6419 AW Heerlen | Gehele gebouw | verlichting; | 63 | 6310 |  |  | Verlichting algemeen - VW-0104 | diverse | diverse |  | 1 | stuk | 2014 | 28.000m2, incl. sturingen, voornamelijk TL/PL
Locatie Valkenburgerweg | Valkenburgerweg 148, 6419 AW Heerlen | Parkeergarage | verlichting; | 63 | 6310 |  |  | Verlichting algemeen - VW-0107 | diverse | diverse |  | 1 | stuk | 2014 | 9.000m2, incl. sturingen, voornamelijk TL
Locatie Valkenburgerweg | Valkenburgerweg 148, 6419 AW Heerlen | Terrein | verlichting; | 63 | 6310 |  |  | Verlichting algemeen - VW-0148 | diverse | diverse |  | 1 | stuk | 2014 | o.a. gevel, masten.
Locatie Valkenburgerweg | Valkenburgerweg 148, 6419 AW Heerlen | verticale tuin | verlichting; | 63 | 6311 |  |  | Lampen algemeen - VW-0150 | Hortilux schreder | HSE daylight |  | 12 | stuk | 2014 | Ref.lamp 315 watt
Locatie Valkenburgerweg | Valkenburgerweg 148, 6419 AW Heerlen | Gehele gebouw | verlichting; | 63 | 6324 |  |  | VluchtverlichtingArmanturen decentraal gev. - VW-0074 | Van Lien | SER-ED/FCX |  | 284 | stuk | 2014
Locatie Valkenburgerweg | Valkenburgerweg 148, 6419 AW Heerlen | Gehele gebouw | verlichting; | 63 | 6324 |  |  | NoodverlichtingArmanturen decentraal gevoed - VW-0139 | Van Lien |  |  | 788 | stuk | 2014 | 66x 11W, 722x omgebouwde verlichtingsarmaturen, 2x monitorings apparatuur (ruimte T0.01).
Locatie Valkenburgerweg | Valkenburgerweg 148, 6419 AW Heerlen | Gehele gebouw | verlichting; | 63 | 6423 |  |  | Portofoon/mobilofooninstallatie - VW-0149 | Motorola | DP1400 |  | 28 | stuk | 2014
Locatie Valkenburgerweg | Valkenburgerweg 148, 6419 AW Heerlen | Beveiligingsruimte | communicatie; | 64 | 6431 |  |  | CCTV-installatie algemeen - VW-0020 | Siqura |  |  | 1 | stuk | 2014 | 15 draaibare camera's, 35 vaste camera's, 5 monitoren.
Locatie Valkenburgerweg | Valkenburgerweg 148, 6419 AW Heerlen | Beveiliging | beveiliging; | 65 | 6511 |  |  | Brandmeldinstallatie centrale - VW-0017 | Labor Strauss | LBC 216 |  | 1 | stuk | 2014 | incl. o.a. 240 automatische melders, 70 handbrandmelders, geografisch paneel (brandweer), nevenpaneel (led), bedienveld inclusief certificering
Locatie Valkenburgerweg | Valkenburgerweg 148, 6419 AW Heerlen | VE024 | beveiliging; | 65 | 6511 |  |  | Omroep- en ontruimingsinstallatie algemeen - VW-0078 | Bosch | Plena |  | 1 | stuk | 2014 | incl. o.a. 283x luidspreker, 1x netwerkcontroller Plena, 1 stuks 1x240 watt reserve versterker, 4 stuks 480 watt versterker, 2 stuks 1000 watt versterker, 3 stuks router inclusief noodstroomvoorziening inclusief certificering
Locatie Valkenburgerweg | Valkenburgerweg 148, 6419 AW Heerlen | KTM zaal | beveiliging; | 65 | 6511 |  |  | Omroep- en ontruimingsinstallatie algemeen | Trotec | DH60 VPR+ | 3,5 kW | 2 | stuk | 0 | Project ontvochtigen KTM zaal
Locatie Valkenburgerweg | Valkenburgerweg 148, 6419 AW Heerlen | Gehele gebouw | beveiliging; | 65 | 6512 |  |  | Brandmeldinstallatie voedingkleefmagneet - VW-0025 |  |  |  | 70 | stuk | 2014 | incl. o.a. Voeding GTV
Locatie Valkenburgerweg | Valkenburgerweg 148, 6419 AW Heerlen | Sprinklerruimte | beveiliging; | 65 | 6513 |  |  | Sprinklerinstallatie algemeen - VW-0001 | Labor Stauss | LBC 216 |  | 1 | stuk | 2014 | incl. o.a. centrale, schakelkast, breaktank, kleppen, pompen, etc.
Locatie Valkenburgerweg | Valkenburgerweg 148, 6419 AW Heerlen | Parkeergarage | beveiliging; | 65 | 6513 |  |  | Luchtk. brandventilatievoorz. brandklep - VW-0013 | - | - | 165000m3/h | 4 | stuk | 2014 | 3150x2000 t.b.v. parkeergarage
Locatie Valkenburgerweg | Valkenburgerweg 148, 6419 AW Heerlen | Gehele gebouw | beveiliging; | 65 | 6513 |  |  | Luchtk. brandventilatievoorz. brandklep - VW-0114 |  |  |  | 34 | stuk | 2014 | 7 stuks (tek. nr 6419AW148-57510) / 4 stuks (tek. nr 6419AW148-57520) / 6 stuks (tek. nr 6419AW148-57530)/ 6 stuks (tek. nr 6419AW148-57540) / 4 stuks (tek. nr 6419AW148-57550 / 6 stuks (tek. nr 6419AW148-57561) / 3 stuks (tek. nr 6419AW148-57570) /
Locatie Valkenburgerweg | Valkenburgerweg 148, 6419 AW Heerlen | Beveiligingsruimte | beveiliging; | 65 | 6521 |  |  | Inbraaksignalering centrale algemeen - VW-0097 | Honeywell | Galaxy |  | 1 | stuk | 2014 | pir (151st), magneetcontacten (72st), RIO's (35st), bedienpaneel (8st)
Locatie Valkenburgerweg | Valkenburgerweg 148, 6419 AW Heerlen | Beveiligingsruimte | beveiliging; | 65 | 6522 |  |  | Toegangscontrole centrale - VW-0091 | Keyprocessor | Iprotect |  | 1 | stuk | 2014 | 28 lezers sirius, 2 stuks servers, software KP21 Aurora
Locatie Valkenburgerweg | Valkenburgerweg 148, 6419 AW Heerlen | Parkeergarage | beveiliging; | 65 | 6535 |  |  | Gas- / Co2 detectiesysteem tbv parkeerg. - VW-0147 | Kimessa |  |  | 32 | stuk | 2014 | 32x KSEC504, 32 x KSPC1658, 8 stuks LUTO
Locatie Valkenburgerweg | Valkenburgerweg 148, 6419 AW Heerlen | Gehele gebouw | beveiliging; | 65 | 6541 |  |  | Invalidetoilet noodsignaal - VW-0136 |  |  |  | 15 | stuk | 2014
Locatie Valkenburgerweg | Valkenburgerweg 148, 6419 AW Heerlen | Gehele gebouw | gebouwbeheersvoorzieningen; | 67 | 6734 |  |  | Regelinstallaties klimaat/sanitair - VW-0005 | Priva |  |  | 1 | stuk | 2014
Locatie Valkenburgerweg | Valkenburgerweg 148, 6419 AW Heerlen | Gebouw A | gebouwbeheersvoorzieningen; | 67 | 6734 |  |  | Regelinstallaties klimaat/sanitair - VW-0146 | Creowave | CWR308-400MHZ TI2 |  | 1 | stuk | 2014 | Uplink antenne type Kathrein 1 stuks, Downlijk antenne type Kathrein 1 stuks
Locatie Valkenburgerweg | Valkenburgerweg 148, 6419 AW Heerlen | Gehele gebouw | vaste sanitaire voorzieningen; | 74 | 7411 |  |  | Douchecombinatie algemeen - VW-0026 |  |  |  | 25 | stuk | 2014
Locatie Valkenburgerweg | Valkenburgerweg 148, 6419 AW Heerlen | Gehele gebouw | terrein; | 90 | 9064 |  |  | Intercom terrein algemeen - VW-0069 | Commend |  |  | 1 | stuk | 2014 | 4x video/intercom (buitenpost) 7x intecom buitenpost , 2x binnenpost (mircofoon opstelling)