## Blad1
RD19-006 Raamcontract leveranties van kunststof rioleringsmaterialen
Besteks | Omschrijving | Eenheid | Hoeveelheid |  | Hoeveelheid
nummer |  |  | Resultaats- |  | Ter
|  |  | Verplichting |  | Inlichting
Dit contract omvat 2 hoofdstukken
3 | Hoofdstuk 1:
Levering kunststof buizen en putten
BUIZEN van hoofdleidingen volgens bestekpostnummers 31
HULPSTUKKEN volgens bestekpostnummers 32
PUTTEN volgens bestekpostnummers 33
4 | Hoofdstuk 2:
Levering materiaal t.b.v. aanleg en herstel van huis-/-kolkaansluitingen
BUIZEN volgens bestekpostnummers 411
HULPSTUKKEN volgens bestekpostnummers 412
3 | Hoofdstuk 1:
ALGEMEEN
Aan de hand van deelopdracht dient de leverancier per omgaande een
puttenstaat op te stellen welke ter goedkeuring aan de opdracht moet worden
aangeboden.
Tijd voor keuring van puttenstaat en accordering maximaal 2 weken na
doorgeven van de putspecificaties door opdrachtgever.
31 | Levering kunststof buizen
311 | Levering gladwandige buizen PVC
Betreft leveren van buizen met de volgende randvoorwaarden:
De te leveren buizen moeten zijn voorzien van KOMO keur volgens BRL 2023
Sterkteklasse SN8
Alle buizen voorzien van aangevormde mof met rubbermanchet
311010 | Leveren PVC buizen Ø 200 mm | m | 2000 | F
Betreft : leveren PVC buis Ø 200 mm
Ultra 3, stijfheidsklasse SN8.
leverbare kleuren: grijs, bruin of groen
| Betreft: fabriceren en afleveren buis met losse steekmoffen | st |  |  | 400 | L
rubbermanchet)
| Standaard wekende lengte buis 5,00 m | m |  |  | 2000 | L
Betreft 1,00 m (L) per m eenheidsprijs
Nominale buitenmiddellijn 200 mm
Plaats van de levering volgens deelopdracht
311020 | Leveren PVC buizen Ø 250 mm | m | 2000 | F
Betreft : leveren PVC buis Ø 250 mm
Ultra 3, stijfheidsklasse SN8. met aangevormde mof en rubbermanchet
leverbare kleuren: grijs, bruin of groen
Betreft: fabriceren en afleveren buis (met aangevormde mof en
rubbermanchet)
| Standaard wekende lengte buis 5,00 m | m |  |  | 2000 | L
Betreft 1,00 m (L) per m eenheidsprijs
Nominale buitenmiddellijn 250 mm
Plaats van de levering volgens deelopdracht
311030 | Leveren PVC buizen Ø 315 mm | m | 8000 | F
Betreft : leveren PVC buis Ø 315 mm
Ultra 3, stijfheidsklasse SN8. met aangevormde mof en rubbermanchet
leverbare kleuren: grijs, bruin of groen
Betreft: fabriceren en afleveren buis (met aangevormde mof en
rubbermanchet)
| Standaard wekende lengte buis 5,00 m | m |  |  | 8000 | L
Betreft 1,00 m (L) per m eenheidsprijs
Nominale buitenmiddellijn 315 mm
Plaats van de levering volgens deelopdracht
311040 | Leveren PVC buizen Ø 400 mm | m | 1800 | F
Betreft : leveren PVC buis Ø 400 mm
Ultra 3, stijfheidsklasse SN8. met aangevormde mof en rubbermanchet
leverbare kleuren: grijs, bruin of groen
Betreft: fabriceren en afleveren buis (met aangevormde mof en
rubbermanchet)
| Standaard wekende lengte buis 5,00 m | m |  |  | 1800 | L
Betreft 1,00 m (L) per m eenheidsprijs
Nominale buitenmiddellijn 500 mm
Plaats van de levering volgens deelopdracht
311050 | Leveren PVC buizen Ø 500 mm | m | 400 | F
Betreft : leveren PVC buis Ø 500 mm
Ultra 3, stijfheidsklasse SN8. met aangevormde mof en rubbermanchet
leverbare kleuren: grijs, bruin of groen
Betreft: fabriceren en afleveren buis (met aangevormde mof en
rubbermanchet)
| Standaard wekende lengte buis 5,00 m | m |  |  | 400 | L
Betreft 1,00 m (L) per m eenheidsprijs
Nominale buitenmiddellijn 500 mm
Plaats van de levering volgens deelopdracht
311060 | Leveren PVC buizen Ø 630 mm | m | 100 | F
Betreft : leveren PVC buis Ø 630 mm
Ultra 3, stijfheidsklasse SN8. met aangevormde mof en rubbermanchet
leverbare kleuren: grijs, bruin of groen
Betreft: fabriceren en afleveren buis (met aangevormde mof en
rubbermanchet)
| Standaard wekende lengte buis 5,00 m | m |  |  | 100 | L
Betreft 1,00 m (L) per m eenheidsprijs
Nominale buitenmiddellijn 630 mm
Plaats van de levering volgens deelopdracht
312 | Levering gladwandige PE-buizen SDR17
Betreft leveren van buizen met de volgende randvoorwaarden:
De te leveren buizen moeten zijn voorzien van KOMO keur
Sterkteklasse : PN10, SDR17
312010 | Leveren PE buizen Ø 63 mm SDR17 | m | 100 | F
Betreft: fabriceren en afleveren PE-buis ø 63mm
PE100, SDR17, PN10, ø 63 x 55,4 mm
Kleur: zwart met blauwe of bruine streep
Betreft fabriceren en afleveren buis
| Standaard lengte buis 12.00 m | m |  |  | 100 | L
Betreft 1,00 m (L) per m eenheidsprijs
nominale buitenmiddellijn 63 mm
Plaats van levering: volgens deelopdracht.
312020 | Leveren PE buizen Ø 75 mm SDR17 | m | 100 | F
Betreft: fabriceren en afleveren PE-buis ø 75 mm
PE100, SDR17, PN10, ø 75 x 66 mm
Kleur: zwart met blauwe of bruine streep
Betreft fabriceren en afleveren buis
| Standaard lengte buis 12.00 m | m |  |  | 100 | L
Betreft 1,00 m (L) per m eenheidsprijs
nominale buitenmiddellijn 75 mm
Plaats van levering: volgens deelopdracht.
312030 | Leveren PE buizen Ø 90 mm SDR17 | m | 100 | F
Betreft: fabriceren en afleveren PE-buis ø 90 mm
PE100, SDR17, PN10, ø 90 x 79,6 mm
Kleur: zwart met blauwe of bruine streep
Betreft fabriceren en afleveren buis
| Standaard lengte buis 12.00 m | m |  |  | 100 | L
Betreft 1,00 m (L) per m eenheidsprijs
nominale buitenmiddellijn 90 mm
Plaats van levering: volgens deelopdracht.
312040 | Leveren PE buizen Ø 125 mm SDR17 | m | 100 | F
Betreft: fabriceren en afleveren PE-buis ø125 mm
PE100, SDR17, PN10, ø 125 x 110,2 mm
Kleur: zwart met blauwe of bruine streep
Betreft fabriceren en afleveren buis
| Standaard lengte buis 12.00 m | m |  |  | 100 | L
Betreft 1,00 m (L) per m eenheidsprijs
nominale buitenmiddellijn 125 mm
Plaats van levering: volgens deelopdracht.
312050 | Leveren PE buizen Ø 160 mm SDR17 | m | 100 | F
Betreft: fabriceren en afleveren PE-buis ø160 mm
PE100, SDR17, PN10, ø 160 x 141 mm
Kleur: zwart met blauwe of bruine streep
Betreft fabriceren en afleveren buis
| Standaard lengte buis 12.00 m | m |  |  | 100 | L
Betreft 1,00 m (L) per m eenheidsprijs
nominale buitenmiddellijn 160 mm
Plaats van levering: volgens deelopdracht.
312060 | Leveren PE buizen Ø 200 mm SDR17 | m | 300 | F
Betreft: fabriceren en afleveren PE-buis ø200 mm
PE100, SDR17, PN10, ø 200 x 176,2 mm
Kleur: zwart met blauwe of bruine streep
Betreft fabriceren en afleveren buis
| Standaard lengte buis 12.00 m | m |  |  | 300 | L
Betreft 1,00 m (L) per m eenheidsprijs
nominale buitenmiddellijn 200 mm
Plaats van levering: volgens deelopdracht.
312070 | Leveren PE buizen Ø 250 mm SDR17 | m | 600 | F
Betreft: fabriceren en afleveren PE-buis ø250 mm
PE100, SDR17, PN10, ø 250 x 220,4 mm
Kleur: zwart met blauwe of bruine streep
Betreft fabriceren en afleveren buis
| Standaard lengte buis 12.00 m | m |  |  | 600 | L
Betreft 1,00 m (L) per m eenheidsprijs
nominale buitenmiddellijn 250 mm
Plaats van levering: volgens deelopdracht.
312080 | Leveren PE buizen Ø 315 mm SDR17 | m | 600 | F
Betreft: fabriceren en afleveren PE-buis ø315 mm
PE100, SDR17, PN10, ø 315 x 277,6 mm
Kleur: zwart met blauwe of bruine streep
Betreft fabriceren en afleveren buis
| Standaard lengte buis 12.00 m | m |  |  | 600 | L
Betreft 1,00 m (L) per m eenheidsprijs
nominale buitenmiddellijn 315 mm
Plaats van levering: volgens deelopdracht.
312090 | Leveren PE buizen Ø 355 mm SDR17 | m | 100 | F
Betreft: fabriceren en afleveren PE-buis ø355 mm
PE100, SDR17, PN10, ø 355 x 312,8 mm
Kleur: zwart met blauwe of bruine streep
Betreft fabriceren en afleveren buis
| Standaard lengte buis 12.00 m | m |  |  | 100 | L
Betreft 1,00 m (L) per m eenheidsprijs
nominale buitenmiddellijn 355 mm
Plaats van levering: volgens deelopdracht.
312100 | Leveren PE buizen Ø 400 mm SDR17 | m | 500 | F
Betreft: fabriceren en afleveren PE-buis ø400 mm
PE100, SDR17, PN10, ø 400 x 352,6 mm
Kleur: zwart met blauwe of bruine streep
Betreft fabriceren en afleveren buis
| Standaard lengte buis 12.00 m | m |  |  | 500 | L
Betreft 1,00 m (L) per m eenheidsprijs
nominale buitenmiddellijn 400 mm
Plaats van levering: volgens deelopdracht.
312110 | Leveren PE buizen Ø 500 mm SDR17 | m | 300 | F
Betreft: fabriceren en afleveren PE-buis ø 500 mm
PE100, SDR17, PN10, ø 500 x 440,6 mm
Kleur: zwart met blauwe of bruine streep
Betreft fabriceren en afleveren buis
| Standaard lengte buis 12.00 m | m |  |  | 300 | L
Betreft 1,00 m (L) per m eenheidsprijs
nominale buitenmiddellijn 500 mm
Plaats van levering: volgens deelopdracht.
313 | Levering gladwandige PE-buizen SDR11
Betreft leveren van buizen met de volgende randvoorwaarden:
De te leveren buizen moeten zijn voorzien van KOMO keur
Sterkteklasse : PN16, SDR11
313010 | Leveren PE buizen Ø 63 mm SDR11 | m | 100 | F
Betreft: fabriceren en afleveren PE-buis ø 75 mm
PE100, SDR11, PN16, ø 63 x 51,4 mm
Kleur: zwart met blauwe of bruine streep
Betreft fabriceren en afleveren buis
| Standaard lengte buis 12.00 m | m |  |  | 100 | L
Betreft 1,00 m (L) per m eenheidsprijs
nominale buitenmiddellijn 63 mm
Plaats van levering: volgens deelopdracht.
313020 | Leveren PE buizen Ø 75 mm SDR11 | m | 100 | F
Betreft: fabriceren en afleveren PE-buis ø 75 mm
PE100, SDR11, PN16, ø 75 x 61,4 mm
Kleur: zwart met blauwe of bruine streep
Betreft fabriceren en afleveren buis
| Standaard lengte buis 12.00 m | m |  |  | 100 | L
Betreft 1,00 m (L) per m eenheidsprijs
nominale buitenmiddellijn 75 mm
Plaats van levering: volgens deelopdracht.
313030 | Leveren PE buizen Ø 90 mm SDR11 | m | 500 | F
Betreft: fabriceren en afleveren PE-buis ø 90 mm
PE100, SDR11, PN16, ø 90 x 73,6 mm
Kleur: zwart met blauwe of bruine streep
Betreft fabriceren en afleveren buis
| Standaard lengte buis 12.00 m | m |  |  | 500 | L
Betreft 1,00 m (L) per m eenheidsprijs
nominale buitenmiddellijn 90 mm
Plaats van levering: volgens deelopdracht.
313040 | Leveren PE buizen Ø 125 mm SDR11 | m | 100 | F
Betreft: fabriceren en afleveren PE-buis ø 125 mm
PE100, SDR11, PN16, ø 125 x 102,2 mm
Kleur: zwart met blauwe of bruine streep
Betreft fabriceren en afleveren buis
| Standaard lengte buis 12.00 m | m |  |  | 100 | L
Betreft 1,00 m (L) per m eenheidsprijs
nominale buitenmiddellijn 125 mm
Plaats van levering: volgens deelopdracht.
313050 | Leveren PE buizen Ø160 mm SDR11 | m | 100 | F
Betreft: fabriceren en afleveren PE-buis ø160 mm
PE100, SDR11, PN16, ø 160 x 130,8 mm
Kleur: zwart met blauwe of bruine streep
Betreft fabriceren en afleveren buis
| Standaard lengte buis 12.00 m | m |  |  | 100 | L
Betreft 1,00 m (L) per m eenheidsprijs
nominale buitenmiddellijn 160 mm
Plaats van levering: volgens deelopdracht.
313060 | Leveren PE buizen Ø 200 mm SDR11 | m | 100 | F
Betreft: fabriceren en afleveren PE-buis ø200 mm
PE100, SDR11, PN16, ø 200 x 163,6 mm
Kleur: zwart met blauwe of bruine streep
Betreft fabriceren en afleveren buis
| Standaard lengte buis 12.00 m | m |  |  | 100 | L
Betreft 1,00 m (L) per m eenheidsprijs
nominale buitenmiddellijn 200 mm
Plaats van levering: volgens deelopdracht.
313070 | Leveren PE buizen Ø 250 mm SDR11 | m | 100 | F
Betreft: fabriceren en afleveren PE-buis ø250 mm
PE100, SDR11, PN16, ø 250 x 204,6 mm
Kleur: zwart met blauwe of bruine streep
Betreft fabriceren en afleveren buis
| Standaard lengte buis 12.00 m | m |  |  | 100 | L
Betreft 1,00 m (L) per m eenheidsprijs
nominale buitenmiddellijn 250 mm
Plaats van levering: volgens deelopdracht.
313080 | Leveren PE buizen Ø 315 mm SDR11 | m | 100 | F
Betreft: fabriceren en afleveren PE-buis ø315 mm
PE100, SDR11, PN16, ø 315 x 257,8 mm
Kleur: zwart met blauwe of bruine streep
Betreft fabriceren en afleveren buis
| Standaard lengte buis 12.00 m | m |  |  | 100 | L
Betreft 1,00 m (L) per m eenheidsprijs
nominale buitenmiddellijn 315mm
Plaats van levering: volgens deelopdracht.
313090 | Leveren PE buizen Ø 355 mm SDR11 | m | 1000 | F
Betreft: fabriceren en afleveren PE-buis ø355 mm
PE100, SDR11, PN16, ø 355 x 290,6 mm
Kleur: zwart met blauwe of bruine streep
Betreft fabriceren en afleveren buis
| Standaard lengte buis 12.00 m | m |  |  | 1000 | L
Betreft 1,00 m (L) per m eenheidsprijs
nominale buitenmiddellijn 355mm
Plaats van levering: volgens deelopdracht.
313100 | Leveren PE buizen Ø 400 mm SDR11 | m | 500 | F
Betreft: fabriceren en afleveren PE-buis ø400 mm
PE100, SDR11, PN16, ø 400 x 327,6 mm
Kleur: zwart met blauwe of bruine streep
Betreft fabriceren en afleveren buis
| Standaard lengte buis 12.00 m | m |  |  | 500 | L
Betreft 1,00 m (L) per m eenheidsprijs
nominale buitenmiddellijn 400 mm
Plaats van levering: volgens deelopdracht.
313110 | Leveren PE buizen Ø 500 mm SDR11 | m | 100 | F
Betreft: fabriceren en afleveren PE-buis ø500 mm
PE100, SDR11, PN16, ø 500 x 409,2 mm
Kleur: zwart met blauwe of bruine streep
Betreft fabriceren en afleveren buis
| Standaard lengte buis 12.00 m | m |  |  | 100 | L
Betreft 1,00 m (L) per m eenheidsprijs
nominale buitenmiddellijn 500 mm
Plaats van levering: volgens deelopdracht.
314 | Levering drainage buizen (DT)
Betreft leveren van buizen met de volgende randvoorwaarden:
De te leveren buizen moeten zijn voorzien van KOMO-keur volgens BRL 52250
Sterkteklasse: SN8, Buizen t.b.v. DT leidingen
Alle buizen voorzien van aangevormde mof met rubbermanchet
314010 | Leveren PP buizen Ø 160 mm | m | 4500 | F
Betreft: leveren PP buis Ø 160 mm
PP dubbelwandige drainagebuis
Rechte buis, ringstijfheidsklasse: SN8
Alle buizen voorzien van aangevormde mof met rubbermanchet
Rondom gesleufd (360°), kleur groen RAL 6024, omhulling PP700, UV
gestabiliseerd PP, beschermingsklasse 3
| Werkende lengte buis 5.00 of 6.00 m | m |  |  | 4500 | L
Betreft 1,00 m (L) per m eenheidsprijs
nominale buitenmiddellijn 160 mm
Plaats van levering: volgens deelopdracht.
314020 | Leveren PP buizen Ø 200 mm | m | 4000 | F
Betreft: leveren PP buis Ø 200 mm
PP dubbelwandige drainagebuis
Rechte buis, ringstijfheidsklasse: SN8
Alle buizen voorzien van aangevormde mof met rubbermanchet
Rondom gesleufd (360°), kleur groen RAL 6024, omhulling PP700, UV
gestabiliseerd PP, beschermingsklasse 3
| Werkende lengte buis 5.00 of 6.00 m | m |  |  | 4000 | L
Betreft 1,00 m (L) per m eenheidsprijs
nominale buitenmiddellijn 200 mm
Plaats van levering: volgens deelopdracht.
314030 | Leveren PP buizen Ø 250 mm | m | 400 | F
Betreft: leveren PP buis Ø 250 mm
PP dubbelwandige drainagebuis
Rechte buis, ringstijfheidsklasse: SN8
Alle buizen voorzien van aangevormde mof met rubbermanchet
Rondom gesleufd (360°), kleur groen RAL 6024, omhulling PP700, UV
gestabiliseerd PP, beschermingsklasse 3
| Werkende lengte buis 5.00 of 6.00 m | m |  |  | 400 | L
Betreft 1,00 m (L) per m eenheidsprijs
nominale buitenmiddellijn 250 mm
Plaats van levering: volgens deelopdracht.
32 | Levering kunststof hulpstukken
321 | Hulpstukken t.b.v. hoofddrainageleidingen (DT)
321010 | Leveren van PP-Y-stuk Ø 200 mm / 45°, 3 x mof | st | 200 | F
| PP-Y-stuk Ø 200 mm / 45° | st |  |  | 200 | L
321020 | Leveren van PP-A-symetrisch overgangstuk 200 / 160 mm | st | 220 | F
| PP-A-symetrisch overgangstuk 200 / 160 mm | st |  |  | 200 | L
33 | Levering kunststof putten
Betreft leveren van putten met de volgende randvoorwaarden:
STROOMPROFIEL PUTTEN moeten:
Zijn voorzien van KOMO keur volgens BRL 2017;
Zijn voorzien van een stroomprofiel;
Zijn voor zien van een vlakke bodem;
Bolle bodemputten zijn niet toegestaan met uitzondering van putten die
voorzien zijn van zandvang
Putten dienen uitgevoerd te worden zonder telescoopvoorziening;
Te worden geleverd inclusief een bijbehorende betonplaat;
De puthoogte wordt bij vrij vervalputten met stroomprofiel als volgt bepaald:
Puthoogte: het verschil tussen de bovenkant van het vaste gedeelte van de put
en de binnenonderkant van de laagste buisaansluiting.
Voor de afstand tussen de bovenkant van de het vaste gedeelte van de put en
het maaiveld wordt 40 cm aangehouden
ZANDVANGPUTTEN Ø 600 mm moeten:
Zijn voorzien van KOMO-keur volgens BRL 2017.
Zijn voorzien van een zandvang van 40 cm hoog
(Maat gemeten van b.o.b. maat laagste aansluitende streng tot binnen
onderkant van de bodem van de put)
Putten dienen uitgevoerd te worden zonder telescoopvoorziening;
Te worden geleverd inclusief een bijbehorende betonplaat;
De puthoogte wordt bij zandvangputten als volgt bepaald:
Puthoogte: het verschil tussen de bovenkant van het vaste gedeelte van de put
en de binnenonderkant van de laagste buisaansluiting + 40 cm zandvanghoogte
Voor de afstand tussen de bovenkant van het vaste gedeelte van de put en het
maaiveld wordt 40 cm aangehouden.
ZANVANGPUTTEN Ø 315 mm omschrijving:
Zandvangputten gemaakt van PVC-rioolbuis Ø 315 mm SN8
Onderkant van de zandvangput gemaakt van aangelijmde buisafdopping.
Bovenkant van de zandvangput gemaakt van los te kunnen maken
buisafdopping.
Deze put moet zijn voorzien van een zandvang van 40 cm hoog
(Maat gemeten van b.o.b. maat laagste aansluitende streng tot binnen
onderkant van de bodem van de put)
De puthoogte wordt bij deze zandvangputten als volgt bepaald:
Puthoogte: het verschil tussen de bovenkant van de put
en de binnenonderkant van de laagste buisaansluiting + 40 cm zandvanghoogte
Voor de afstand tussen de bovenkant van de put en het maaiveld wordt 40 cm
aangehouden.
331 | Kunststof putten vrij verval Ø 600 mm
331010 | Leveren kunststofputten Ø 600 mm, h kleiner of gelijk aan 1,00 m | st | 30 | F
kunststof put Ø 600 mmm
Puthoogte t/m 1,00 m
| Betreft : Fabriceren en afleveren van kunststof putten ten behoeve van het | st |  |  | 30 | L
vrijverval -stelsel
De put dient uitwendig te zijn voorzien van een vlakke bodem
De put voorzien van een stroomprofiel
Inclusief bijbehorende betonplaat (passend om de schacht ) van voldoende
afmetingen met bijbehorende rubberring
Op aanvraag volgens deelopdracht
Wand aansluitingen fabriceren volgens bestekpostnr (s). 324
Putten zonder telescoopvoorziening
Plaats van levering volgens deelopdracht
331020 | Leveren kunststofputten Ø 600 mm, h 1,01 - 1,40 m | st | 30 | F
kunststof put Ø 600 mmm
Puthoogte : 1,01 t/m 1,40 m
| Betreft : Fabriceren en afleveren van kunststof putten ten behoeve van het | st |  |  | 30 | L
vrijverval -stelsel
De put dient uitwendig te zijn voorzien van een vlakke bodem
De put voorzien van een stroomprofiel
Inclusief bijbehorende betonplaat (passend om de schacht ) van voldoende
afmetingen met bijbehorende rubberring
Op aanvraag volgens deelopdracht
Wand aansluitingen fabriceren volgens bestekpostnr (s). 324
Putten zonder telescoopvoorziening
Plaats van levering volgens deelopdracht
331030 | Leveren kunststofputten Ø 600 mm, h 1,41 - 1,80 m | st | 30 | F
kunststof put Ø 600 mmm
Puthoogte : 1,41 t/m 1,80 m
| Betreft : Fabriceren en afleveren van kunststof putten ten behoeve van het | st |  |  | 30 | L
vrijverval -stelsel
De put dient uitwendig te zijn voorzien van een vlakke bodem
De put voorzien van een stroomprofiel
Inclusief bijbehorende betonplaat (passend om de schacht ) van voldoende
afmetingen met bijbehorende rubberring
Op aanvraag volgens deelopdracht
Wand aansluitingen fabriceren volgens bestekpostnr (s). 324
Putten zonder telescoopvoorziening
Plaats van levering volgens deelopdracht
332 | Kunststof putten vrij verval Ø 800 mm
332010 | Leveren kunststofputten Ø 800 mm, h kleiner of gelijk aan 1,40 m | st | 60 | F
kunststof put Ø 800 mmm
Puthoogte t/m 1,40 m
| Betreft : Fabriceren en afleveren van kunststof putten ten behoeve van het | st |  |  | 60 | L
vrijverval -stelsel
De put dient uitwendig te zijn voorzien van een vlakke bodem
De put voorzien van een stroomprofiel
Inclusief bijbehorende betonplaat (passend om de schacht ) van voldoende
afmetingen met bijbehorende rubberring
Op aanvraag volgens deelopdracht
Wand aansluitingen fabriceren volgens bestekpostnr (s). 324
Putten zonder telescoopvoorziening
Plaats van levering volgens deelopdracht
332020 | Leveren kunststofputten Ø 800 mm, h 1,41 - 1,80 m | st | 60 | F
kunststof put Ø 800 mmm
Puthoogte : 1,41 t/m 1,80 m
| Betreft : Fabriceren en afleveren van kunststof putten ten behoeve van het | st |  |  | 60 | L
vrijverval -stelsel
De put dient uitwendig te zijn voorzien van een vlakke bodem
De put voorzien van een stroomprofiel
Inclusief bijbehorende betonplaat (passend om de schacht ) van voldoende
afmetingen met bijbehorende rubberring
Op aanvraag volgens deelopdracht
Wand aansluitingen fabriceren volgens bestekpostnr (s). 324
Putten zonder telescoopvoorziening
Plaats van levering volgens deelopdracht
332030 | Leveren kunststofputten Ø 800 mm, h 1,81 - 2,20 m | st | 70 | F
kunststof put Ø 800 mmm
Puthoogte : 1,81 t/m 2,20 m
| Betreft : Fabriceren en afleveren van kunststof putten ten behoeve van het | st |  |  | 70 | L
vrijverval -stelsel
De put dient uitwendig te zijn voorzien van een vlakke bodem
De put voorzien van een stroomprofiel
Inclusief bijbehorende betonplaat (passend om de schacht ) van voldoende
afmetingen met bijbehorende rubberring
Op aanvraag volgens deelopdracht
Wand aansluitingen fabriceren volgens bestekpostnr (s). 324
Putten zonder telescoopvoorziening
Plaats van levering volgens deelopdracht
332040 | Leveren kunststofputten Ø 800 mm, h 2,21 - 2,60 m | st | 60 | F
kunststof put Ø 800 mmm
Puthoogte : 2,21 t/m 2,60 m
| Betreft : Fabriceren en afleveren van kunststof putten ten behoeve van het | st |  |  | 60 | L
vrijverval -stelsel
De put dient uitwendig te zijn voorzien van een vlakke bodem
De put voorzien van een stroomprofiel
Inclusief bijbehorende betonplaat (passend om de schacht ) van voldoende
afmetingen met bijbehorende rubberring
Op aanvraag volgens deelopdracht
Wand aansluitingen fabriceren volgens bestekpostnr (s). 324
Putten zonder telescoopvoorziening
Plaats van levering volgens deelopdracht
332050 | Leveren kunststofputten Ø 800 mm, h 2,61 - 3,00 m | st | 60 | F
kunststof put Ø 800 mmm
Puthoogte : 2,61 t/m 3,00 m
| Betreft : Fabriceren en afleveren van kunststof putten ten behoeve van het | st |  |  | 60 | L
vrijverval -stelsel
De put dient uitwendig te zijn voorzien van een vlakke bodem
De put voorzien van een stroomprofiel
Inclusief bijbehorende betonplaat (passend om de schacht ) van voldoende
afmetingen met bijbehorende rubberring
Op aanvraag volgens deelopdracht
Wand aansluitingen fabriceren volgens bestekpostnr (s). 324
Putten zonder telescoopvoorziening
Plaats van levering volgens deelopdracht
332060 | Leveren kunststofputten Ø 800 mm, h 3,01 - 3,40 m | st | 60 | F
kunststof put Ø 800 mmm
Puthoogte : 3,01 t/m 3,40 m
| Betreft : Fabriceren en afleveren van kunststof putten ten behoeve van het | st |  |  | 60 | L
vrijverval -stelsel
De put dient uitwendig te zijn voorzien van een vlakke bodem
De put voorzien van een stroomprofiel
Inclusief bijbehorende betonplaat (passend om de schacht ) van voldoende
afmetingen met bijbehorende rubberring
Op aanvraag volgens deelopdracht
Wand aansluitingen fabriceren volgens bestekpostnr (s). 324
Putten zonder telescoopvoorziening
Plaats van levering volgens deelopdracht
332070 | Leveren kunststofputten Ø 800 mm, h 3,41 - 3,80 m | st | 10 | F
kunststof put Ø 800 mmm
Puthoogte : 3,41 t/m 3,80 m
| Betreft : Fabriceren en afleveren van kunststof putten ten behoeve van het | st |  |  | 10 | L
vrijverval -stelsel
De put dient uitwendig te zijn voorzien van een vlakke bodem
De put voorzien van een stroomprofiel
Inclusief bijbehorende betonplaat (passend om de schacht ) van voldoende
afmetingen met bijbehorende rubberring
Op aanvraag volgens deelopdracht
Wand aansluitingen fabriceren volgens bestekpostnr (s). 324
Putten zonder telescoopvoorziening
Plaats van levering volgens deelopdracht
333 | Kunststof zandvangputten Ø 600 mm
333010 | Leveren kunststof zandvangputten Ø 600 mm, h kleiner of gelijk aan 1,40 m | st | 150 | F
Kunststof put, Ø 600 mm
Puthoogte t/m 1,40 m
| Betreft: fabriceren en afvoeren van kunststof putten | st |  |  | 150 | L
De put voorzien van een zandvang , diepte 40 cm ten opzichte van b.o.b.
van onderste wandaansluiting
De put dient uitwendig te zijn voorzien van een vlakke bodem
Inclusief bijbehorende betonplaat (passend om de schacht ) van voldoende
afmetingen met bijbehorende rubberring
Op aanvraag volgens deelopdracht
Wand aansluitingen fabriceren volgens bestekpostnr (s). 324
Putten zonder telescoopvoorziening
Plaats van levering volgens deelopdracht
333020 | Leveren kunststof zandvangputten Ø 600 mm, h 1,41 - 1,80 m | st | 50 | F
Kunststof put, Ø 600 mm
Puthoogte : 1,41 t/m 1,80 m
| Betreft: fabriceren en afvoeren van kunststof putten | st |  |  | 50 | L
De put voorzien van een zandvang , diepte 40 cm ten opzichte van b.o.b.
van onderste wandaansluiting
De put dient uitwendig te zijn voorzien van een vlakke bodem
Inclusief bijbehorende betonplaat (passend om de schacht ) van voldoende
afmetingen met bijbehorende rubberring
Op aanvraag volgens deelopdracht
Wand aansluitingen fabriceren volgens bestekpostnr (s). 324
Putten zonder telescoopvoorziening
Plaats van levering volgens deelopdracht
333030 | Leveren kunststof zandvangputten Ø 600 mm, h 1,81 - 2,20 m | st | 50 | F
Kunststof put, Ø 600 mm
Puthoogte : 1,81 t/m 2,20 m
| Betreft: fabriceren en afvoeren van kunststof putten | st |  |  | 50 | L
De put voorzien van een zandvang , diepte 40 cm ten opzichte van b.o.b.
van onderste wandaansluiting
De put dient uitwendig te zijn voorzien van een vlakke bodem
Inclusief bijbehorende betonplaat (passend om de schacht ) van voldoende
afmetingen met bijbehorende rubberring
Op aanvraag volgens deelopdracht
Wand aansluitingen fabriceren volgens bestekpostnr (s). 324
Putten zonder telescoopvoorziening
Plaats van levering volgens deelopdracht
333040 | Leveren kunststof zandvangputten Ø 600 mm, h 2,21 - 2,60 m | st | 50 | F
Kunststof put, Ø 600 mm
Puthoogte : 2,21 t/m 2,60 m
| Betreft: fabriceren en afvoeren van kunststof putten | st |  |  | 50 | L
De put voorzien van een zandvang , diepte 40 cm ten opzichte van b.o.b.
van onderste wandaansluiting
De put dient uitwendig te zijn voorzien van een vlakke bodem
Inclusief bijbehorende betonplaat (passend om de schacht ) van voldoende
afmetingen met bijbehorende rubberring
Op aanvraag volgens deelopdracht
Wand aansluitingen fabriceren volgens bestekpostnr (s). 324
Putten zonder telescoopvoorziening
Plaats van levering volgens deelopdracht
334 | Kunststof zandvangputten Ø 315 mm
334010 | Leveren kunststof zandvangputten Ø 315 mm, h kleiner of gelijk aan 1,40 m | st | 10 | F
Kunststof put Ø 315 mm
Puthoogte kleiner dan 1,40 m
| Betreft: fabriceren en afvoeren van kunststof putten | st |  |  | 10 | L
De put voorzien van een zandvang , diepte 40 cm ten opzichte van b.o.b.
van onderste wandaansluiting
Op aanvraag volgens deelopdracht
Wand aansluitingen fabriceren volgens bestekpostnr (s). 336
Plaats van levering volgens deelopdracht
334020 | Leveren kunststof zandvangputten Ø 315 mm, h 1,41 - 1,80 m | st | 10 | F
Kunststof put Ø 315 mm
Puthoogte h 1,41 - 1,80 m
| Betreft: fabriceren en afvoeren van kunststof putten | st |  |  | 10 | L
De put voorzien van een zandvang , diepte 40 cm ten opzichte van b.o.b.
van onderste wandaansluiting
Op aanvraag volgens deelopdracht
Wand aansluitingen fabriceren volgens bestekpostnr (s). 336
Plaats van levering volgens deelopdracht
334030 | Leveren kunststof zandvangputten Ø 315mm, h 1,81 - 2,20 m | st | 10 | F
Kunststof put Ø 315 mm
Puthoogte h 1,41 - 1,80 m
| Betreft: fabriceren en afvoeren van kunststof putten | st |  |  | 10 | L
De put voorzien van een zandvang , diepte 40 cm ten opzichte van b.o.b.
van onderste wandaansluiting
Op aanvraag volgens deelopdracht
Wand aansluitingen fabriceren volgens bestekpostnr (s). 336
Plaats van levering volgens deelopdracht
335 | Fabriceren wand -aansluiting
335010 | Aanbrengen wandaansluiting Ø 125 mm | st | 20 | F
Betreft prijsconsequentie i.v.m. zorg dragen voor mof aansluiting Ø 125 mm
volgens deelopdracht in putwand van te leveren putten volgens
bestekpostnr(s) 331; 332 en 333
Wandaansluiting voor PVC-buis
| Hulpstukken, stijfheidsklasse: SN 8 | st |  |  | 20 | L
Hulpstuk(ken) (L) per st putonderbouw
Met voorziening ten behoeve van waterkering
Nominale middellijn 125 mm
Verbindingstype d.m.v. mof met rubbermanchet
335020 | Aanbrengen wandaansluiting Ø 160 mm | st | 200 | F
Betreft prijsconsequentie i.v.m. zorg dragen voor mof aansluiting Ø 160 mm
volgens deelopdracht in putwand van te leveren putten volgens
bestekpostnr(s) 331; 332 en 333
Wand aansluitingen, zowel mogelijk passend voor PVC-buis als DT-buis
| Hulpstukken, stijfheidsklasse: SN 8 | st |  |  | 200 | L
Hulpstuk(ken) (L) per st putonderbouw
Met voorziening ten behoeve van waterkering
Nominale middellijn 160 mm
Verbindingstype d.m.v. mof met rubbermanchet
335030 | Aanbrengen wandaansluiting Ø 200 mm | st | 200 | F
Betreft prijsconsequentie i.v.m. zorg dragen voor mof aansluiting Ø 200 mm
volgens deelopdracht in putwand van te leveren putten volgens
bestekpostnr(s) 331; 332 en 333
Wand aansluitingen, zowel mogelijk passend voor PVC-buis als DT-buis
| Hulpstukken, stijfheidsklasse: SN 8 | st |  |  | 200 | L
Hulpstuk(ken) (L) per st putonderbouw
Met voorziening ten behoeve van waterkering
Nominale middellijn 200 mm
Verbindingstype d.m.v. mof met rubbermanchet
335040 | Aanbrengen wandaansluiting Ø 250 mm | st | 50 | F
Betreft prijsconsequentie i.v.m. zorg dragen voor mof aansluiting Ø 250 mm
volgens deelopdracht in putwand van te leveren putten volgens
bestekpostnr(s) 331; 332 en 333
Wand aansluitingen, zowel mogelijk passend voor PVC-buis als DT-buis
| Hulpstukken, stijfheidsklasse: SN 8 | st |  |  | 50 | L
Hulpstuk(ken) (L) per st putonderbouw
Met voorziening ten behoeve van waterkering
Nominale middellijn 250 mm
Verbindingstype d.m.v. mof met rubbermanchet
335050 | Aanbrengen wandaansluiting Ø 315 mm | st | 150 | F
Betreft prijsconsequentie i.v.m. zorg dragen voor mof aansluiting Ø 315 mm
volgens deelopdracht in putwand van te leveren putten volgens
bestekpostnr(s) 331; 332 en 333
Wandaansluiting voor PVC-buis
| Hulpstukken, stijfheidsklasse: SN 8 | st |  |  | 150 | L
Hulpstuk(ken) (L) per st putonderbouw
Met voorziening ten behoeve van waterkering
Nominale middellijn 315 mm
Verbindingstype d.m.v. mof met rubbermanchet
335060 | Aanbrengen wandaansluiting Ø 400 mm | st | 50 | F
Betreft prijsconsequentie i.v.m. zorg dragen voor mof aansluiting Ø 400 mm
volgens deelopdracht in putwand van te leveren putten volgens
bestekpostnr(s) 331; 332 en 333
Wandaansluiting voor PVC-buis
| Hulpstukken, stijfheidsklasse: SN 8 | st |  |  | 50 | L
Hulpstuk(ken) (L) per st putonderbouw
Met voorziening ten behoeve van waterkering
Nominale middellijn 400 mm
Verbindingstype d.m.v. mof met rubbermanchet
335070 | Aanbrengen wandaansluiting Ø 500 mm | st | 10 | F
Betreft prijsconsequentie i.v.m. zorg dragen voor mof aansluiting Ø 500 mm
volgens deelopdracht in putwand van te leveren putten volgens
bestekpostnr(s) 331; 332 en 333
Wandaansluiting voor PVC-buis
| Hulpstukken, stijfheidsklasse: SN 8 | st |  |  | 10 | L
Hulpstuk(ken) (L) per st putonderbouw
Met voorziening ten behoeve van waterkering
Nominale middellijn 500 mm
Verbindingstype d.m.v. mof met rubbermanchet
335080 | Aanbrengen wandaansluiting Ø 630 mm | st | 10 | F
Betreft prijsconsequentie i.v.m. zorg dragen voor mof aansluiting Ø 630 mm
volgens deelopdracht in putwand van te leveren putten volgens
bestekpostnr(s) 331; 332 en 333
Wandaansluiting voor PVC-buis
| Hulpstukken, stijfheidsklasse: SN 8 | st |  |  | 10 | L
Hulpstuk(ken) (L) per st putonderbouw
Met voorziening ten behoeve van waterkering
Nominale middellijn 630 mm
Verbindingstype d.m.v. mof met rubbermanchet
336 | Fabriceren wand -aansluiting speciaal voor 315 mm zandvangput
336010 | Aanbrengen wandaansluiting Ø 160 mm | st | 60 | F
Betreft prijsconsequentie i.v.m. zorg dragen voor mof aansluiting Ø 160 mm
volgens deelopdracht in putwand van te leveren putten volgens
bestekpostnr(s) 334
Wand aansluitingen, passend voor DT-buis
| Hulpstukken, stijfheidsklasse: SN 8 | st |  |  | 60 | L
Hulpstuk(ken) (L) per st van put
Met voorziening ten behoeve van waterkering
Nominale middellijn 160 mm
Verbindingstype d.m.v. mof met rubbermanchet
4 | Hoofdstuk 2:
4 | Leverantie materialen t.b.v. afdeling: Uitvoering van gemeente Purmerend
Afdeling Realisatie van gemeente Purmerend is niet verplicht om de
onderstaande soorten van materiaalen uit dit hoofdstuk 2 te kopen bij de
leverancier van dit raamcontract
BUIZEN volgens bestekpostnummers 411
HULPSTUKKEN volgens bestekpostnrs. 412
41 | Levering kunststof buizen
Betreft materiaal t.b.v. aanleg en herstel van huis-/kolk-aansluitingen
411 | Levering gladwandige buizen PVC
Betreft leveren van buizen met de volgende randvoorwaarden:
De te leveren buizen moeten zijn voorzien van KOMO keur volgens BRL 2023
Sterkteklasse SN8
411010 | Leveren PVC buizen Ø 125 mm | m | 1100 | F
Betreft : leveren PVC buis Ø 125 mm
Ultra 3, stijfheidsklasse SN8
leverbare kleuren: grijs, bruin of groen
Betreft: fabriceren en afleveren buis
| Standaard wekende lengte buis 5,00 m | m |  |  | 100 | L
Betreft 1,00 m (L) per m eenheidsprijs
Nominale buitenmiddellijn 125 mm
411020 | Leveren PVC buizen Ø 160 mm | m | 1400 | F
Betreft : leveren PVC buis Ø 160 mm
Ultra 3, stijfheidsklasse SN8
leverbare kleuren: grijs, bruin of groen
Betreft: fabriceren en afleveren buis
| Standaard wekende lengte buis 5,00 m | m |  |  | 1400 | L
Betreft 1,00 m (L) per m eenheidsprijs
Nominale buitenmiddellijn 160 mm
411030 | Leveren PVC buizen Ø 200 mm | m | 100 | F
Betreft : leveren PVC buis Ø 200 mm
Ultra 3, stijfheidsklasse SN8
leverbare kleuren: grijs, bruin of groen
Betreft: fabriceren en afleveren buis
| Standaard wekende lengte buis 5,00 m | m |  |  | 100 | L
Betreft 1,00 m (L) per m eenheidsprijs
Nominale buitenmiddellijn 200 mm
412 | Levering kunststof hulpstukken
Betreft het leveren van van de hulpstukken met de volgende randvoorwaarde:
Sterkteklasse SN8
412010 | Leveren van PVC bochtstukken 125 mm, 88° met zettingsmof, mof/ spie, | st | 40 | F
| Bochtstukken PVC 125 mm, 88° met zettingsmof, mof spie | st |  |  | 40 | L
Sterkteklasse SN8
412020 | Leveren T-stukken PVC 125 mm met zettingsmof, 2x mof, 1 x spie | st | 10 | F
T-stukken PVC 125 mm met zettingsmof, 2x mof, 1 x spie
| Sterkteklasse SN8 | st |  |  | 10 | L
412030 | Leveren van Steekmoffen PVC 125 mm | st | 200 | F
| Steekmoffen PVC 125 mm | st |  |  | 200 | L
Sterkteklasse SN8
412040 | Leveren onerschuifmoffen PVC 125 mm | st | 400 | F
| Overschuifmoffen PVC 125 mm | st |  |  | 400 | L
Sterkteklasse SN8
412050 | Leveren overschuifmoffen PVC 160 mm | st | 40 | F
| Overschuifmoffen PVC 160 mm | st |  |  | 40 | L
Sterkteklasse SN8
412060 | Leveren van Instortmof PVC 160 mm | st | 40 | F
| Instortmof PVC 160 mm | st |  |  | 40 | L
Sterkteklasse SN8
412070 | Leveren bochtstukken PVC 125 mm, 15°, mof/spie | st | 100 | F
| Bochtstukken PVC 125 mm, 15°, mof/spie | st |  |  | 100 | L
Sterkteklasse SN8
412080 | Leveren bochtstukken PVC 125 mm, 30°, mof/spie | st | 100 | F
| Bochtstukken PVC 125 mm, 30°, mof/spie | st |  |  | 100 | L
Sterkteklasse SN8
412090 | Leveren bochtstukken PVC 125 mm, 45°, mof/spie | st | 400 | F
| Bochtstukken PVC 125 mm, 45°, mof/spie | st |  |  | 400 | L
Sterkteklasse SN8
412100 | Leveren bochtstukken PVC 125 mm, 88°, mof/spie | st | 40 | F
| Bochtstukken PVC 125 mm, 88°, mof/spie | st |  |  | 40 | L
Sterkteklasse SN8
412110 | Leveren bochtstukken PVC 160 mm, 15°, mof/spie | st | 40 | F
| Bochtstukken PVC 160 mm, 15°, mof/spie | st |  |  | 40 | L
Sterkteklasse SN8
412120 | Leveren bochtstukken PVC 160 mm, 30°, mof/spie | st | 40 | F
| Bochtstukken PVC 160 mm, 30°, mof/spie | st |  |  | 40 | L
Sterkteklasse SN8
412130 | Leveren bochtstukken PVC 160 mm, 45°, mof/spie | st | 40 | F
| Bochtstukken PVC 160 mm, 45°, mof/spie | st |  |  | 40 | L
Sterkteklasse SN8
412140 | Leveren bochtstukken PVC 160 mm, 88°, mof/spie | st | 60 | F
| Bochtstukken PVC 160 mm, 88°, mof/spie | st |  |  | 60 | L
Sterkteklasse SN8
412150 | Leveren bochtstukken PVC 125 mm, 15°, mof/spie | st | 100 | F
| Bochtstukken PVC 125 mm, 15°, mof/mof | st |  |  | 100 | L
Sterkteklasse SN8
412160 | Leveren bochtstukken PVC 125 mm, 30°, mof/mof | st | 200 | F
| Bochtstukken PVC 125 mm, 30°, mof/mof | st |  |  | 200 | L
Sterkteklasse SN8
412170 | Leveren bochtstukken PVC 125 mm, 45°, mof/mof | st | 200 | F
| Bochtstukken PVC 125 mm, 45°, mof/mof | st |  |  | 200 | L
Sterkteklasse SN8
412180 | Leveren bochtstukken PVC 125 mm, 88°, mof/mof | st | 40 | F
| Bochtstukken PVC 125 mm, 88°, mof/mof | st |  |  | 40 | L
Sterkteklasse SN8
412190 | Leveren bochtstukken PVC 160 mm, 15°, mof/mof | st | 40 | F
| Bochtstukken PVC 160 mm, 15°, mof/mof | st |  |  | 40 | L
Sterkteklasse SN8
412200 | Leveren bochtstukken PVC 160 mm, 30°, mof/mof | st | 40 | F
| Bochtstukken PVC 160 mm, 30°, mof/mof | st |  |  | 40 | L
Sterkteklasse SN8
412210 | Leveren bochtstukken PVC 160 mm, 45°, mof/mof | st | 40 | F
| Bochtstukken PVC 160 mm, 45°, mof/mof | st |  |  | 40 | L
Sterkteklasse SN8
412220 | Leveren bochtstukken PVC 160 mm, 88°, mof/mof | st | 40 | F
| Bochtstukken PVC 160 mm, 88°, mof/mof | st |  |  | 40 | L
Sterkteklasse SN8
412230 | Leveren Y-stukken PVC 125 mm , 45° , 2x mof, 1 x spie | st | 100 | F
| Y-stukken PVC 125 mm, 2x mof, 1 x spie | st |  |  | 100 | L
Sterkteklasse SN8
412240 | Leveren T-stukken PVC 125 mm, 2x mof, 1 x spie | st | 100 | F
| T-stukken PVC 125 mm, 2x mof, 1 x spie | st |  |  | 100 | L
Sterkteklasse SN8
412250 | Leveren Y-stukken PVC 160 mm , 45° , 2x mof, 1 x spie | st | 40 | F
| Y-stukken PVC 160 mm, 2x mof, 1 x spie | st |  |  | 40 | L
Sterkteklasse SN8
412260 | Leveren T-stukken PVC 160 mm, 88°, 2x mof, 1 x spie | st | 40 | F
| T-stukken PVC 160 mm,88°, 2x mof, 1 x spie | st |  |  | 40 | L
Sterkteklasse SN8
412270 | Leveren Y-stukken PVC 160 mm , 45° , 3x mof | st | 40 | F
| Y-stukken PVC 160 mm, 3x mof | st |  |  | 40 | L
Sterkteklasse SN8
412280 | Leveren T-stukken PVC 125 mm, 88°, 3x mof | st | 40 | F
| T-stukken PVC 125 mm,88°, 3x mof | st |  |  | 40 | L
Sterkteklasse SN8
412290 | Leveren T-stukken PVC 160 mm, 88°, 3x mof | st | 40 | F
| T-stukken PVC 125 mm,88°, 3x mof | st |  |  | 40 | L
Sterkteklasse SN8
412300 | Leveren Y-stukken PVC 160/125 mm, 88°, 3x mof | st | 40 | F
| Y-stukken PVC 160 /125 mm,88°, 3x mof | st |  |  | 40 | L
Sterkteklasse SN8
412310 | Leveren T-stukken PVC 160/125 mm, 88°, 3x mof | st | 40 | F
| T-stukken PVC 160 /125 mm,88°, 3x mof | st |  |  | 40 | L
Sterkteklasse SN8
412320 | Leveren dubbel T-stuk PVC 125 mm, 88°, mof /spie | st | 10 | F
| dubbel T-stuk PVC 125 mm, 88°,mof / spie | st |  |  | 10 | L
Sterkteklasse SN8
412330 | Leveren inzetverloopstuk PVC 125/110 mm | st | 100 | F
| Inzetverloopstuk PVC 125/110 mm | st |  |  | 100 | L
Sterkteklasse SN8
412340 | Leveren inzetverloopstuk PVC 160/125 mm | st | 60 | F
| Inzetverloopstuk PVC 160/125 mm | st |  |  | 60 | L
Sterkteklasse SN8
412350 | Leveren inzetverloopstuk PVC 200/125 mm | st | 40 | F
| Inzetverloopstuk PVC 200/125 mm | st |  |  | 40 | L
Sterkteklasse SN8
412360 | Leveren inzetverloopstuk PVC 200/160 mm | st | 40 | F
| Inzetverloopstuk PVC 200/160 mm | st |  |  | 40 | L
Sterkteklasse SN8
412370 | Leveren van excentrisch verloopstuk PVC 250/200 | st | 40 | F
| Excentrisch verloopstuk PVC 250/200 | st |  |  | 40 | L
Sterkteklasse SN8
412380 | Leveren van excentrisch verloopstuk PVC 250/200 | st | 40 | F
| Excentrisch verloopstuk PVC 250/200 | st |  |  | 40 | L
Sterkteklasse SN8
412390 | Leveren van excentrisch verloopstuk PVC 125/110 | st | 40 | F
| Excentrisch verloopstuk PVC 125/110 | st |  |  | 40 | L
Sterkteklasse SN8
412400 | Leveren van excentrisch verloopstuk PVC 160/125 | st | 160 | F
| Excentrisch verloopstuk PVC 160/125 | st |  |  | 160 | L
Sterkteklasse SN8
412410 | Leveren van excentrisch verloopstuk PVC 200/125 | st | 40 | F
| Excentrisch verloopstuk PVC 200/125 | st |  |  | 40 | L
Sterkteklasse SN8
412420 | Leveren van excentrisch verloopstuk PVC 200/160 | st | 40 | F
| Excentrisch verloopstuk PVC 200/160 | st |  |  | 40 | L
Sterkteklasse SN8
412430 | Leveren van knevelinlaat PVC 200/125 mm | st | 60 | F
| Knevelinlaat PVC 200/125 mm | st |  |  | 60 | L
Sterkteklasse SN8
412440 | Leveren van knevelinlaat PVC 200/125 mm, incl. zettingsmof | st | 60 | F
| Knevelinlaat PVC 200/125 mm, incl. zettingsmof | st |  |  | 60 | L
Sterkteklasse SN8
412450 | Leveren van knevelinlaat PVC 250/125 mm | st | 40 | F
| Knevelinlaat PVC 250/125 mm | st |  |  | 40 | L
Sterkteklasse SN8
412460 | Leveren van knevelinlaat PVC 250/125 mm, incl. zettingsmof | st | 40 | F
| Knevelinlaat PVC 250/125 mm, incl. zettingsmof | st |  |  | 40 | L
Sterkteklasse SN8
412470 | Leveren van knevelinlaat PVC 315/125 mm | st | 40 | F
| Knevelinlaat incl. PVC 315/125 mm | st |  |  | 40 | L
Sterkteklasse SN8
412480 | Leveren van knevelinlaat PVC 315/125 mm, incl. zettingsmof | st | 40 | F
| Knevelinlaat PVC 315/125 mm, incl. zettingsmof | st |  |  | 40 | L
Sterkteklasse SN8
412490 | Leveren van knevelinlaat PVC 400/125 mm | st | 20 | F
| Knevelinlaat PVC 400/125 mm | st |  |  | 20 | L
Sterkteklasse SN8
412500 | Leveren van knevelinlaat PVC 400/125 mm, incl. zettingsmof | st | 20 | F
| Knevelinlaat PVC 400/125 mm, incl. zettingsmof | st |  |  | 20 | L
Sterkteklasse SN8
412570 | Leveren van knevelinlaat PVC 250/160 mm | st | 20 | F
| Knevelinlaat PVC 250/160 mm | st |  |  | 20 | L
Sterkteklasse SN8
412580 | Leveren van knevelinlaat PVC 250/160 mm, incl. zettingsmof | st | 20 | F
| Knevelinlaat PVC 250/160 mm, incl. zettingsmof | st |  |  | 20 | L
Sterkteklasse SN8
412590 | Leveren van knevelinlaat PVC 315/160 mm | st | 20 | F
| Knevelinlaat PVC 315/160 mm | st |  |  | 20 | L
Sterkteklasse SN8
412600 | Leveren van knevelinlaat PVC 315/160 mm, incl. zettingsmof | st | 20 | F
| Knevelinlaat PVC 315/160 mm, incl. zettingsmof | st |  |  | 20 | L
Sterkteklasse SN8
412610 | Leveren van knevelinlaat PVC 400/160 mm | st | 20 | F
| Knevelinlaat incl. PVC 400/160 mm | st |  |  | 20 | L
Sterkteklasse SN8
412620 | Leveren van knevelinlaat PVC 400/160 mm, incl. zettingsmof | st | 20 | F
| Knevelinlaat incl. PVC 400/160 mm, incl. zettingsmof | st |  |  | 20 | L
Sterkteklasse SN8
412630 | Leveren van knevelinlaat PVC 500/160 mm | st | 40 | F
| Knevelinlaat PVC 500/160 mm | st |  |  | 40 | L
Sterkteklasse SN8
412640 | Leveren van knevelinlaat PVC 500/160 mm, incl. zettingsmof | st | 40 | F
| Knevelinlaat PVC 500/160 mm,incl. zettingsmof | st |  |  | 40 | L
Sterkteklasse SN8
412650 | Leveren van knevelinlaat PVC 630/160 mm | st | 40 | F
| Knevelinlaat PVC 630/160 mm | st |  |  | 40 | L
Sterkteklasse SN8
412660 | Leveren van knevelinlaat PVC 630/160 mm, incl. zettingsmof | st | 40 | F
| Knevelinlaat PVC 630/160 mm, incl. zettingsmof | st |  |  | 40 | L
Sterkteklasse SN8
412670 | Leveren van betoninlaat PVC 125 mm, mof/spie | st | 20 | F
| Betoninlaat PVC 125 mm, mof/spie | st |  |  | 20 | L
Sterkteklasse SN8
412680 | Leveren van betoninlaat PVC 160 mm, mof/spie | st | 20 | F
| Betoninlaat PVC 160 mm, mof/spie | st |  |  | 20 | L
Sterkteklasse SN8
412690 | Leveren van betoninlaat PVC 125 mm, 90°, mof/spie | st | 20 | F
| Betoninlaat PVC 125 mm, 90°, mof/spie | st |  |  | 20 | L
Sterkteklasse SN8
412700 | Leveren van betoninlaat PVC 160 mm, 90°, mof/spie | st | 20 | F
| Betoninlaat PVC 160 mm, 90°, mof/spie | st |  |  | 20 | L
Sterkteklasse SN8
412710 | Leveren van DT-knevelinlaat 200 /125 met zettingsmof | st | 20 | F
| DT-knevelinlaat 200 /125 met zettingsmof | st |  |  | 20 | L
Sterkteklasse SN8
412720 | Leveren van DT-knevelinlaat 250 /125 met zettingsmof | st | 20 | F
| DT-knevelinlaat 250 /125 met zettingsmof | st |  |  | 20 | L
Sterkteklasse SN8
412730 | Leveren van DT-knevelinlaat 200 /160 met zettingsmof | st | 20 | F
| DT-knevelinlaat 250 /160 met zettingsmof | st |  |  | 20 | L
Sterkteklasse SN8
412740 | Leveren van DT-knevelinlaat 250 /160 met zettingsmof | st | 20 | F
| DT-knevelinlaat 250 /160 met zettingsmof | st |  |  | 20 | L
Sterkteklasse SN8
412750 | Leveren van ontstoppingsputje 315 / 125 mm | st | 50 | F
| Ontstoppingsputje 315 / 125 mm | st |  |  | 50 | L
Sterkteklasse SN8
412760 | Leveren van ontstoppingsputje 315 / 160 mm | st | 50 | F
| Ontstoppingsputje 315 / 160 mm | st |  |  | 50 | L
Sterkteklasse SN8