## Printer A
Bijlage A-6 Specificaties
Printer A | MFP Bulkmodel kleur met finisher
Specificatie
Model | Bulkmodel voor plaatsing op de vloer
Papierformaat | A4, A3
Technologie | Laser
Duplex/Dubbelzijdig | Duplex
Printsnelheid | Zwart/wit (A4/A3): 45/22 ppm. Kleur (A4/A3): 45/22 ppm
Interface | Touchscreen, mogelijkheid tot aanpassing van menu's door Aanbestedende dienst
Automatische documentinvoer | Ja
Papierinvoer | Een of meerdere laden's die gezamenlijk minimaal een capaciteit van 2.000 vel A4 en 500 vel A3 hebben.
Papieruitvoer/Finisher | Functies finisher: sorteren, groeperen, offset, nieten, rugnieten, perforeren, invoegen, vouwen Capaciteit lade: een of meerdere lade's met een gezamenlijke capaciteit van 2.000 vel. Papiergewicht: 52 tot 256 g/m² Nietcapaciteit: A4: 50 vel; A3/A4R: 25 vel;
Printertalen | PCL5e, PCL6(X), PostScript 3
Compatibiliteit | Windows 32 en 64 bits (Windows 7/8.1/10, Windows Server 2012/2012R2, MacOS) en cloudprinting met een app voor Windows, Android, iOS en Chromebooks of een gelijkwaardig alternatief waarbij men met een device zonder gebruikersaccount van de Aanbestedende dienst naar gangbare maatstaven eenvoudig draadloos kan printen. Er moet de mogelijked zijn om, indien gewenst, gebruikersaccounts automatisch vanuit G Suite for Education gegenereerd te kunnen genereren, zodat deze niet handmatig aangemaakt hoeven te worden.
Gastgebruikers | Gebruikers met een gastaccount moeten anoniem en veilig gebruik kunnen maken van het printnetwerk.
Afdrukken via internet | De Multifunctionele Printers dienen volledig in de cloud en zonder installatie van een stuurprogramma en/of serververificatie gekoppeld te kunnen worden aan de devices. Gebruikers van de Aanbestedende dienst moeten vanuit andere locaties dan waar de Multifunctionele Printer staat (zoals vanuit huis), kunnen printen.
Scannen | A3/A4 Via glasplaat Via automatische duplex documentfeeder 48 beelden per minuut in zwart/wit en kleur, 300 dpi, enkelzijdig 600 x 600 dpi
Scanfuncties | Kleur Scan to e-mail Scan to folder Optioneel: Scan to cloud (Sharepoint, OneDrive, Google Drive)
Scanoutput | Via netwerk in de volgende formaten: Tiff JPEG PDF High compression PDF OCR
Beveiliging | Printen met code Optioneel: Met badge/pasje
Intern geheugen
Aansluitingen | Minimaal USB 2.0-hostinterface Ethernet 10 base-T/100 base-TX/1000 base
Energieverbruik | Beschikt over een energielabel als EPEAT, Blue Angel Mark, Energystar of vergelijkbaar

## Printer B
Printer B | MFP Bulkmodel kleur
Specificatie
Model | Bulkmodel voor plaatsing op de vloer
Papierformaat | A4, A3
Technologie | Laser
Duplex/Dubbelzijdig | Duplex
Printsnelheid | Zwart/wit (A4/A3): 45/22 ppm. Kleur (A4/A3): 45/22 ppm
Interface | Touchscreen, mogelijkheid tot aanpassing van menu's door Aanbestedende dienst
Automatische documentinvoer | Ja
Papierinvoer | Een of meerdere laden's die gezamenlijk minimaal een capaciteit van 2.000 vel A4 en 500 vel A3 hebben.
Papieruitvoer/Finisher | Mogelijkheid tot naar keuze aanbrengen van een nietje in de hoek of 2 aan de zijkant van een set pagina's Capaciteit nietapparaat minimaal 50 pagina's per set
Printertalen | PCL5e, PCL6(X), PostScript 3
Compatibiliteit | Windows 32 en 64 bits (Windows 7/8.1/10, Windows Server 2012/2012R2, MacOS) en cloudprinting met een app voor Windows, Android, iOS en Chromebooks of een gelijkwaardig alternatief waarbij men met een device zonder gebruikersaccount van de Aanbestedende dienst naar gangbare maatstaven eenvoudig draadloos kan printen. Er moet de mogelijked zijn om, indien gewenst, gebruikersaccounts automatisch vanuit G Suite for Education gegenereerd te kunnen genereren, zodat deze niet handmatig aangemaakt hoeven te worden.
Gastgebruikers | Gebruikers met een gastaccount moeten anoniem en veilig gebruik kunnen maken van het printnetwerk.
Afdrukken via internet | De Multifunctionele Printers dienen volledig in de cloud en zonder installatie van een stuurprogramma en/of serververificatie gekoppeld te kunnen worden aan de devices. Gebruikers van de Aanbestedende dienst moeten vanuit andere locaties dan waar de Multifunctionele Printer staat (zoals vanuit huis), kunnen printen.
Scannen | A3/A4 Via glasplaat Via automatische duplex documentfeeder 48 beelden per minuut in zwart/wit en kleur, 300 dpi, enkelzijdig 600 x 600 dpi
Scanfuncties | Kleur Scan to e-mail Scan to folder Optioneel: Scan to cloud (Sharepoint, OneDrive, Google Drive)
Scanoutput | Via netwerk in de volgende formaten: Tiff JPEG PDF High compression PDF OCR
Beveiliging | Printen met code Optioneel: Met badge/pasje
Intern geheugen
Aansluitingen | Minimaal USB 2.0-hostinterface Ethernet 10 base-T/100 base-TX/1000 base
Energieverbruik | Beschikt over een energielabel als EPEAT, Blue Angel Mark, Energystar of vergelijkbaar

## Printer C
Printer C | MFP Middenmodel kleur
Specificatie
Model | Middenmodel geschikt voor plaatsing op zowel tafel als vloer
Papierformaat | A4
Technologie | Laser
Duplex/Dubbelzijdig | Duplex
Printsnelheid | Zwart/wit (A4): 25 ppm. Kleur (A4): 25 ppm.
Interface | Touchscreen
Automatische documentinvoer | Ja
Papierinvoer | 3x lade 500 A4
Papieruitvoer/Finisher | -
Printertalen | PCL5e, PCL6(X), PostScript 3
Compatibiliteit | Windows 32 en 64 bits (Windows 7/8.1/10, Windows Server 2012/2012R2, MacOS) en cloudprinting met een app voor Windows, Android, iOS en Chromebooks of een gelijkwaardig alternatief waarbij men met een device zonder gebruikersaccount van de Aanbestedende dienst naar gangbare maatstaven eenvoudig draadloos kan printen. Er moet de mogelijked zijn om, indien gewenst, gebruikersaccounts automatisch vanuit G Suite for Education gegenereerd te kunnen genereren, zodat deze niet handmatig aangemaakt hoeven te worden.
Gastgebruikers | Gebruikers met een gastaccount moeten anoniem en veilig gebruik kunnen maken van het printnetwerk.
Afdrukken via internet | De Multifunctionele Printers dienen volledig in de cloud en zonder installatie van een stuurprogramma en/of serververificatie gekoppeld te kunnen worden aan de devices. Gebruikers van de Aanbestedende dienst moeten vanuit andere locaties dan waar de Multifunctionele Printer staat (zoals vanuit huis), kunnen printen.
Scannen | A4 Via glasplaat Via automatische duplex documentfeeder 40 beelden per minuut in zwart/wit en kleur, 300 dpi, enkelzijdig 600 x 600 dpi
Scanfuncties | Kleur Scan to e-mail Scan to folder Optioneel: Scan to cloud (Sharepoint, OneDrive, Google Drive)
Scanoutput | Via netwerk in de volgende formaten: Tiff JPEG PDF High compression PDF OCR
Beveiliging | Printen met code Optioneel: Met badge/pasje
Intern geheugen
Aansluitingen | Minimaal USB 2.0-hostinterface Ethernet 10 base-T/100 base-TX/1000 base
Energieverbruik | Beschikt over een energielabel als EPEAT, Blue Angel Mark, Energystar of vergelijkbaar

## Printer D
Printer D | MFP middenmodel Zwart-wit
Specificatie
Model | Middenmodel geschikt voor plaatsing op zowel tafel als vloer
Papierformaat | A4
Technologie | Laser
Duplex/Dubbelzijdig | Duplex
Printsnelheid | Zwart/wit (A4): 25 ppm.
Interface | Touchscreen
Automatische documentinvoer | Ja
Papierinvoer | 3x lade 500 A4
Papieruitvoer/Finisher | -
Printertalen | PCL5e, PCL6(X), PostScript 3
Compatibiliteit | Windows 32 en 64 bits (Windows 7/8.1/10, Windows Server 2012/2012R2, MacOS) en cloudprinting met een app voor Windows, Android, iOS en Chromebooks of een gelijkwaardig alternatief waarbij men met een device zonder gebruikersaccount van de Aanbestedende dienst naar gangbare maatstaven eenvoudig draadloos kan printen. Er moet de mogelijked zijn om, indien gewenst, gebruikersaccounts automatisch vanuit G Suite for Education gegenereerd te kunnen genereren, zodat deze niet handmatig aangemaakt hoeven te worden.
Gastgebruikers | Gebruikers met een gastaccount moeten anoniem en veilig gebruik kunnen maken van het printnetwerk.
Afdrukken via internet | De Multifunctionele Printers dienen volledig in de cloud en zonder installatie van een stuurprogramma en/of serververificatie gekoppeld te kunnen worden aan de devices. Gebruikers van de Aanbestedende dienst moeten vanuit andere locaties dan waar de Multifunctionele Printer staat (zoals vanuit huis), kunnen printen.
Scannen | A4 Via glasplaat Via automatische duplex documentfeeder 53 beelden per minuut in zwart/wit en 28 beelden per minuut in kleur, 300 dpi, enkelzijdig 600 x 600 dpi
Scanfuncties | Kleur Scan to e-mail Scan to folder Optioneel: Scan to cloud (Sharepoint, OneDrive, Google Drive)
Scanoutput | Via netwerk in de volgende formaten: Tiff JPEG PDF High compression PDF OCR
Beveiliging | Printen met code Optioneel: Met badge/pasje
Intern geheugen
Aansluitingen | Minimaal USB 2.0-hostinterface Ethernet 10 base-T/100 base-TX/1000 base
Energieverbruik | Beschikt over een energielabel als EPEAT, Blue Angel Mark, Energystar of vergelijkbaar

## Printer E
Printer E | MFP Tafelmodel Kleur
Specificatie
Model | Tafelmodel
Papierformaat | A4
Technologie | Laser
Duplex/Dubbelzijdig | Duplex
Printsnelheid | Zwart/wit (A4): 25 ppm. Kleur (A4): 25 ppm
Interface | -
Automatische documentinvoer | Ja
Papierinvoer | 2x lade 500 vel
Papieruitvoer/Finisher | Geen finisher
Printertalen | PCL5e, PCL6(X), PostScript 3
Compatibiliteit | Windows 32 en 64 bits (Windows 7/8.1/10, Windows Server 2012/2012R2, MacOS) en cloudprinting met een app voor Windows, Android, iOS en Chromebooks of een gelijkwaardig alternatief waarbij men met een device zonder gebruikersaccount van de Aanbestedende dienst naar gangbare maatstaven eenvoudig draadloos kan printen. Er moet de mogelijked zijn om, indien gewenst, gebruikersaccounts automatisch vanuit G Suite for Education gegenereerd te kunnen genereren, zodat deze niet handmatig aangemaakt hoeven te worden.
Gastgebruikers | Gebruikers met een gastaccount moeten anoniem en veilig gebruik kunnen maken van het printnetwerk.
Afdrukken via internet | De Multifunctionele Printers dienen volledig in de cloud en zonder installatie van een stuurprogramma en/of serververificatie gekoppeld te kunnen worden aan de devices. Gebruikers van de Aanbestedende dienst moeten vanuit andere locaties dan waar de Multifunctionele Printer staat (zoals vanuit huis), kunnen printen.
Scannen | A4 Via glasplaat Via automatische duplex documentfeeder 38 beelden per minuut in zwart/wit en 20 beelden per minuut in kleur, 300 dpi, enkelzijdig 600 x 600 dpi
Scanfuncties | Kleur Scan to e-mail Scan to folder Optioneel: Scan to cloud (Sharepoint, OneDrive, Google Drive)
Scanoutput | Via netwerk in de volgende formaten: Tiff JPEG PDF High compression PDF OCR
Beveiliging | Printen met code Optioneel: Met badge/pasje
Intern geheugen
Aansluitingen | Minimaal USB 2.0-hostinterface Ethernet 10 base-T/100 base-TX/1000 base
Energieverbruik | Beschikt over een energielabel als EPEAT, Blue Angel Mark, Energystar of vergelijkbaar

## Printer F
Printer F | MFP Tafelmodel Zwart-wit
Specificatie
Model | Tafelmodel
Papierformaat | A4
Technologie | Laser
Duplex/Dubbelzijdig | Duplex
Printsnelheid | Zwart/wit (A4): 25 ppm.
Interface | -
Automatische documentinvoer | Ja
Papierinvoer | 500 A4
Papieruitvoer/Finisher | Geen finisher
Printertalen | PCL5e, PCL6(X), PostScript 3
Compatibiliteit | Windows 32 en 64 bits (Windows 7/8.1/10, Windows Server 2012/2012R2, MacOS) en cloudprinting met een app voor Windows, Android, iOS en Chromebooks of een gelijkwaardig alternatief waarbij men met een device zonder gebruikersaccount van de Aanbestedende dienst naar gangbare maatstaven eenvoudig draadloos kan printen. Er moet de mogelijked zijn om, indien gewenst, gebruikersaccounts automatisch vanuit G Suite for Education gegenereerd te kunnen genereren, zodat deze niet handmatig aangemaakt hoeven te worden.
Gastgebruikers | Gebruikers met een gastaccount moeten anoniem en veilig gebruik kunnen maken van het printnetwerk.
Afdrukken via internet | De Multifunctionele Printers dienen volledig in de cloud en zonder installatie van een stuurprogramma en/of serververificatie gekoppeld te kunnen worden aan de devices. Gebruikers van de Aanbestedende dienst moeten vanuit andere locaties dan waar de Multifunctionele Printer staat (zoals vanuit huis), kunnen printen.
Scannen | A4 Via glasplaat Via automatische duplex documentfeeder 53 beelden per minuut in zwart/wit en 28 beelden per minuut in kleur, 300 dpi, enkelzijdig 600 x 600 dpi
Scanfuncties | Kleur Scan to e-mail Scan to folder Optioneel: Scan to cloud (Sharepoint, OneDrive, Google Drive)
Scanoutput | Via netwerk in de volgende formaten: Tiff JPEG PDF High compression PDF OCR
Beveiliging | Printen met code Optioneel: Met badge/pasje
Intern geheugen
Aansluitingen | Minimaal USB 2.0-hostinterface Ethernet 10 base-T/100 base-TX/1000 base
Energieverbruik | Beschikt over een energielabel als EPEAT, Blue Angel Mark, Energystar of vergelijkbaar