## Printer A
Bijlage A-6 Specificaties
Printer A | MFP Bulkmodel kleur met finisher
Specificatie
Model | Bulkmodel voor plaatsing op de vloer
Papierformaat | A4, A3
Technologie | Laser
Duplex/Dubbelzijdig | Duplex
Printsnelheid en kwaliteit | Zwart/wit (A4/A3): 40/22 ppm. Kleur (A4/A3): 40/22 ppm 1200 x 1200 dpi
Interface | Touchscreen, mogelijkheid tot aanpassing van menu's door Aanbestedende dienst
Automatische documentinvoer | Ja
Papierinvoer | Een of meerdere laden's die gezamenlijk minimaal een capaciteit van 2.000 vel A4 en 500 vel A3 hebben.
Papieruitvoer/Finisher | Functies finisher: sorteren, groeperen, offset, nieten, rugnieten, perforeren, invoegen, vouwen Capaciteit lade: een of meerdere lade's met een gezamenlijke capaciteit van 2.000 vel. Papiergewicht: 52 tot 256 g/m² Nietcapaciteit: A4: 50 vel; A3/A4R: 25 vel;
Printertalen | PCL5e, PCL6(X), PostScript 3. Een geëmuleerde Postscript driver is akkoord indien dit geen consessies doet aan de kwaliteit van de afdrukken.
Compatibiliteit | Windows 32 en 64 bits (Windows 7/8.1/10, Windows Server 2012/2012R2, MacOS).
Gastgebruikers | Gebruikers met een gastaccount moeten anoniem en veilig gebruik kunnen maken van het printnetwerk, ongeacht het device dat zij gebruiken.
Afdrukken via internet | Gebruikers van de Aanbestedende dienst moeten vanuit andere locaties dan waar de Multifunctionele Printer staat (zoals vanuit huis), kunnen printen.
Scannen | A3/A4 Via glasplaat Via automatische duplex documentfeeder 48 beelden per minuut in zwart/wit en kleur, 300 dpi, enkelzijdig 600 x 600 dpi
Scanfuncties | Kleur Scan to e-mail Scan to folder Optioneel: Scan to cloud (Sharepoint, OneDrive, Google Drive)
Scanoutput | Via netwerk in de volgende formaten: Tiff JPEG PDF High compression PDF OCR
Beveiliging | Printen met voor iedere gebruiker een unieke code Optioneel: Met badge/pasje
Intern geheugen | Minimaal 3GB
Aansluitingen | Minimaal USB 2.0-hostinterface Ethernet 10 base-T/100 base-TX/1000 base
Energieverbruik | Beschikt over een energielabel als EPEAT, Blue Angel Mark, Energystar of vergelijkbaar
Handleiding | Nederlandstalige handleiding in ieder geval digitaal aanwezig.
Onderdelen en toners | Uitsluitend originele toners en onderdelen (genuine parts) zijn toegestaan.
Uitbreidingsopties
Softwarematig - Printmanagementsysteem (Saas)
Printen met badge/pasje
Scan to cloud: Google Drive
Scan to cloud: OneDrive
Scan to cloud: SharePoint
Cloudprinting met een app voor Windows, Android, iOS en/of Chromebooks of een gelijkwaardig alternatief waarbij men met een device zonder gebruikersaccount van de Aanbestedende dienst naar gangbare maatstaven eenvoudig draadloos kan printen
Automatisch genereren gebruikersaccounts vanuit G Suite for Education
De Multifunctionele Printers dienen volledig in de cloud en zonder installatie van een stuurprogramma en/of serververificatie gekoppeld te kunnen worden aan de devices.
Hardwarematig
Geen

## Printer B
Printer B | MFP Bulkmodel kleur
Specificatie
Model | Bulkmodel voor plaatsing op de vloer
Papierformaat | A4, A3
Technologie | Laser
Duplex/Dubbelzijdig | Duplex
Printsnelheid en kwaliteit | Zwart/wit (A4/A3): 40/22 ppm Kleur (A4/A3): 40/22 ppm 1200 x 1200 dpi
Interface | Touchscreen, mogelijkheid tot aanpassing van menu's door Aanbestedende dienst
Automatische documentinvoer | Ja
Papierinvoer | Een of meerdere laden's die gezamenlijk minimaal een capaciteit van 2.000 vel A4 en 500 vel A3 hebben.
Papieruitvoer/Finisher | Mogelijkheid tot naar keuze aanbrengen van een nietje in de hoek of 2 aan de zijkant van een set pagina's Capaciteit nietapparaat minimaal 50 pagina's per set
Printertalen | PCL5e, PCL6(X), PostScript 3. Een geëmuleerde Postscript driver is akkoord indien dit geen consessies doet aan de kwaliteit van de afdrukken.
Compatibiliteit | Windows 32 en 64 bits (Windows 7/8.1/10, Windows Server 2012/2012R2, MacOS)
Gastgebruikers | Gebruikers met een gastaccount moeten anoniem en veilig gebruik kunnen maken van het printnetwerk, ongeacht het device dat zij gebruiken.
Afdrukken via internet | Gebruikers van de Aanbestedende dienst moeten vanuit andere locaties dan waar de Multifunctionele Printer staat (zoals vanuit huis), kunnen printen.
Scannen | A3/A4 Via glasplaat Via automatische duplex documentfeeder 48 beelden per minuut in zwart/wit en kleur, 300 dpi, enkelzijdig 600 x 600 dpi
Scanfuncties | Kleur Scan to e-mail Scan to folder Optioneel: Scan to cloud (Sharepoint, OneDrive, Google Drive)
Scanoutput | Via netwerk in de volgende formaten: Tiff JPEG PDF High compression PDF OCR
Beveiliging | Printen met voor iedere gebruiker een unieke code Optioneel: Met badge/pasje
Intern geheugen | Minimaal 3GB
Aansluitingen | Minimaal USB 2.0-hostinterface Ethernet 10 base-T/100 base-TX/1000 base
Energieverbruik | Beschikt over een energielabel als EPEAT, Blue Angel Mark, Energystar of vergelijkbaar
Handleiding | Nederlandstalige handleiding in ieder geval digitaal aanwezig.
Onderdelen en toners | Uitsluitend originele toners en onderdelen (genuine parts) zijn toegestaan.
Uitbreidingsopties
Softwarematig - Printmanagementsysteem (Saas)
Printen met badge/pasje
Scan to cloud: Google Drive
Scan to cloud: OneDrive
Scan to cloud: SharePoint
Cloudprinting met een app voor Windows, Android, iOS en/of Chromebooks of een gelijkwaardig alternatief waarbij men met een device zonder gebruikersaccount van de Aanbestedende dienst naar gangbare maatstaven eenvoudig draadloos kan printen
Automatisch genereren gebruikersaccounts vanuit G Suite for Education
De Multifunctionele Printers dienen volledig in de cloud en zonder installatie van een stuurprogramma en/of serververificatie gekoppeld te kunnen worden aan de devices.
Hardwarematig
Geen

## Printer C
Printer C | MFP Middenmodel kleur
Specificatie
Model | Middenmodel geschikt voor plaatsing op zowel tafel als vloer
Papierformaat | A4
Technologie | Laser
Duplex/Dubbelzijdig | Duplex
Printsnelheid en kwaliteit | Zwart/wit (A4): 25 ppm. Kleur (A4): 25 ppm. 1200 x 1200 dpi
Interface | Touchscreen
Automatische documentinvoer | Ja
Papierinvoer | Een of meerdere laden's die gezamenlijk minimaal een capaciteit van 1.500 vel A4 hebben.
Papieruitvoer/Finisher | -
Printertalen | PCL5e, PCL6(X), PostScript 3. Een geëmuleerde Postscript driver is akkoord indien dit geen consessies doet aan de kwaliteit van de afdrukken.
Compatibiliteit | Windows 32 en 64 bits (Windows 7/8.1/10, Windows Server 2012/2012R2, MacOS)
Gastgebruikers | Gebruikers met een gastaccount moeten anoniem en veilig gebruik kunnen maken van het printnetwerk, ongeacht het device dat zij gebruiken.
Afdrukken via internet | Gebruikers van de Aanbestedende dienst moeten vanuit andere locaties dan waar de Multifunctionele Printer staat (zoals vanuit huis), kunnen printen.
Scannen | A4 Via glasplaat Via automatische duplex documentfeeder 40 beelden per minuut in zwart/wit en kleur, 300 dpi, enkelzijdig 600 x 600 dpi
Scanfuncties | Kleur Scan to e-mail Scan to folder Optioneel: Scan to cloud (Sharepoint, OneDrive, Google Drive)
Scanoutput | Via netwerk in de volgende formaten: Tiff JPEG PDF High compression PDF OCR
Beveiliging | Printen met voor iedere gebruiker een unieke code Optioneel: Met badge/pasje
Intern geheugen | Minimaal 3GB
Aansluitingen | Minimaal USB 2.0-hostinterface Ethernet 10 base-T/100 base-TX/1000 base
Energieverbruik | Beschikt over een energielabel als EPEAT, Blue Angel Mark, Energystar of vergelijkbaar
Handleiding | Nederlandstalige handleiding in ieder geval digitaal aanwezig.
Onderdelen en toners | Uitsluitend originele toners en onderdelen (genuine parts) zijn toegestaan.
Uitbreidingsopties
Softwarematig - Printmanagementsysteem (Saas)
Printen met badge/pasje
Scan to cloud: Google Drive
Scan to cloud: OneDrive
Scan to cloud: SharePoint
Cloudprinting met een app voor Windows, Android, iOS en/of Chromebooks of een gelijkwaardig alternatief waarbij men met een device zonder gebruikersaccount van de Aanbestedende dienst naar gangbare maatstaven eenvoudig draadloos kan printen
Automatisch genereren gebruikersaccounts vanuit G Suite for Education
De Multifunctionele Printers dienen volledig in de cloud en zonder installatie van een stuurprogramma en/of serververificatie gekoppeld te kunnen worden aan de devices.
Hardwarematig
Onderzetkast

## Printer D
Printer D | MFP middenmodel Zwart-wit
Specificatie
Model | Middenmodel geschikt voor plaatsing op zowel tafel als vloer
Papierformaat | A4
Technologie | Laser
Duplex/Dubbelzijdig | Duplex
Printsnelheid en kwaliteit | Zwart/wit (A4): 25 ppm. 1200 x 1200 dpi
Interface | Touchscreen
Automatische documentinvoer | Ja
Papierinvoer | Een of meerdere laden's die gezamenlijk minimaal een capaciteit van 1.500 vel A4 hebben.
Papieruitvoer/Finisher | -
Printertalen | PCL5e, PCL6(X), PostScript 3. Een geëmuleerde Postscript driver is akkoord indien dit geen consessies doet aan de kwaliteit van de afdrukken.
Compatibiliteit | Windows 32 en 64 bits (Windows 7/8.1/10, Windows Server 2012/2012R2, MacOS)
Gastgebruikers | Gebruikers met een gastaccount moeten anoniem en veilig gebruik kunnen maken van het printnetwerk, ongeacht het device dat zij gebruiken.
Afdrukken via internet | Gebruikers van de Aanbestedende dienst moeten vanuit andere locaties dan waar de Multifunctionele Printer staat (zoals vanuit huis), kunnen printen.
Scannen | A4 Via glasplaat Via automatische duplex documentfeeder 53 beelden per minuut in zwart/wit en 28 beelden per minuut in kleur, 300 dpi, enkelzijdig 600 x 600 dpi
Scanfuncties | Kleur Scan to e-mail Scan to folder Optioneel: Scan to cloud (Sharepoint, OneDrive, Google Drive)
Scanoutput | Via netwerk in de volgende formaten: Tiff JPEG PDF High compression PDF OCR
Beveiliging | Printen met voor iedere gebruiker een unieke code Optioneel: Met badge/pasje
Intern geheugen | Minimaal 2GB
Aansluitingen | Minimaal USB 2.0-hostinterface Ethernet 10 base-T/100 base-TX/1000 base
Energieverbruik | Beschikt over een energielabel als EPEAT, Blue Angel Mark, Energystar of vergelijkbaar
Handleiding | Nederlandstalige handleiding in ieder geval digitaal aanwezig.
Onderdelen en toners | Uitsluitend originele toners en onderdelen (genuine parts) zijn toegestaan.
Uitbreidingsopties
Softwarematig - Printmanagementsysteem (Saas)
Printen met badge/pasje
Scan to cloud: Google Drive
Scan to cloud: OneDrive
Scan to cloud: SharePoint
Cloudprinting met een app voor Windows, Android, iOS en/of Chromebooks of een gelijkwaardig alternatief waarbij men met een device zonder gebruikersaccount van de Aanbestedende dienst naar gangbare maatstaven eenvoudig draadloos kan printen
Automatisch genereren gebruikersaccounts vanuit G Suite for Education
De Multifunctionele Printers dienen volledig in de cloud en zonder installatie van een stuurprogramma en/of serververificatie gekoppeld te kunnen worden aan de devices.
Hardwarematig
Onderzetkast

## Printer E
Printer E | MFP Tafelmodel Kleur
Specificatie
Model | Tafelmodel
Papierformaat | A4
Technologie | Laser
Duplex/Dubbelzijdig | Duplex
Printsnelheid en kwaliteit | Zwart/wit (A4): 25 ppm. Kleur (A4): 25 ppm 1200 x 1200 dpi
Interface | -
Automatische documentinvoer | Ja
Papierinvoer | 2x lade 500 vel
Papieruitvoer/Finisher | Geen finisher
Printertalen | PCL5e, PCL6(X), PostScript 3. Een geëmuleerde Postscript driver is akkoord indien dit geen consessies doet aan de kwaliteit van de afdrukken.
Compatibiliteit | Windows 32 en 64 bits (Windows 7/8.1/10, Windows Server 2012/2012R2, MacOS)
Gastgebruikers | Gebruikers met een gastaccount moeten anoniem en veilig gebruik kunnen maken van het printnetwerk, ongeacht het device dat zij gebruiken.
Afdrukken via internet | Gebruikers van de Aanbestedende dienst moeten vanuit andere locaties dan waar de Multifunctionele Printer staat (zoals vanuit huis), kunnen printen.
Scannen | A4 Via glasplaat Via automatische duplex documentfeeder 38 beelden per minuut in zwart/wit en 20 beelden per minuut in kleur, 300 dpi, enkelzijdig 600 x 600 dpi
Scanfuncties | Kleur Scan to e-mail Scan to folder Optioneel: Scan to cloud (Sharepoint, OneDrive, Google Drive)
Scanoutput | Via netwerk in de volgende formaten: Tiff JPEG PDF High compression PDF OCR
Beveiliging | Printen met voor iedere gebruiker een unieke code Optioneel: Met badge/pasje
Intern geheugen | Minimaal 1GB
Aansluitingen | Minimaal USB 2.0-hostinterface Ethernet 10 base-T/100 base-TX/1000 base
Energieverbruik | Beschikt over een energielabel als EPEAT, Blue Angel Mark, Energystar of vergelijkbaar
Handleiding | Nederlandstalige handleiding in ieder geval digitaal aanwezig.
Onderdelen en toners | Uitsluitend originele toners en onderdelen (genuine parts) zijn toegestaan.
Uitbreidingsopties
Softwarematig - Printmanagementsysteem (Saas)
Printen met badge/pasje
Scan to cloud: Google Drive
Scan to cloud: OneDrive
Scan to cloud: SharePoint
Cloudprinting met een app voor Windows, Android, iOS en/of Chromebooks of een gelijkwaardig alternatief waarbij men met een device zonder gebruikersaccount van de Aanbestedende dienst naar gangbare maatstaven eenvoudig draadloos kan printen
Automatisch genereren gebruikersaccounts vanuit G Suite for Education
De Multifunctionele Printers dienen volledig in de cloud en zonder installatie van een stuurprogramma en/of serververificatie gekoppeld te kunnen worden aan de devices.
Hardwarematig
Geen

## Printer F
Printer F | MFP Tafelmodel Zwart-wit
Specificatie
Model | Tafelmodel
Papierformaat | A4
Technologie | Laser
Duplex/Dubbelzijdig | Duplex
Printsnelheid en kwaliteit | Zwart/wit (A4): 25 ppm 1200 x 1200 dpi
Interface | -
Automatische documentinvoer | Ja
Papierinvoer | 500 A4
Papieruitvoer/Finisher | Geen finisher
Printertalen | PCL5e, PCL6(X), PostScript 3. Een geëmuleerde Postscript driver is akkoord indien dit geen consessies doet aan de kwaliteit van de afdrukken.
Compatibiliteit | Windows 32 en 64 bits (Windows 7/8.1/10, Windows Server 2012/2012R2, MacOS)
Gastgebruikers | Gebruikers met een gastaccount moeten anoniem en veilig gebruik kunnen maken van het printnetwerk, ongeacht het device dat zij gebruiken.
Afdrukken via internet | Gebruikers van de Aanbestedende dienst moeten vanuit andere locaties dan waar de Multifunctionele Printer staat (zoals vanuit huis), kunnen printen.
Scannen | A4 Via glasplaat Via automatische duplex documentfeeder 53 beelden per minuut in zwart/wit en 28 beelden per minuut in kleur, 300 dpi, enkelzijdig 600 x 600 dpi
Scanfuncties | Kleur Scan to e-mail Scan to folder Optioneel: Scan to cloud (Sharepoint, OneDrive, Google Drive)
Scanoutput | Via netwerk in de volgende formaten: Tiff JPEG PDF High compression PDF OCR
Beveiliging | Printen met voor iedere gebruiker een unieke code Optioneel: Met badge/pasje
Intern geheugen | Minimaal 1GB
Aansluitingen | Minimaal USB 2.0-hostinterface Ethernet 10 base-T/100 base-TX/1000 base
Energieverbruik | Beschikt over een energielabel als EPEAT, Blue Angel Mark, Energystar of vergelijkbaar
Handleiding | Nederlandstalige handleiding in ieder geval digitaal aanwezig.
Onderdelen en toners | Uitsluitend originele toners en onderdelen (genuine parts) zijn toegestaan.
Uitbreidingsopties
Softwarematig - Printmanagementsysteem (Saas)
Printen met badge/pasje
Scan to cloud: Google Drive
Scan to cloud: OneDrive
Scan to cloud: SharePoint
Cloudprinting met een app voor Windows, Android, iOS en/of Chromebooks of een gelijkwaardig alternatief waarbij men met een device zonder gebruikersaccount van de Aanbestedende dienst naar gangbare maatstaven eenvoudig draadloos kan printen
Automatisch genereren gebruikersaccounts vanuit G Suite for Education
De Multifunctionele Printers dienen volledig in de cloud en zonder installatie van een stuurprogramma en/of serververificatie gekoppeld te kunnen worden aan de devices.
Hardwarematig
Geen