## blad 1
De Welle Drachten |  | Algemeen | Systeem 1 | Systeem 2 | Systeem 3 | Systeem 4 | TOTAAL | Opmerking
Dit blad geldt alleen voor de waterbehandelingsinstallaties, dus excl. recreatieve elementen
Varianten: | [9 empty] | Type filter: | Filtratiesnelheid:
Actiefkoolfilter(s) |  | ja/nee | ja/nee | ja/nee | ja/nee | ja/nee |  | Voor algemeen geldt een altenerend actiefkoolfilter over de systemen | A | DIN filter | ≤ 30 [m/h]
Trommelfilters |  |  | ja/nee | ja/nee | ja/nee | ja/nee |  |  | B | Bi-Flow filter | ≤ 35 [m/h]
Fequentieregelaars |  |  | ja/nee | ja/nee | ja/nee | ja/nee |  |  | C | Gesloten bouwkundig filter | ≤ 20 [m/h]
UV-installaties, lage druk |  |  | ja/nee | ja/nee | ja/nee | ja/nee |  |  | D | Open bouwkundig filter | ≤ 15 [m/h]
UV-installaties, midden druk |  |  | ja/nee | ja/nee | ja/nee | ja/nee |  |  | E | Membraan filter
AOS |  |  | ja/nee | ja/nee | ja/nee | ja/nee
WTW-unit |  | ja/nee
UF/RO-installatie |  | ja/nee
Regenwater als suppletie |  | ja/nee
Type filter (keuze uit A, B, C, D, E)
Meerlaags |  |  | ja/nee | ja/nee | ja/nee | ja/nee
Rondpompcapaciteit | [m3/h] |  | 700 | 190 | 300 | 60 | 1250
Filtratiecapaciteit | [m3/h]
Totale filteroppervlak filtratie | [m2]
Spoelsnelheid | [m/h]
Filterexpansie | [%] | [6 empty] | Minimaal 15 [%], dient aangetoond te worden met berekening
Spoeltijd | [min.] | [6 empty] | Minimaal 6 [min.]
Spoelfrequentie per week | [-] | [6 empty] | N.v.t. voor membraanfilters
Aantal modules | [-] | [6 empty] | Alleen bij gebruik van membraanfilters ca. 20-25 [m3/h/module]
Spoelfrequentie per dag per module | [-] | [6 empty] | Minimaal 4 spoelingen per dag per module
Spoelverbruik filters | [m3/a] | [6 empty] | Voor membraanfilters geldt incl. spoelen met reiniginsvloeistof
Spoelverbruik actiefkoolfilter(s) | [m3/a]
Spoelverbruik trommelfilters | [m3/a]
Waterterugwinning d.m.v. UF/RO | [m3/a]
Suppletie uit regenwater | [m3/a]
Elektraverbruik waterbehandelingsinstallaties excl. variant(en) | [kWh/a]
Elektraverbruik variant(en) | [kWh/a]
Energiebesparing met gebruik van een WTW-unit | [kWh/a]
Vervanging filterpakket filters over 15 jaar | [€/a] | [6 empty] | Gemiddeld per jaar
Vervanging filterpakket actiefkoolfilter(s) over 15 jaar | [€/a] | [6 empty] | Gemiddeld per jaar
Onderhoudskosten membraanfilters over 15 jaar | [€/a] | [6 empty] | Gemiddeld per jaar
Onderhoudskosten trommelfilters over 15 jaar | [€/a] | [6 empty] | Gemiddeld per jaar
Onderhoudskosten frequentieregelaars over 15 jaar | [€/a] | [6 empty] | Gemiddeld per jaar
Onderhoudskosten UV-installaties over 15 jaar | [€/a] | [6 empty] | Gemiddeld per jaar
Onderhoudskosten AOS over 15 jaar | [€/a] | [6 empty] | Gemiddeld per jaar
Onderhoudskosten WTW-unit over 15 jaar | [€/a] | [6 empty] | Gemiddeld per jaar
Onderhoudskosten UF/RO-installatie over 15 jaar | [€/a] | [6 empty] | Gemiddeld per jaar
Onderhoudskosten regenwater-installatie over 15 jaar | [€/a] | [6 empty] | Gemiddeld per jaar
Kosten waterbehandelingsinstallaties excl. variant(en) | [€]
Kosten variant(en) | [€]
Kosten bouwkundige werkzaamheden t.b.v. filters | [€] | [6 empty] | Alleen bij gebruik van bouwkundige filters
Kosten test op waterdruk t.b.v. filters | [€] | [6 empty] | Alleen bij gebruik van bouwkundige filters
Kosten bouwkundige werkzaamheden t.b.v. reinwaterkelder | [€] | [6 empty] | Alleen bij gebruik van een UF/RO
Kosten bouwkundige werkzaamheden t.b.v. regenwaterbuffer | [€] | [6 empty] | Alleen bij gebruik van suppletie uit regenwater
Uitstoot CO2 waterbehandelingsinstallaties incl. varianten | [ton/a]