## LAAGINDELING
Laagnaam oud | Inhoud | Laagnaam in NLC S tekening | kleur/formaat | Aangepaste naam | Status |  | Color name | Color R | Color G | Color B | Linetype name | Linetype Pattern | Lineweight [mm] | Transparency | Attribuut
OV kabel aansluitnet 3x2.5 | Kabel tussen aftakmof en lichtmast 3x2.5 | B-OI-KL-ET_LS_OV_KABEL_AANSLUITNET_3X2.5-G | 30 | n.v.t. | Bestaand | Polyline | Green | 0 | 255 | 0 | continuous | A,1 | 0 | 0
OV kabel aansluitnet 3x2.5 | Kabel tussen aftakmof en lichtmast 3x2.5 | N-OI-KL-ET_LS_OV_KABEL_AANSLUITNET_3X2.5-G |  | n.v.t. | Nieuw | Polyline | Red | 255 | 0 | 0 | continuous | A,1 | 0 | 0
OV kabel aansluitnet 3x2.5 | Kabel tussen aftakmof en lichtmast 3x2.5 | T-OI-KL-ET_LS_OV_KABEL_AANSLUITNET_3X2.5-G |  | n.v.t. | Tijdelijk | Polyline | Green | 0 | 255 | 0 | Dashed | A,0.5,-0.25 | 0 | 0
OV kabel aansluitnet 3x2.5 | Kabel tussen aftakmof en lichtmast 3x2.5 | V-OI-KL-ET_LS_OV_KABEL_AANSLUITNET_3X2.5-G |  | n.v.t. | Vervallen | Polyline | Green | 0 | 255 | 0 | Dashed2 | A,0.25,-0.125 | 0 | 0
OV kabel aansluitnet 4x2.5 | Kabel tussen aftakmof en lichtmast 4x2.5 | B-OI-KL-ET_LS_OV_KABEL_AANSLUITNET_4X2.5-G | 7 | n.v.t. | Bestaand | Polyline | Green | 0 | 255 | 0 | continuous | A,1 | 0 | 0
OV kabel aansluitnet 4x2.5 | Kabel tussen aftakmof en lichtmast 4x2.5 | N-OI-KL-ET_LS_OV_KABEL_AANSLUITNET_4X2.5-G |  | n.v.t. | Nieuw | Polyline | Red | 255 | 0 | 0 | continuous | A,1 | 0 | 0
OV kabel aansluitnet 4x2.5 | Kabel tussen aftakmof en lichtmast 4x2.5 | T-OI-KL-ET_LS_OV_KABEL_AANSLUITNET_4X2.5-G |  | n.v.t. | Tijdelijk | Polyline | Green | 0 | 255 | 0 | Dashed | A,0.5,-0.25 | 0 | 0
OV kabel aansluitnet 4x2.5 | Kabel tussen aftakmof en lichtmast 4x2.5 | V-OI-KL-ET_LS_OV_KABEL_AANSLUITNET_4X2.5-G |  | n.v.t. | Vervallen | Polyline | Green | 0 | 255 | 0 | Dashed2 | A,0.25,-0.125 | 0 | 0
OV kabel hoofdnet 3x10 | OV kabel hoofdnet 3x10 | B-OI-KL-ET_LS_OV_KABEL_HOOFDNET_3X10-G | 10 | n.v.t. | Bestaand | Polyline | Green | 0 | 255 | 0 | continuous | A,1 | 0.3 | 0
OV kabel hoofdnet 3x10 | OV kabel hoofdnet 3x10 | N-OI-KL-ET_LS_OV_KABEL_HOOFDNET_3X10-G |  | n.v.t. | Nieuw | Polyline | Red | 255 | 0 | 0 | continuous | A,1 | 0.3 | 0
OV kabel hoofdnet 3x10 | OV kabel hoofdnet 3x10 | T-OI-KL-ET_LS_OV_KABEL_HOOFDNET_3X10-G |  | n.v.t. | Tijdelijk | Polyline | Green | 0 | 255 | 0 | Dashed | A,0.5,-0.25 | 0.3 | 0
OV kabel hoofdnet 3x10 | OV kabel hoofdnet 3x10 | V-OI-KL-ET_LS_OV_KABEL_HOOFDNET_3X10-G |  | n.v.t. | Vervallen | Polyline | Green | 0 | 255 | 0 | Dashed2 | A,0.25,-0.125 | 0.3 | 0
OV kabel hoofdnet 3x16 | OV kabel hoofdnet 3x16 | B-OI-KL-ET_LS_OV_KABEL_HOOFDNET_3X16-G | 10 | n.v.t. | Bestaand | Polyline | Green | 0 | 255 | 0 | continuous | A,1 | 0.3 | 0
OV kabel hoofdnet 3x16 | OV kabel hoofdnet 3x16 | N-OI-KL-ET_LS_OV_KABEL_HOOFDNET_3X16-G |  | n.v.t. | Nieuw | Polyline | Red | 255 | 0 | 0 | continuous | A,1 | 0.3 | 0
OV kabel hoofdnet 3x16 | OV kabel hoofdnet 3x16 | T-OI-KL-ET_LS_OV_KABEL_HOOFDNET_3X16-G |  | n.v.t. | Tijdelijk | Polyline | Green | 0 | 255 | 0 | Dashed | A,0.5,-0.25 | 0.3 | 0
OV kabel hoofdnet 3x16 | OV kabel hoofdnet 3x16 | V-OI-KL-ET_LS_OV_KABEL_HOOFDNET_3X16-G |  | n.v.t. | Vervallen | Polyline | Green | 0 | 255 | 0 | Dashed2 | A,0.25,-0.125 | 0.3 | 0
OV kabel hoofdnet 3x25 | OV kabel hoofdnet 3x25 | B-OI-KL-ET_LS_OV_KABEL_HOOFDNET_3X25-G | 10 | n.v.t. | Bestaand | Polyline | Green | 0 | 255 | 0 | continuous | A,1 | 0.3 | 0
OV kabel hoofdnet 3x25 | OV kabel hoofdnet 3x25 | N-OI-KL-ET_LS_OV_KABEL_HOOFDNET_3X25-G |  | n.v.t. | Nieuw | Polyline | Red | 255 | 0 | 0 | continuous | A,1 | 0.3 | 0
OV kabel hoofdnet 3x25 | OV kabel hoofdnet 3x25 | T-OI-KL-ET_LS_OV_KABEL_HOOFDNET_3X25-G |  | n.v.t. | Tijdelijk | Polyline | Green | 0 | 255 | 0 | Dashed | A,0.5,-0.25 | 0.3 | 0
OV kabel hoofdnet 3x25 | OV kabel hoofdnet 3x25 | V-OI-KL-ET_LS_OV_KABEL_HOOFDNET_3X25-G |  | n.v.t. | Vervallen | Polyline | Green | 0 | 255 | 0 | Dashed2 | A,0.25,-0.125 | 0.3 | 0
OV kabel hoofdnet 3x6 | OV kabel hoofdnet 3x6 | B-OI-KL-ET_LS_OV_KABEL_HOOFDNET_3X6-G | 10 | n.v.t. | Bestaand | Polyline | Green | 0 | 255 | 0 | continuous | A,1 | 0.3 | 0
OV kabel hoofdnet 3x6 | OV kabel hoofdnet 3x6 | N-OI-KL-ET_LS_OV_KABEL_HOOFDNET_3X6-G |  | n.v.t. | Nieuw | Polyline | Red | 255 | 0 | 0 | continuous | A,1 | 0.3 | 0
OV kabel hoofdnet 3x6 | OV kabel hoofdnet 3x6 | T-OI-KL-ET_LS_OV_KABEL_HOOFDNET_3X6-G |  | n.v.t. | Tijdelijk | Polyline | Green | 0 | 255 | 0 | Dashed | A,0.5,-0.25 | 0.3 | 0
OV kabel hoofdnet 3x6 | OV kabel hoofdnet 3x6 | V-OI-KL-ET_LS_OV_KABEL_HOOFDNET_3X6-G |  | n.v.t. | Vervallen | Polyline | Green | 0 | 255 | 0 | Dashed2 | A,0.25,-0.125 | 0.3 | 0
OV kabel hoofdnet 4x10 | OV kabel hoofdnet 4x10 | B-OI-KL-ET_LS_OV_KABEL_HOOFDNET_4X10-G | 90 | n.v.t. | Bestaand | Polyline | Green | 0 | 255 | 0 | continuous | A,1 | 0.3 | 0
OV kabel hoofdnet 4x10 | OV kabel hoofdnet 4x10 | N-OI-KL-ET_LS_OV_KABEL_HOOFDNET_4X10-G |  | n.v.t. | Nieuw | Polyline | Red | 255 | 0 | 0 | continuous | A,1 | 0.3 | 0
OV kabel hoofdnet 4x10 | OV kabel hoofdnet 4x10 | T-OI-KL-ET_LS_OV_KABEL_HOOFDNET_4X10-G |  | n.v.t. | Tijdelijk | Polyline | Green | 0 | 255 | 0 | Dashed | A,0.5,-0.25 | 0.3 | 0
OV kabel hoofdnet 4x10 | OV kabel hoofdnet 4x10 | V-OI-KL-ET_LS_OV_KABEL_HOOFDNET_4X10-G |  | n.v.t. | Vervallen | Polyline | Green | 0 | 255 | 0 | Dashed2 | A,0.25,-0.125 | 0.3 | 0
OV kabel hoofdnet 4x16 | OV kabel hoofdnet 4x16 | B-OI-KL-ET_LS_OV_KABEL_HOOFDNET_4X16-G | 90 | n.v.t. | Bestaand | Polyline | Green | 0 | 255 | 0 | continuous | A,1 | 0.3 | 0
OV kabel hoofdnet 4x16 | OV kabel hoofdnet 4x16 | N-OI-KL-ET_LS_OV_KABEL_HOOFDNET_4X16-G |  | n.v.t. | Nieuw | Polyline | Red | 255 | 0 | 0 | continuous | A,1 | 0.3 | 0
OV kabel hoofdnet 4x16 | OV kabel hoofdnet 4x16 | T-OI-KL-ET_LS_OV_KABEL_HOOFDNET_4X16-G |  | n.v.t. | Tijdelijk | Polyline | Green | 0 | 255 | 0 | Dashed | A,0.5,-0.25 | 0.3 | 0
OV kabel hoofdnet 4x16 | OV kabel hoofdnet 4x16 | V-OI-KL-ET_LS_OV_KABEL_HOOFDNET_4X16-G |  | n.v.t. | Vervallen | Polyline | Green | 0 | 255 | 0 | Dashed2 | A,0.25,-0.125 | 0.3 | 0
OV kabel hoofdnet 4x25 | OV kabel hoofdnet 4x25 | B-OI-KL-ET_LS_OV_KABEL_HOOFDNET_4X25-G | 90 | n.v.t. | Bestaand | Polyline | Green | 0 | 255 | 0 | continuous | A,1 | 0.3 | 0
OV kabel hoofdnet 4x25 | OV kabel hoofdnet 4x25 | N-OI-KL-ET_LS_OV_KABEL_HOOFDNET_4X25-G |  | n.v.t. | Nieuw | Polyline | Red | 255 | 0 | 0 | continuous | A,1 | 0.3 | 0
OV kabel hoofdnet 4x25 | OV kabel hoofdnet 4x25 | T-OI-KL-ET_LS_OV_KABEL_HOOFDNET_4X25-G |  | n.v.t. | Tijdelijk | Polyline | Green | 0 | 255 | 0 | Dashed | A,0.5,-0.25 | 0.3 | 0
OV kabel hoofdnet 4x25 | OV kabel hoofdnet 4x25 | V-OI-KL-ET_LS_OV_KABEL_HOOFDNET_4X25-G |  | n.v.t. | Vervallen | Polyline | Green | 0 | 255 | 0 | Dashed2 | A,0.25,-0.125 | 0.3 | 0
OV kabel hoofdnet 4x6 | OV kabel hoofdnet 4x6 | B-OI-KL-ET_LS_OV_KABEL_HOOFDNET_4X6-G | 90 | n.v.t. | Bestaand | Polyline | Green | 0 | 255 | 0 | continuous | A,1 | 0.3 | 0
OV kabel hoofdnet 4x6 | OV kabel hoofdnet 4x6 | N-OI-KL-ET_LS_OV_KABEL_HOOFDNET_4X6-G |  | n.v.t. | Nieuw | Polyline | Red | 255 | 0 | 0 | continuous | A,1 | 0.3 | 0
OV kabel hoofdnet 4x6 | OV kabel hoofdnet 4x6 | T-OI-KL-ET_LS_OV_KABEL_HOOFDNET_4X6-G |  | n.v.t. | Tijdelijk | Polyline | Green | 0 | 255 | 0 | Dashed | A,0.5,-0.25 | 0.3 | 0
OV kabel hoofdnet 4x6 | OV kabel hoofdnet 4x6 | V-OI-KL-ET_LS_OV_KABEL_HOOFDNET_4X6-G |  | n.v.t. | Vervallen | Polyline | Green | 0 | 255 | 0 | Dashed2 | A,0.25,-0.125 | 0.3 | 0
Combi kabel hoofdnet | Combi kabel | B-OI-KL-ET_LS_OV_KABEL_HOOFDNET_COMBI-G | 170 | n.v.t. | Bestaand | Polyline | Blue | 0 | 0 | 255 | continuous | A,1 | 0.3 | 0
Combi kabel hoofdnet | Combi kabel | N-OI-KL-ET_LS_OV_KABEL_HOOFDNET_COMBI-G |  | n.v.t. | Nieuw | Polyline | Blue | 0 | 0 | 255 | continuous | A,1 | 0.3 | 0
Combi kabel hoofdnet | Combi kabel | T-OI-KL-ET_LS_OV_KABEL_HOOFDNET_COMBI-G |  | n.v.t. | Tijdelijk | Polyline | Green | 0 | 255 | 0 | Dashed | A,0.5,-0.25 | 0.3 | 0
Combi kabel hoofdnet | Combi kabel | V-OI-KL-ET_LS_OV_KABEL_HOOFDNET_COMBI-G |  | n.v.t. | Vervallen | Polyline | Blue | 0 | 0 | 255 | Dashed2 | A,0.25,-0.125 | 0.3 | 0
Mantelbuis koker | Mantelbuizen en kokers. In de praktijk komen voor: 110 PE (een enkele keer 160 PVC), Kabelkokers (meestal van beton) | B-OI-KL-ET_LS_OV_MANTELBUIS_KOKER-G | 7 | n.v.t. | Bestaand | Mline, justification Zero offset 0.5,-0.5 end cap | White | 255 | 255 | 255 | continuous | A,1 | 0 | 0
Mantelbuis koker | Mantelbuizen en kokers. In de praktijk komen voor: 110 PE (een enkele keer 160 PVC), Kabelkokers (meestal van beton) | N-OI-KL-ET_LS_OV_MANTELBUIS_KOKER-G |  | n.v.t. | Nieuw | Mline, justification Zero offset 0.5,-0.5 end cap | White | 255 | 255 | 255 | continuous | A,1 | 0 | 0
Mantelbuis koker | Mantelbuizen en kokers. In de praktijk komen voor: 110 PE (een enkele keer 160 PVC), Kabelkokers (meestal van beton) | T-OI-KL-ET_LS_OV_MANTELBUIS_KOKER-G |  | n.v.t. | Tijdelijk | Mline, justification Zero offset 0.5,-0.5 end cap | White | 255 | 255 | 255 | continuous | A,1 | 0 | 0
Mantelbuis koker | Mantelbuizen en kokers. In de praktijk komen voor: 110 PE (een enkele keer 160 PVC), Kabelkokers (meestal van beton) | V-OI-KL-ET_LS_OV_MANTELBUIS_KOKER-G |  | n.v.t. | Vervallen | Mline, justification Zero offset 0.5,-0.5 end cap | White | 255 | 255 | 255 | continuous | A,1 | 0 | 0
OV kast | OV Kast | B-OI-KL-ET_LS_OV_KAST-S | 190-nvt | n.v.t. | Bestaand | Block | White | 255 | 255 | 255 | continuous | A,1 | 0 | 0 | KASTNR
OV kast | OV Kast | N-OI-KL-ET_LS_OV_KAST-S |  | n.v.t. | Nieuw | Block | White | 255 | 255 | 255 | continuous | A,1 | 0 | 0 | KASTNR
OV kast | OV Kast | T-OI-KL-ET_LS_OV_KAST-S |  | n.v.t. | Tijdelijk | Block | White | 255 | 255 | 255 | continuous | A,1 | 0 | 0 | KASTNR
OV kast | OV Kast | V-OI-KL-ET_LS_OV_KAST-S |  | n.v.t. | Vervallen | Block | White | 255 | 255 | 255 | continuous | A,1 | 0 | 0 | KASTNR
OV skast | OV skast | ?-01-KL-ET_LS_OV_KAST_OVSKAST-S | 190-nvt | n.v.t. | Komt niet meer voor | Block | [7 empty] | 0
OV mast | OV Mast | B-OI-KL-ET_LS_OV_MAST-S | 7-nvt | n.v.t. | Bestaand | Block | White | 255 | 255 | 255 | continuous | A,1 | 0 | 0 | MASTNR
OV mast | OV Mast | N-OI-KL-ET_LS_OV_MAST-S |  | n.v.t. | Nieuw | Block | White | 255 | 255 | 255 | continuous | A,1 | 0 | 0 | MASTNR
OV mast | OV Mast | T-OI-KL-ET_LS_OV_MAST-S |  | n.v.t. | Tijdelijk | Block | White | 255 | 255 | 255 | continuous | A,1 | 0 | 0 | MASTNR
OV mast | OV Mast | V-OI-KL-ET_LS_OV_MAST-S |  | n.v.t. | Vervallen | Block | White | 255 | 255 | 255 | continuous | A,1 | 0 | 0 | MASTNR
OV mof | Mof | B-OI-KL-ET_LS_OV_HULPSTUK_MOF-S | 190-nvt | n.v.t. | Bestaand | Block, Elipse centre 1.0,0.5 | Blue | 0 | 0 | 255 | continuous | A,1 | 0 | 0 | MOF
OV mof | Mof | N-OI-KL-ET_LS_OV_HULPSTUK_MOF-S |  | n.v.t. | Nieuw | Block, Elipse centre 1.0,0.5 | Blue | 0 | 0 | 255 | continuous | A,1 | 0 | 0 | MOF
OV mof | Mof | T-OI-KL-ET_LS_OV_HULPSTUK_MOF-S |  | n.v.t. | Tijdelijk | Block, Elipse centre 1.0,0.5 | Blue | 0 | 0 | 255 | continuous | A,1 | 0 | 0 | MOF
OV mof | Mof | V-OI-KL-ET_LS_OV_HULPSTUK_MOF-S |  | n.v.t. | Vervallen | Block, Elipse centre 1.0,0.5 | Blue | 0 | 0 | 255 | continuous | A,1 | 0 | 0 | MOF
Diepteaanduiding | Diepteligging symbool: schuine lijn over de kabel | B-0I-KL-ET_LS_OV_DIEPTEAANDUIDING-S |  | n.v.t. | Bestaand | Block | White | 255 | 255 | 255 | continuous | A,1 | 0 | 0 | DIEPTER/DIEPTEL
Diepteaanduiding | Diepteligging symbool: schuine lijn over de kabel | N-0I-KL-ET_LS_OV_DIEPTEAANDUIDING-S |  | n.v.t. | Nieuw | Block | White | 255 | 255 | 255 | continuous | A,1 | 0 | 0 | DIEPTER/DIEPTEL
Diepteaanduiding | Diepteligging symbool: schuine lijn over de kabel | T-0I-KL-ET_LS_OV_DIEPTEAANDUIDING-S |  | n.v.t. | Tijdelijk | Block | White | 255 | 255 | 255 | continuous | A,1 | 0 | 0 | DIEPTER/DIEPTEL
Diepteaanduiding | Diepteligging symbool: schuine lijn over de kabel | V-0I-KL-ET_LS_OV_DIEPTEAANDUIDING-S |  | n.v.t. | Vervallen | Block | White | 255 | 255 | 255 | continuous | A,1 | 0 | 0 | DIEPTER/DIEPTEL
Op de volgende layers wordt niet automatisch gevalideerd maar wel op deze manier werken
Bijschrift combi kabels | Bijschrift dat dmv leader wordt geplaatst aangrijpingspunt op de kabel, waarbij attributen worden vastgelegd die als label worden getoond naast de kabel. Attributen: diameter kabel, schakelkastnummer, | B-OI-KL-ET_LS_OV_KABEL_HOOFDNET_COMBI-T18 | afhankelijk van de grootte | B-OI-KL-ET_LS_OV_KABEL-BIJSCHRIFTCOMBINET-T18 | Bestaand | Multileader | White | 255 | 255 | 255 | continuous | A,1 | 0 | 0
Bijschrift combi kabels | Bijschrift dat dmv leader wordt geplaatst aangrijpingspunt op de kabel, waarbij attributen worden vastgelegd die als label worden getoond naast de kabel. Attributen: diameter kabel, schakelkastnummer, | N-OI-KL-ET_LS_OV_KABEL_HOOFDNET_COMBI-T18 |  | N-OI-KL-ET_LS_OV_KABEL-BIJSCHRIFTCOMBINET-T18 | Nieuw | Multileader | White | 255 | 255 | 255 | continuous | A,1 | 0 | 0
Bijschrift combi kabels | Bijschrift dat dmv leader wordt geplaatst aangrijpingspunt op de kabel, waarbij attributen worden vastgelegd die als label worden getoond naast de kabel. Attributen: diameter kabel, schakelkastnummer, | T-OI-KL-ET_LS_OV_KABEL_HOOFDNET_COMBI-T18 |  | T-OI-KL-ET_LS_OV_KABEL-BIJSCHRIFTCOMBINET-T18 | Tijdelijk | Multileader | White | 255 | 255 | 255 | continuous | A,1 | 0 | 0
Bijschrift combi kabels | Bijschrift dat dmv leader wordt geplaatst aangrijpingspunt op de kabel, waarbij attributen worden vastgelegd die als label worden getoond naast de kabel. Attributen: diameter kabel, schakelkastnummer, | V-OI-KL-ET_LS_OV_KABEL_HOOFDNET_COMBI-T18 |  | V-OI-KL-ET_LS_OV_KABEL-BIJSCHRIFTCOMBINET-T18 | Vervallen | Multileader | White | 255 | 255 | 255 | continuous | A,1 | 0 | 0
Bijschrift kabels hoofdnet | Bijschrift dat dmv leader wordt geplaatst aangrijpingspunt op de kabel, waarbij attributen worden vastgelegd die als label worden getoond naast de kabel. Attributen: diameter kabel, schakelkastnummer, | B-OI-KL-ET_LS_OV_KABEL_HOOFDNET_?X??-T18 | afhankelijk van de grootte | B-OI-KL-ET_LS_OV_KABEL-BIJSCHRIFTHOOFDNET-T18 | Bestaand | Multileader | White | 255 | 255 | 255 | continuous | A,1 | 0 | 0
Bijschrift kabels hoofdnet | Bijschrift dat dmv leader wordt geplaatst aangrijpingspunt op de kabel, waarbij attributen worden vastgelegd die als label worden getoond naast de kabel. Attributen: diameter kabel, schakelkastnummer, | N-OI-KL-ET_LS_OV_KABEL_HOOFDNET_?X??-T18 |  | N-OI-KL-ET_LS_OV_KABEL-BIJSCHRIFTHOOFDNET-T18 | Nieuw | Multileader | White | 255 | 255 | 255 | continuous | A,1 | 0 | 0
Bijschrift kabels hoofdnet | Bijschrift dat dmv leader wordt geplaatst aangrijpingspunt op de kabel, waarbij attributen worden vastgelegd die als label worden getoond naast de kabel. Attributen: diameter kabel, schakelkastnummer, | T-OI-KL-ET_LS_OV_KABEL_HOOFDNET_?X??-T18 |  | T-OI-KL-ET_LS_OV_KABEL-BIJSCHRIFTHOOFDNET-T18 | Tijdelijk | Multileader | White | 255 | 255 | 255 | continuous | A,1 | 0 | 0
Bijschrift kabels hoofdnet | Bijschrift dat dmv leader wordt geplaatst aangrijpingspunt op de kabel, waarbij attributen worden vastgelegd die als label worden getoond naast de kabel. Attributen: diameter kabel, schakelkastnummer, | V-OI-KL-ET_LS_OV_KABEL_HOOFDNET_?X??-T18 |  | V-OI-KL-ET_LS_OV_KABEL-BIJSCHRIFTHOOFDNET-T18 | Vervallen | Multileader | White | 255 | 255 | 255 | continuous | A,1 | 0 | 0
Bijschrift mantelbuis of koker | Bijschrift dat dmv leader wordt geplaatst aangrijpingspunt op de buis/koker, waarbij attributen worden vastgelegd die als label worden getoond naast de kabel. Attributen: lengte, materiaal en diameter | B-OI-KL-ET_LS_OV_MANTELBUIS_KOKER-T18 | afhankelijk van de grootte | B-OI-KL-ET_LS_OV_MANTELBUIS-BIJSCHRIFT-T18 | Bestaand | Multileader | White | 255 | 255 | 255 | continuous | A,1 | 0 | 0
Bijschrift mantelbuis of koker | Bijschrift dat dmv leader wordt geplaatst aangrijpingspunt op de buis/koker, waarbij attributen worden vastgelegd die als label worden getoond naast de kabel. Attributen: lengte, materiaal en diameter | N-OI-KL-ET_LS_OV_MANTELBUIS_KOKER-T18 |  | n.v.t. | Nieuw | Multileader | White | 255 | 255 | 255 | continuous | A,1 | 0 | 0
Bijschrift mantelbuis of koker | Bijschrift dat dmv leader wordt geplaatst aangrijpingspunt op de buis/koker, waarbij attributen worden vastgelegd die als label worden getoond naast de kabel. Attributen: lengte, materiaal en diameter | T-OI-KL-ET_LS_OV_MANTELBUIS_KOKER-T18 |  | n.v.t. | Tijdelijk | Multileader | White | 255 | 255 | 255 | continuous | A,1 | 0 | 0
Bijschrift mantelbuis of koker | Bijschrift dat dmv leader wordt geplaatst aangrijpingspunt op de buis/koker, waarbij attributen worden vastgelegd die als label worden getoond naast de kabel. Attributen: lengte, materiaal en diameter | V-OI-KL-ET_LS_OV_MANTELBUIS_KOKER-T18 |  | n.v.t. | Vervallen | Multileader | White | 255 | 255 | 255 | continuous | A,1 | 0 | 0
Bijschrift ov mof | Aanduiding type mof (afgekort): tekst met leader line (AutoCAD: quick leader), aangrijpingspunt valt samen met de mof | B-OI-KL-ET_LS_OV_HULPSTUK_MOF-T18 | afhankelijk van de grootte | n.v.t. | Bestaand | Multileader | Blue | 0 | 0 | 255 | continuous | A,1 | 0 | 0
Bijschrift ov mof | Aanduiding type mof (afgekort): tekst met leader line (AutoCAD: quick leader), aangrijpingspunt valt samen met de mof | N-OI-KL-ET_LS_OV_HULPSTUK_MOF-T18 |  | n.v.t. | Nieuw | Multileader | Blue | 0 | 0 | 255 | continuous | A,1 | 0 | 0
Bijschrift ov mof | Aanduiding type mof (afgekort): tekst met leader line (AutoCAD: quick leader), aangrijpingspunt valt samen met de mof | T-OI-KL-ET_LS_OV_HULPSTUK_MOF-T18 |  | n.v.t. | Tijdelijk | Multileader | Blue | 0 | 0 | 255 | continuous | A,1 | 0 | 0
Bijschrift ov mof | Aanduiding type mof (afgekort): tekst met leader line (AutoCAD: quick leader), aangrijpingspunt valt samen met de mof | V-OI-KL-ET_LS_OV_HULPSTUK_MOF-T18 |  | n.v.t. | Vervallen | Multileader | Blue | 0 | 0 | 255 | continuous | A,1 | 0 | 0
OV kast bijschrift | Kastnummer | B-OI-KL-ET_LS_OV_KAST-T18 |  | B-OI-KL-ET_LS_OV_KAST-BIJSCHRIFT-T18 | Bestaand | Multileader | White | 255 | 255 | 255 | continuous | A,1 | 0 | 0
OV kast bijschrift | Kastnummer | N-OI-KL-ET_LS_OV_KAST-T18 |  | n.v.t. | Nieuw | Multileader | White | 255 | 255 | 255 | continuous | A,1 | 0 | 0
OV kast bijschrift | Kastnummer | T-OI-KL-ET_LS_OV_KAST-T18 |  | n.v.t. | Tijdelijk | Multileader | White | 255 | 255 | 255 | continuous | A,1 | 0 | 0
OV kast bijschrift | Kastnummer | V-OI-KL-ET_LS_OV_KAST-T18 |  | n.v.t. | Vervallen | Multileader | White | 255 | 255 | 255 | continuous | A,1 | 0 | 0
OVSkast bijschrift | Kastnummer S-kast | ?-01-KL-ET_LS_OVSKAST-T18 |  | n.v.t. | Komt niet meer voor | Multileader | [7 empty] | 0
OV Mast bijschrift | Mastnummer | B-OI-KL-ET_LS_OV_MAST-T18 |  | B-OI-KL-ET_LS_OV_MAST-BIJSCHRIFT-T18 | Bestaand | Multileader | White | 255 | 255 | 255 | continuous | A,1 | 0 | 0
OV Mast bijschrift | Mastnummer | N-OI-KL-ET_LS_OV_MAST-T18 |  | n.v.t. | Nieuw | Multileader | White | 255 | 255 | 255 | continuous | A,1 | 0 | 0
OV Mast bijschrift | Mastnummer | T-OI-KL-ET_LS_OV_MAST-T18 |  | n.v.t. | Tijdelijk | Multileader | White | 255 | 255 | 255 | continuous | A,1 | 0 | 0
OV Mast bijschrift | Mastnummer | V-OI-KL-ET_LS_OV_MAST-T18 |  | n.v.t. | Vervallen | Multileader | White | 255 | 255 | 255 | continuous | A,1 | 0 | 0
OV Mof Maatvoering | Maatvoering bij de mof. Maat wordt met snapping op de mof gezet. | B-OI-KL-ET_LS_OV_HULPSTUK_MOF-M | afhankelijk van de grootte | n.v.t. | Bestaand | Aligned en/of Baseline | White | 255 | 255 | 255 | continuous | A,1 | 0 | 0
OV Mof Maatvoering | Maatvoering bij de mof. Maat wordt met snapping op de mof gezet. | N-OI-KL-ET_LS_OV_HULPSTUK_MOF-M |  | n.v.t. | Nieuw | Aligned en/of Baseline | White | 255 | 255 | 255 | continuous | A,1 | 0 | 0
OV Mof Maatvoering | Maatvoering bij de mof. Maat wordt met snapping op de mof gezet. | T-OI-KL-ET_LS_OV_HULPSTUK_MOF-M |  | n.v.t. | Tijdelijk | Aligned en/of Baseline | White | 255 | 255 | 255 | continuous | A,1 | 0 | 0
OV Mof Maatvoering | Maatvoering bij de mof. Maat wordt met snapping op de mof gezet. | V-OI-KL-ET_LS_OV_HULPSTUK_MOF-M |  | n.v.t. | Vervallen | Aligned en/of Baseline | White | 255 | 255 | 255 | continuous | A,1 | 0 | 0
OV Kabel Aansluitnet Maatvoering | OV Kabel Aansluitnet Maatvoering | B-OI-KL-ET_LS_OV_KABEL_AANSLUITNET-M | afhankelijk van de grootte | n.v.t. | Bestaand | Aligned en/of Baseline | White | 255 | 255 | 255 | continuous | A,1 | 0 | 0
OV Kabel Aansluitnet Maatvoering | OV Kabel Aansluitnet Maatvoering | N-OI-KL-ET_LS_OV_KABEL_AANSLUITNET-M |  | n.v.t. | Nieuw | Aligned en/of Baseline | White | 255 | 255 | 255 | continuous | A,1 | 0 | 0
OV Kabel Aansluitnet Maatvoering | OV Kabel Aansluitnet Maatvoering | T-OI-KL-ET_LS_OV_KABEL_AANSLUITNET-M |  | n.v.t. | Tijdelijk | Aligned en/of Baseline | White | 255 | 255 | 255 | continuous | A,1 | 0 | 0
OV Kabel Aansluitnet Maatvoering | OV Kabel Aansluitnet Maatvoering | V-OI-KL-ET_LS_OV_KABEL_AANSLUITNET-M |  | n.v.t. | Vervallen | Aligned en/of Baseline | White | 255 | 255 | 255 | continuous | A,1 | 0 | 0
OV Kabel Hoofdnet Maatvoering | OV Kabel Hoofdnet Maatvoering | B-OI-KL-ET_LS_OV_KABEL_HOOFDNET-M | afhankelijk van de grootte | n.v.t. | Bestaand | Aligned en/of Baseline | White | 255 | 255 | 255 | continuous | A,1 | 0 | 0
OV Kabel Hoofdnet Maatvoering | OV Kabel Hoofdnet Maatvoering | N-OI-KL-ET_LS_OV_KABEL_HOOFDNET-M |  | n.v.t. | Nieuw | Aligned en/of Baseline | White | 255 | 255 | 255 | continuous | A,1 | 0 | 0
OV Kabel Hoofdnet Maatvoering | OV Kabel Hoofdnet Maatvoering | T-OI-KL-ET_LS_OV_KABEL_HOOFDNET-M |  | n.v.t. | Tijdelijk | Aligned en/of Baseline | White | 255 | 255 | 255 | continuous | A,1 | 0 | 0
OV Kabel Hoofdnet Maatvoering | OV Kabel Hoofdnet Maatvoering | V-OI-KL-ET_LS_OV_KABEL_HOOFDNET-M |  | n.v.t. | Vervallen | Aligned en/of Baseline | White | 255 | 255 | 255 | continuous | A,1 | 0 | 0
Combi kabel maatvoering | Maatvoering bij combi kabels | ?-01-KL-ET_LS_OV_KABEL_HOOFDNET_COMBI-M | afhankelijk van de grootte | n.v.t. |  | Aligned en/of Baseline | White | 255 | 255 | 255 | continuous | A,1 | 0 | 0
Maatvoering bij mantelbuis of koker | Maatvoering bij mantelbuis | ?-01-KL-ET_LS_OV_MANTELBUIS_KOKER-M | afhankelijk van de grootte | n.v.t. |  | Aligned en/of Baseline | White | 255 | 255 | 255 | continuous | A,1 | 0 | 0
Diepteaanduiding bijschrift | Diepteligging bijschrift | ?-01-KL-ET_LS_OV_DIEPTEAANDUIDING-T18 |  | n.v.t. |  | Multileader | White | 255 | 255 | 255 | continuous | A,1 | 0 | 0
Topografie aanvullend | Topografie die nodig is voor maatvoering of oriëntatie maar die ontbreekt op de geleverde topografie |  |  | n.v.t. |  | Polyline | Gray, index 8 | 128 | 128 | 128 | continuous | A,1 | 0 | 0
Bijschrift Aansluitnet | Bijschrift dat dmv leader wordt geplaatst met aangrijpingspunt op de kabel, waarbij attributen worden vastgelegd die als label worden getoond naast de kabel. Attributen: diameter en materiaal van de kabel. | ?-OI-KL-ET_LS_OV_KABEL_AANSLUITNET_?X2.5-T18 |  | n.v.t. |  | Multileader | White | 255 | 255 | 255 | continuous | A,1 | 0 | 0

## Instructie
Validatie
Op de laagnaam (layer) wordt gecontroleerd op het format van de lagen met een S of een G op het eind (zie groen in tabblad LAAGINDELING)
- De eerste letter wordt gebruikt om De STATUS in te vullen in De Online omgeving (BNTV)
- De naam (vanaf positie 18) wordt gebruikt om de featureclass in de Online omgeving te bepalen
Elk Block moet voorzien zijn van een attibuut
- MASTNR format XXXXA
- KASTNR format AXXX
- MOF keuze VM, AM, SM, EM, DAM of VAM
- DIEPTEL voor diepteligging Links als text
- DIEPTER voor diepteligging Rechts als text

## Regex
Layernaam |  | ? | FC_NAAM | #
?-OI-KL-ET_LS_OV_HULPSTUK_MOF-S | Point | B/N/T/V | MOF
?-OI-KL-ET_LS_OV_KAST-S | Point | B/N/T/V | KAST
?-OI-KL-ET_LS_OV_MAST-S | Point | B/N/T/V | MAST
?-0I-KL-ET_LS_OV_DIEPTEAANDUIDING-S | Point | B/N/T/V | DIEPTEAANDUIDING
?-OI-KL-ET_LS_OV_KABEL_AANSLUITNET_#-G | Polyline | B/N/T/V | KABEL_AANSlUITNET | 3X2.5/4X2.5
?-OI-KL-ET_LS_OV_KABEL_HOOFDNET_#-G | Polyline | B/N/T/V | KABEL_HOOFDNET | 3X6/3X10/3X16/3X25/4X6/4X10/4X16/4X25/COMBI
?-OI-KL-ET_LS_OV_MANTELBUIS_KOKER-G | Polyline | B/N/T/V | MANTELBUIS

## ESRI_MAPINFO_SHEET (hidden)
DO NOT EDIT
For Esri use only