## Blad1
Nummer | Omschrijving | Aantal VNOG | aanvullende omschrijving | Locatie
Materiaal t.b.v. personeel
Adembescherming
1 | Ademluchttoestelen | 4 | Draeger | opbouw
2 | Volgelaatsmasker | 4 | Draeger | opbouw
3 | Ademluchtcilinder, reserve. | 4 |  | opbouw
Bescherming
4 | THV helm (voor manschappen) | 4 |  | opbouw
5 | Gehoorbescherming / Oorpluggen | 12 | 1 doosje disposables | cabine
6 | Reddingvest | 4 | BESTO | opbouw
7 | Stofmasker P3 | 20 | Type FFP3, individueel verpakt i.v.m. hygiëne. | cabine
8 | Onderzoekshandschoenen (nytril) | 1 | maat: L | cabine
9 | Onderzoekshandschoenen (nytril) | 1 | maat: XL | cabine
Materiaal
10 | Oplaadbare handlamp. | 4 | explosieveilig, aantal branduren minimaal 3 uur continu, Streamlight Survivor low-profile Ex ATEX OG, laders 24V uitvoering aantal is gelijk aan zitplaatsen. | cabine
Verbindingsmiddelen
11 | Portofoon, operationeel | 2 |  | cabine
12 | Portofoon, object | 4 |  | cabine
13 | Mobilofoon + touch screen | 1 |  | cabine
Materiaal t.b.v. redding en bestrijding brand
Waterwinning
1 | Zuigslang 5" | 4 | Zuigslang 5", lengte 3 meter, nok 148. Weerstand tegen chemicalien en bijtende stoffen. Flexibel maar toch knikbestendig. Weerstand tegen ozon en tegen hitte. Bestand tegen vaccuum zuigen. | opbouw
2 | Zuigkorf | 1 | RVS Korf bevestigbaar op zuigslang ter voorkoming van opzuigen afval uit het water. Voorzien van bevestiging drijver. | opbouw
3 | Mand | 1 | Zuigkorfmand voor 5'' zuigkorven, mand bevestigbaar op aanzuigslang ter voorkoming van opzuigen afval uit het water. | opbouw
4 | Drijver | 1 | Ter behoeve van zuigslang, incl 20 mtr./10 mm lijn uitgevoerd in HT Polyestertouw voor bevestiging aan zuigslang incl musketonhaak(rvs) met voldoende rijfvermogen om zuigslang incl. zuigkorf te kunnen dragen. | opbouw
5 | Opzetstuk | 1 | AWG opzetstuk/standpijp OG voorzien van stijgbuis, voetklauw met wartel en klepafsluiters met messing klep en spindel. Het opzetstuk is een aansluitstuk tussen de ondergrondse brandkraan en de brandslang. Met 2 uitgangen en voorzien van Storz nok 81. | opbouw
6 | Verzamelstuk | 1 | Y-armatuur / verzamelstuk met 2 x ingang nok 81 en 1 x uitgang nok 148. Voorzien van terugslagklep. | opbouw
Watervoerend
7 | Vulslang 75 mm | 4 | Brandslang doorlaat 3”, lengte 10mtr. v.z.v. Storz LM65 (nok 81), kleur geel,uitgevoerd in PVC / Nitril conform BS 6391 type 3. Geschikt voor max. werkdruk 16 bar. | opbouw
8 | Slang 75 mm | 4 | Brandslang doorlaat 3”, lengte 20mtr. v.z.v. Storz LM65 (nok 81), kleur rood,uitgevoerd in PVC / Nitril conform BS 6391 type 3. Geschikt voor max. werkdruk 16 bar. | opbouw
9 | Slang 125 mm (5") | 4 | Brandslang doorlaat 5”, lengte 20 mtr. v.z.v. Storz nok 148, kleur rood, conform BS 6391 type 3. Geschikt voor max. werkdruk 16 bar. | opbouw
10 | Slang 125 mm (5") | 4 | Brandslang doorlaat 5”, lengte 10 mtr. v.z.v. Storz nok 148, kleur rood, conform BS 6391 type 3. Geschikt voor max. werkdruk 16 bar. | opbouw
11 | Verdeelstuk | 1 | ingang 1x nok 148, uitgang 4x nok 81 | opbouw
12 | Verdeelstuk | 2 | model big conform huidig model (overzetten) in 2x 3", uit 3x 3" | opbouw
13 | Verloopkoppeling nok 133 > nok 148 | 1 |  | opbouw
14 | Verloopkoppeling Ijsselland/Duitsland etc. | 2 | Voor posten aan grensgebieden | opbouw
Materiaal
15 | Zadelstuk | 1 | Voor zuigslang 125 mm, vervaardigd uit slagvast kunststof. Voorzien van bevestigingsband met klittenband voor fixering aan zuigbuis. | opbouw
16 | Kraansleutel met put haak | 1 | voor het opendraaien van de ondergrondse brandkraan, en aan de zijde van de T een punthaak en een massief hamer gedeelte totale lengte is ca 110 cm. | opbouw
17 | Kraansleutel bovengrondse brandkraan | 1 | Hydrantsleutel type B voor bovengrondse, hydrantsleutel voor het openen van bovengrondse hydranten met driehoekig sleutelknop, het afschroeven van de deksels met driehoeksleutelknop of laterale uitsparing, DIN 3223-B, rood gelakt. | opbouw
18 | Koppelingsleutel 52 - 81 mm | 4 | Geschikt voor nok 52 t/m 81. | opbouw
19 | Koppelingsleutel 110 - 150 mm | 2 | Geschikt voor 110 mm en 150 mm. | opbouw
20 | Slangenbruggen | 1 | Set, kunststof, geschikt voor 2 x slang 125mm. Uitgevoerd met 2 bevestigingspunten om deze aan elkaar te koppelen. | opbouw
21 | Puthaak | 2 | Lengte 500mm t.b.v. openen deksel van bluswaterriool. | opbouw
Kleine blusmiddelen
22 | Brandblusser schuim 9 liter | 1 | 9 liter, geschikt voor blussen onder elektrische spanning tot 1000V – 1 meter. Norm NEN2559 | opbouw
Materiaal t.b.v. HV
Motorgereedschap
1 | kettingzaag | 1 | aangedreven door 2 takt benzinemotor, geschikt voor zaagprotectie klasse 2. Motorvermogen Kw/Pk minimaal 2Kw 2.8 Pk met een Max eigengewicht van 4,5 kg en een bladlengte tot 450mm, en maximaal geluidsniv. 120 db | opbouw
2 | Gereedschapsset | 1 | tbv motorkettingzaag (onderdeel van levering kettingzaag) | opbouw
3 | Jerrycan 5 liter brandstof tbv kettingzaag | 1 | t.b.v. kettingsmeerolie/ brandstof ; combineren met olie reservoir 1 liter | opbouw
4 | Oliereservoir 1 liter kettingsmering | 1 | t.b.v. kettingsmeerolie/ brandstof ; combineren met brandstofreservoir.5 liter | opbouw
Materiaal
5 | werklijn | 1 | Minimaal 15 m, met oog en karabijnhaak. UV-bestendig en drijft op water. | opbouw
6 | Voorhamer | 1 | 3 kg, steellengte ca 90 cm. Voorzien van fibersteel. | opbouw
Beschermende middelen
7 | Zaaghelm | 2 | Geluidsisolatiewaarde SNR 22 (102 dBA).Conform EN 352, EN 397 en EN 1731 | opbouw
8 | Zaagbroek / jas | 2 | Norm EN 471 beschermining klasse 2 in oranje kleur | opbouw
Handgereedschap
9 | Gereedsschapset | 1 | inhoud: kruiskop schroevendraaier set, platte schroevendraaier set, torx-set 8 delig, steeksleutelset, inbussleutel set, Moersleutel verstelbaar, Hamer + vuisthamer, hellebaardmes, zijknip- , vlecht- , waterpomp- , combinatietang, zaag, steenbeitel, schaar, duct-tape, rolmaat 5m, draadnagel set, pijpentang, steekbeitel hout, rubberen hamer Spanningsmeter Duspol 6V DC – 400 V AC CAT IV en IP44 O.G. | opbouw
10 | Betonschaar 16 mm | 1 | voor rondstaal tot 16 mm. Lengte van 1.20 meter. | opbouw
11 | Koevoet | 1 | Lengte 600 mm diameter 20 mm met zwanehals en klauw. Materiaal: Staal. | opbouw
12 | Spade | 1 | Gehard staal, steel van essenhout tussen 90cm en 110cm met hilt, bladlengte ca. 260mm, Bladbreedte ca. 160mm. Geschikt voor profesioneel gebruik. | opbouw
13 | Bats | 1 | Gehard staal, half gebogen steel van essenhout tussen 95cm en 1.10cm met hilt, bladlengte ca. 255mm, Bladbreedte ca. 210mm. Geschikt voor profesioneel gebruik. De bats is speciaal geschikt voor het opscheppen van zand, losse grond. | opbouw
Materiaal t.b.v. IBGS
Afdekken en reinigen
1 | Bezem | 2 | Demontabel en uitwisselbaar met watertrekker (Wolf Multi-star terrasbezem B 40 M) O.G. | opbouw
2 | steel | 2 | Demontabel en uitwisselbaar passend voor watertrekker/bezem/neonhaak (wolf Multi-star) O.G. | opbouw
Materiaal t.b.v. WO
Bescherming
1 | Waadbroeken | 2 | Extra dik PVC polyester 700 gram m², geschikt voor zware toepassingen. Elastische bretels met click-gespen. Hoge kwaliteitslaars met stevige profielzool. Ook in koude omstandigheden blijft de waadbroek soepel draagbaar en comfortabel. | opbouw
Materiaal t.b.v. verzorging
Hygiëne
1 | Handreinigingsmiddel | 1 | garagezeep | opbouw
2 | Handdroogmiddel | 1 | Papierenrol in navul dispenser | opbouw
3 | Desinfecterende zeep | 1 |  | opbouw
EHBO / verzorging
4 | Drinkwater + isothone dranken | 2 | minimaal 1 liter per zitplaats, zie PVE, in koelkast | cabine
5 | Verbandkoffer type A | 1 | inhoud conform Verbandtrommel A (inhoud zie leidraad) | cabine
6 | Oogspoelfles 500ml | 1 | knijpfles 500 ml NaCl 0.9% , spoelen van ogen, wonden en lokale contaminatie. | cabine
Overige materialen
Veilig werkgebied
1 | Obstakellichten | 2 | t.b.v. montage bovenop verkeerskegel. In led uitgevoerd met accu met minimale gebruiksduur van 10 uur | opbouw
2 | Verkeerskegel | 5 | Kleur oranje met reflecterende band (retro reflecterend klasse 2). Minimaal 50 cm hoog. Voorzien van verzwaarde voet. | opbouw
3 | Afzetlint rood wit | 1 | ca. 500 mtr. in cassette met afsnijd mogelijkheid, met opschrift "Brandweer". | opbouw
Electra en verlichting
4 | Werkplek verlichting / inclusief statief | 1 | LED uitvoering, accupack in Gel uitvoering. Bestaande uit een armatuur voorzien van een laag statief ( masthoogte 60-180 cm) en behuizing voor plaatsing op de grond; uitgevoerd in slagvast materiaal of bestand tegen ruw gebruik; minimale lichtopbrengst 5.000 lumen.en helderheid van 6500 K en een brandtijd op maximale opbrengst van 8 uur. Vari Focus instelbaar. IP 67. Incl 230V lader. lader kan tevens gbruikt worden als continu stroomvoorziening. | opbouw
Werken op hoogte
4 | Loopplank / slootoverbruggingsmiddel | 1 | ladder met gecertificeerde loopplank geintegreerd in de ladder. Lengte 5 Mtr. | opbouw
5 | Multifuncionele ladder | 1 | Vouwladder 4x5 treden Waku | opbouw
6 | Kaartmateriaal van eigen verzorgingsgebied of gelijkwaardig | 1 |  | cabine
Geel gemarkeerde cellen; dit aantal is afhankelijk van het aantal zitplaatsen