## Emissie paspoort voorbeeld
Type schip | Motorvrachtschip droge lading
Lengte (m) | 110
Breedte (m) | 11.4
Laadvermogen (ton) | 2500
Klimaat emissielabel | Luchtkwaliteit emissielabel
C | 4
Indicatoren per kWh
gemiddeld verbruik (gram brandstof per kWh) | 208.4918
gemiddelde CO2 uitstoot IPCC (gram per kWh) | 464.1027
gemiddelde NOx uitstoot (gram per kWh) | 5.7315 | NOx | 4 | label AQ
gemiddelde PM uitstoot (gram per kWh) | 0.14818 | PM | 4 | label AQ
Indicatoren per tonkilometer
CO2 uitstoot IPCC (gram per tonkm) | 17.5473
NOx uitstoot (gram per tonkm) | 0.2167
PM uitstoot (miligram per tonkm) | 5.6026
Indicatoren per afgelegde kilometer
Mechanisch vermogen per kilometer (kWh) | 42.5352
Verbruik brandstof per kilometer (liter) | 10.5574
CO2 uitstoot per kilometer IPCC (kilogram) | 19.7407
NOx uitstoot per kilometer (gram) | 243.7918
PM uitstoot per kilometer (gram) | 6.3029
Indicatoren per vervoerde ton
Mechanisch vermogen per ton (kWh) | 8.3936
Verbruik brandstof per ton (liters) | 2.0833
CO2 uitstoot per ton IPCC (kg) | 3.8955
NOx uitstoot per ton (gram) | 48.1082
PM uitstoot per ton (gram) | 1.2438
Jaartotalen
Geleverd mechanish vermogen (kWh) | 1813021.0376
Totaal bruto verbruik brandstof (m3) | 450
Vervoersprestatie (tonkms) | 47952000
Afgelegde afstand (km) | 42624
Vervoerd gewicht (ton) | 216000
CO2 uitstoot per jaar conform IPCC (kg) | 841428
NOx uitstoot per jaar (kg) | 10391.3796
PM uitstoot per jaar (kg) | 268.6568

## Gegevens inzet schip
Type | Motorvrachtschip droge lading
Lengte | 110 | meter
Breedte | 11.4 | meter
Laadvermogen | 2500 | ton
Vervoerd gewicht | 216000 | ton
Afgelegde afstand | 42624 | km
Tonkilometer prestatie | 47952000 | tonkm
Verbruik | 315 | m3 fossiele diesel
Aandeel duurzaam in m3 | 30% | B30
| 135 | m3 HVO
Totaal verbruik | 450 | m3
Aandeel fossiele brandstof | 70%
Aandeel hernieuwbare brandstof | 30%
Bruto uitstoot CO2 | 1202040 | kg
CO2 uitstoot IPCC | 841428 | kg
CO2 uitstoot IPCC per kWh | 464.1027
gewogen gemiddelde
| Draaiuren per jaar | Maximaal vermogen | kWh max | Aandeel in totaal maximum geleverd vermogen | gram brandstof per kWh | gram CO2 per kWh | gram NOx per kWh | gram PM per kWh
Hoofdmotor 1 | 3200 | 800 | 2560000 | 60.45% | 124.744 | 396.686 | 3.4643 | 0.089574
Hoofdmotor 2 | 1600 | 800 | 1280000 | 30.22% | 62.372 | 198.343 | 1.7321 | 0.044787
Generatorset 1 | 5000 | 50 | 250000 | 5.903% | 13.6203 | 43.3124 | 0.34174 | 0.0087475
Generatorset 2 | 100 | 50 | 5000 | 0.1181% | 0.27241 | 0.86625 | 0.0068348 | 0.00017495
Boegschroef 1 | 500 | 200 | 100000 | 2.361% | 5.3451 | 16.9973 | 0.13326 | 0.003499
Boegschroef2 | 200 | 200 | 40000 | 0.9445% | 2.138 | 6.7989 | 0.053305 | 0.0013996
|  |  | 4235000 | 100% | 208.4918 | 663.0039 | 5.7315 | 0.14818
Geschat geleverd mechanisch vermogen (kWh) op basis van jaarlijks verbruik en weging specifiek verbruik per motor op basis van E3 cyclus | 1813021.0376
Geschat NOx emissie (kg) op basis van jaarlijks verbruik en weging specifieke emissie factor per motor op basis van E3 cyclus | 10391.3796
Geschat PM emissie (kg) op basis van jaarlijks verbruik en weging specifieke emissie factor per motor op basis van E3 cyclus | 268.6568

## Basis gegevens motoren
is invullen op basis van meetrapport
berekende gewogen gemiddelde waarden als input voor kengetallen en label
Pe/Pen | Mode i | WFi | Powerfactor | Motor 1 | Hoofdmotor 1 |  | Motor 2 | Hoofdmotor 2 |  | Motor 3 | Generatorset 1 |  | Motor 4 | Generatorset 2 |  | Motor 5 | Boegschroef 1 |  | Motor 6 | Boegschroef2
0,25P | 4 | 0.15 | 25% | Vermogen | 800 | kW | Vermogen | 800 | kW | Vermogen | 50 | kW | Vermogen | 50 | kW | Vermogen | 200 | kW | Vermogen | 200 | kW
0,50P | 3 | 0.15 | 50% | Type gekeurd | CCR2 |  | Type gekeurd | CCR2 |  | Type gekeurd | CCR2 |  | Type gekeurd | CCR2 |  | Type gekeurd | CCR2 |  | Type gekeurd | CCR2
0,75P | 2 | 0.5 | 75%
1 | 1 | 0.2 | 100% | Specifiek verbruik |  |  | Specifiek verbruik |  |  | Specifiek verbruik |  |  | Specifiek verbruik |  |  | Specifiek verbruik |  |  | Specifiek verbruik
|  |  | 0.6875 | Belasting motor |  |  | Belasting motor |  |  | Belasting motor |  |  | Belasting motor |  |  | Belasting motor |  |  | Belasting motor
|  |  |  | 25% | 220 | gram diesel per kWh | 25% | 220 | gram diesel per kWh | 25% | 250 | gram diesel per kWh | 25% | 250 | gram diesel per kWh | 25% | 240 | gram diesel per kWh | 25% | 240 | gram diesel per kWh
|  |  |  | 50% | 210 | gram diesel per kWh | 50% | 210 | gram diesel per kWh | 50% | 240 | gram diesel per kWh | 50% | 240 | gram diesel per kWh | 50% | 230 | gram diesel per kWh | 50% | 230 | gram diesel per kWh
|  |  |  | 75% | 205 | gram diesel per kWh | 75% | 205 | gram diesel per kWh | 75% | 230 | gram diesel per kWh | 75% | 230 | gram diesel per kWh | 75% | 225 | gram diesel per kWh | 75% | 225 | gram diesel per kWh
|  |  |  | 100% | 205 | gram diesel per kWh | 100% | 205 | gram diesel per kWh | 100% | 225 | gram diesel per kWh | 100% | 225 | gram diesel per kWh | 100% | 225 | gram diesel per kWh | 100% | 225 | gram diesel per kWh
|  |  |  | E3 weging | 206.3636 | gram diesel per kWh | E3 weging | 206.3636 | gram diesel per kWh | E3 weging | 230.7273 | gram diesel per kWh | E3 weging | 230.7273 | gram diesel per kWh | E3 weging | 226.3636 | gram diesel per kWh | E3 weging | 226.3636 | gram diesel per kWh
|  |  |  | Emissie CO2 | gram per kWh | kg per uur | Emissie CO2 | gram per kWh | kg per uur | Emissie CO2 | gram per kWh | kg per uur | Emissie CO2 | gram per kWh | kg per uur | Emissie CO2 | gram per kWh | kg per uur | Emissie CO2 | gram per kWh | kg per uur
|  |  |  | Belasting motor |  |  | Belasting motor |  |  | Belasting motor |  |  | Belasting motor |  |  | Belasting motor |  |  | Belasting motor
|  |  |  | 25% | 699.6 | 139.92 | 25% | 699.6 | 139.92 | 25% | 795 | 9.9375 | 25% | 795 | 9.9375 | 25% | 763.2 | 9.54 | 25% | 763.2 | 9.54
|  |  |  | 50% | 667.8 | 267.12 | 50% | 667.8 | 267.12 | 50% | 763.2 | 19.08 | 50% | 763.2 | 19.08 | 50% | 731.4 | 18.285 | 50% | 731.4 | 18.285
|  |  |  | 75% | 651.9 | 391.14 | 75% | 651.9 | 391.14 | 75% | 731.4 | 27.4275 | 75% | 731.4 | 27.4275 | 75% | 715.5 | 26.8313 | 75% | 715.5 | 26.8313
|  |  |  | 100% | 651.9 | 521.52 | 100% | 651.9 | 521.52 | 100% | 715.5 | 35.775 | 100% | 715.5 | 35.775 | 100% | 715.5 | 35.775 | 100% | 715.5 | 35.775
|  |  |  | E3 weging | 656.2364 | 360.93 | E3 weging | 656.2364 | 360.93 | E3 weging | 733.7127 | 25.2214 | E3 weging | 733.7127 | 25.2214 | E3 weging | 719.8364 | 24.7444 | E3 weging | 719.8364 | 24.7444
|  |  |  | Emissie NOx | gram per kWh | kg per uur | Emissie NOx | gram per kWh | kg per uur | Emissie NOx | gram per kWh | kg per uur | Emissie NOx | gram per kWh | kg per uur | Emissie NOx | gram per kWh | kg per uur | Emissie NOx | gram per kWh | kg per uur
|  |  |  | Belasting motor |  |  | Belasting motor |  |  | Belasting motor |  |  | Belasting motor |  |  | Belasting motor |  |  | Belasting motor
|  |  |  | 25% | 4.2 | 0.84 | 25% | 4.2 | 0.84 | 25% | 4.2 | 0.84 | 25% | 4.2 | 0.84 | 25% | 4.2 | 0.84 | 25% | 4.2 | 0.84
|  |  |  | 50% | 4.9 | 1.96 | 50% | 4.9 | 1.96 | 50% | 4.9 | 1.96 | 50% | 4.9 | 1.96 | 50% | 4.9 | 1.96 | 50% | 4.9 | 1.96
|  |  |  | 75% | 5.8 | 3.48 | 75% | 5.8 | 3.48 | 75% | 5.8 | 3.48 | 75% | 5.8 | 3.48 | 75% | 5.8 | 3.48 | 75% | 5.8 | 3.48
|  |  |  | 100% | 6.2 | 4.96 | 100% | 6.2 | 4.96 | 100% | 6.4 | 5.12 | 100% | 6.4 | 5.12 | 100% | 5.9 | 4.72 | 100% | 5.9 | 4.72
|  |  |  | E3 weging | 5.7309 | 3.152 | E3 weging | 5.7309 | 3.152 | E3 weging | 5.7891 | 3.184 | E3 weging | 5.7891 | 3.184 | E3 weging | 5.6436 | 3.104 | E3 weging | 5.6436 | 3.104
|  |  |  | Emissie PM (fijnstof) | gram per kWh | kg per uur | Emissie PM (fijnstof) | gram per kWh | kg per uur | Emissie PM (fijnstof) | gram per kWh | kg per uur | Emissie PM (fijnstof) | gram per kWh | kg per uur | Emissie PM (fijnstof) | gram per kWh | kg per uur | Emissie PM (fijnstof) | gram per kWh | kg per uur
|  |  |  | Belasting motor |  |  | Belasting motor |  |  | Belasting motor |  |  | Belasting motor |  |  | Belasting motor |  |  | Belasting motor
|  |  |  | 25% | 0.15 | 0.03 | 25% | 0.15 | 0.03 | 25% | 0.15 | 0.03 | 25% | 0.15 | 0.03 | 25% | 0.15 | 0.03 | 25% | 0.15 | 0.03
|  |  |  | 50% | 0.15 | 0.06 | 50% | 0.15 | 0.06 | 50% | 0.15 | 0.06 | 50% | 0.15 | 0.06 | 50% | 0.15 | 0.06 | 50% | 0.15 | 0.06
|  |  |  | 75% | 0.12 | 0.072 | 75% | 0.12 | 0.072 | 75% | 0.12 | 0.072 | 75% | 0.12 | 0.072 | 75% | 0.12 | 0.072 | 75% | 0.12 | 0.072
|  |  |  | 100% | 0.2 | 0.16 | 100% | 0.2 | 0.16 | 100% | 0.2 | 0.16 | 100% | 0.2 | 0.16 | 100% | 0.2 | 0.16 | 100% | 0.2 | 0.16
|  |  |  | E3 weging | 0.14818 | 0.0815 | E3 weging | 0.14818 | 0.0815 | E3 weging | 0.14818 | 0.0815 | E3 weging | 0.14818 | 0.0815 | E3 weging | 0.14818 | 0.0815 | E3 weging | 0.14818 | 0.0815

## Bijlage_Label waarden
Label categorie klimaat emissies | Limiet waarde in gram CO2e per kWh (maximaal)
A | 0,00 (nul-emissie)
B | 0,01 - 265
C | 266 - 530
D | 531 - 795
E | > 795
Label categorie luchtkwaliteit emissies | Limiet waarde
in gram of aantal (#) per kWh
(gewogen gemiddelde van de motoren aan boord >19 kW)
0 | 0
(100% elektrisch)
1 | NOx: <0,46
PM: <0,015
PN (#): < 1*1012
Of gecertificeerde Stage V equivalenten (Euro VI, NRE >56 kW)
2 | NOx: <1,8
PM: <0,015
PN (#): < 1*1012
Of gecertificeerde Stage V equivalenten (IWA, IWP ≥ 300 kW)
3 | NOx: <2,1
PM: <0,10
Of gecertificeerde Stage V equivalenten (IWA, IWP 130 kW - 300 kW)
4 | NOx: <6,0
PM: <0,20
Of certificaat CCR2 / STAGE 3A
5 | NOx: >6,0
PM: >0,20
(en geen CCR2 / STAGE 3A certificaat)