## versie (hidden)
versie 1.3

## PvE verzorg tractor 1
Verzorg-tractor |  |  |  | Verplicht beantwoorden! | Kort krachtig toelichten, niet verplicht. | Verplicht beantwoorden! | Eis/ Wens | Ja
nr. | Omschrijving | onderdeel | Eis/ Wens | Akkoord? Bevestigen met ja/nee | Toelichting tegemoetkoming aan wens | Bij Wens; Meerprijs opgeven. | Wens | Nee
EVT1 | Vlakke vloer met ruimte voor kleine koelbox; | Cabine | Eis
EVT2 | Geveerd en goed gedempt onder de 80 DBA; |  | Eis
EVT3 | Stoel lucht geveerd met demping in x en y as, draaiplateau en verstelbare lende steun; |  | Eis
EVT4 | Airconditioning en kachel met koolstoffilter ( climatecontrol ) voor goede ontwaseming; |  | Eis
EVT5 | Spiegels verwarmd en elektrisch verstelbaar, binnen spiegel; |  | Eis
EVT6 | Uitlaat verticaal langs cabine stijl; |  | Eis
EVT7 | Warmte werend glas, zonnescherm voorraam; |  | Eis
EVT8 | Ruitenwisser voor en achter (wis was); |  | Eis
EVT9 | Radio met front aux-in (Usb), bluetooth handfree bellen; |  | Eis
EVT10 | 12 v, 40 A ISO aansluiting 2x en usb met contact uit; |  | Eis
EVT11 | ISOBUS aansluiting; |  | Eis
EVT12 | Rail voor terminals rechts; |  | Wens |  |  | 0
EVT13 | Verbandtrommel, brandblusser,lifehammer; |  | Eis
EVT14 | Werklampen 2 x voor 2x achter op het dak en 2x midden voor; |  | Eis
EVT15 | 12 v 40 A ISO aansluiting achter; |  | Eis
EVT16 | 12 v 7 polige aanhanger aansluiting achter en voor; |  | Eis
EVT17 | Ledverlichting; (alles) |  | Wens |  |  | 0
EVT18 | Led flitsers 2x goed zichtbaar rondom; |  | Eis
EVT19 | Hoofdschakelaar; (massaslot) |  | Wens |  |  | 0
EVT20 | Achter, spatbordverbreeders indien nodig; |  | Wens |  |  | 0
EVT21 | Goed zicht hebben op voorlader d.m.v. ruit boven in het dak. |  | Eis
EVT22 | Stuurkolom kantelbaar en in hoogte verstelbaar; | Bediening | Eis
EVT23 | Joystick bedienbaar elektrisch hydrauliek ventielen 4 keer; |  | Wens |  |  | 0
EVT24 | Joystick geschikt voor bediening voorlader; |  | Eis
EVT25 | Elektrisch bedienbaar aftakas inschakeling; |  | Wens |  |  | 0
EVT26 | Hefinrichting met buitenbediening voor en achter; |  | Wens |  |  | 0
EVT27 | Vooraf instelbare motor toerrentallen voor aftakas werk. |  | Wens |  |  | 0
EVT28 | Laag en goed zicht rondom; | Front | Eis
EVT29 | Goed bereikbaar luchtfilter en koelsysteem voor het reinigen; |  | Eis
EVT30 | Voorlader met combi schepbak/takkenklem de capaciteit conform tractor; |  | Eis
EVT31 | Voorlader gemakkelijk aan en af te koppelen. |  | Eis
EVT32 | Draaicirkel zo kort mogelijk zonder beschadigen graszode, Draaicirkel aantoonbaar met gewenste banden; | Vooras | Eis
EVT33 | Vooras met spatborden; (meedraaiend) |  | Eis
EVT34 | Geveerde vooras; (met optie om de vering te blokkeren) |  | Eis
EVT35 | 4 WD hydraulisch soepel inschakelend ook met beremming i.v.m. schade sportvelden. |  | Eis
EVT36 | Emissie norm zo hoog mogelijk met een laag brandstofverbruik bij voorkeur stage 5; | Motor | Eis
EVT37 | Vermogen 90 tm 110 pk met het gunstig koppel bij zolaag mogelijk toerental bij gebruik van 540 E (750 rpm) Aftakas toerental; |  | Eis
EVT38 | Omkeerventilator koelsysteem. |  | Wens |  |  | 0
EVT39 | Automatisch schakelende transmissie waarvan minimaal 4 versnellingen zonderkoppeling bedienbaar zijn rond de gunstige maaisnelheid 4 tm 12 KM/H; | Transmissie | Wens |  |  | 0
EVT40 | Hoog / Laag splitsing van alle versnellingen zonder de koppeling te bedienen; |  | Eis
EVT41 | Omkeer schakeling zonder koppeling te bedienen; |  | Eis
EVT42 | Alle schakelingen zonder te koppelen moeten soepel en instelbaar zijn zodat de graszode niet worden beschadigd; ( moet duidelijk aantoonbaar zijn! ) |  | Eis
EVT43 | Rijsnelheid 40 KM/H. |  | Eis
EVT44 | 540, 540 E,1000 rpm Hydraulisch soepel inschakelend. ( dit moet duidelijk aantoonbaar zijn! ) | Aftakas | Eis
EVT45 | Achter 4x elektrische dubbelwerkende ventielen met zweefstand waarvan de liters instelbaar met een capaciteit van > 70 l/ min; | Hydrauliek | Eis
EVT46 | Drukloze retour; |  | Eis
EVT47 | Fronthefinrichting met 2 dubbelwerkende aansluitingen met zweefstand. |  | Eis
EVT48 | Fronthef mechanisch bediend dubbelwerkend met zweefstand; | Hefinrichting | Eis
EVT49 | Demping fronthef; |  | Wens |  |  | 0
EVT50 | Fronthefinrichting bumper met zo kortmogelijke montage; |  | Eis
EVT51 | Kogelvanghaken voor en achter, cat. 2; |  | Eis
EVT52 | Hefvermogen, achter > 3.000 KG, voor > 1.500 KG. |  | Eis
EVT53 | Snelverstelende boven trekhaak, kipperkogel koppeling, zwaai ondertrekhaak; | Trekinrichting | Eis
EVT54 | Voortrekpunt op fronthef. |  | Eis
EVT55 | Hydraulische remmen voor en achter, soepel werkend zonder de graszode te beschadigen; ( duidelijk aantoonbaar! ) | Remmen | Eis
EVT56 | Aansluiting voor aanhanger remmen. |  | Eis
EVT57 | Lage druk banden met gazonprofiel max. breedte achter 2,4 m (40 KM/h); bij voorkeur achter 30 "; (soort banden in nader overleg) | Banden | Eis
EVT58 | De meerprijs t.o.v. de standaard banden en wielen specificeren; |  | Wens |  |  | 0
EVT59 | Banden geschikt voor sportvelden en gebruik voorlader. |  | Eis
EVT60 | Gewicht >3.700 kg, <4.500 kg. (Binnen marge zo laag mogelijk) | Gewicht | Eis
[5 empty] | Totaal meerprijs "wensen" | 0

## PvE Maai tractor 2
Maai-tractor |  |  |  | Verplicht beantwoorden! | Kort krachtig toelichten, niet verplicht. | Verplicht beantwoorden! | Eis/ Wens | Ja
nr. | Omschrijving | onderdeel | Eis/ Wens | Akkoord? Bevestigen met ja/nee | Toelichting tegemoetkoming aan wens | Bij Wens; Meerprijs opgeven. | Wens | Nee
EMT1 | Vlakke vloer met ruimte voor kleine koelbox; | Cabine | Eis
EMT2 | Geveerd en goed gedempt onder de 80 DBA; |  | Eis
EMT3 | Stoel lucht geveerd met demping in x en y as, draaiplateau en verstelbare lende steun; |  | Eis
EMT4 | Airconditioning en kachel met koolstoffilter ( climatecontrol ) voor goede ontwaseming; |  | Eis
EMT5 | Spiegels verwarmd en elektrisch verstelbaar, binnen spiegel; |  | Eis
EMT6 | Uitlaat verticaal langs cabine stijl; |  | Eis
EMT7 | Warmte werend glas, zonnescherm voorraam; |  | Eis
EMT8 | Ruitenwisser voor en achter (wis was); |  | Eis
EMT9 | Radio met front aux-in (Usb), bluetooth handfree bellen; |  | Eis
EMT10 | 12 v, 40 A ISO aansluiting 2x en usb met contact uit; |  | Eis
EMT11 | ISOBUS aansluiting; |  | Eis
EMT12 | Rail voor terminals rechts; |  | Wens |  |  | 0
EMT13 | Verbandtrommel, brandblusser,lifehammer; |  | Eis
EMT14 | Werklampen 2 x voor 2x achter op het dak en 2x midden voor; |  | Eis
EMT15 | 12 v 40 A ISO aansluiting achter; |  | Eis
EMT16 | 12 v 7 polige aanhanger aansluiting achter en voor; |  | Eis
EMT17 | Ledverlichting (alles); |  | Wens |  |  | 0
EMT18 | Led flitsers 2x goed zichtbaar rondom; |  | Eis
EMT19 | Hoofdschakelaar (massaslot); |  | Wens |  |  | 0
EMT20 | Achter, spatbordverbreeders indien nodig. |  | Wens |  |  | 0
EMT21 | Stuurkolom kantelbaar en in hoogte verstelbaar; | Bediening | Eis
EMT22 | Joystick bedienbaar elektrisch hydrauliek ventielen 4 keer; |  | Wens |  |  | 0
EMT23 | Elektrisch bedienbaar aftakas inschakeling; |  | Wens |  |  | 0
EMT24 | Hefinrichting met buitenbediening achter en voor; |  | Wens |  |  | 0
EMT25 | Vooraf instelbare motor toerentallen voor aftakas werk. |  | Wens |  |  | 0
EMT26 | Laag en goed zicht rondom; | Front | Eis
EMT27 | Goed bereikbaar luchtfilter en koelsysteem voor het reinigen. |  | Eis
EMT28 | Draaicirkel zo kort mogelijk zonder beschadigen graszode, Draaicirkel aantoonbaar met gewenste banden; | Vooras | Eis
EMT29 | Vooras met spatborden; (meedraaiend); |  | Eis
EMT30 | Geveerde vooras; (met optie om de vering te blokkeren) |  | Eis
EMT31 | 4 WD hydraulisch soepel inschakelend ook met beremming i.v.m. schade sportvelden. ( dit duidelijk aantoonbaar! ) |  | Eis
EMT32 | Emissie norm zo hoog mogelijk met een laag brandstofverbruik bij voorkeur stage 5; | Motor | Eis
EMT33 | Vermogen 90 tm 110 pk met het gunstig koppel bij zolaag mogelijk toerental bij gebruik van 540 E (750 rpm) Aftakas toerental; |  | Eis
EMT34 | Omkeerventilator koelsysteem. |  | Wens |  |  | 0
EMT35 | Automatisch schakelende transmissie waarvan minimaal 4 versnellingen zonderkoppeling bedienbaar zijn rond de gunstige maaisnelheid 4 tm 12 KM/H; | Transmissie | Wens |  |  | 0
EMT36 | Hoog / Laag splitsing van alle versnellingen zonder de koppeling te bedienen; |  | Eis
EMT37 | Omkeer schakeling zonder koppeling te bedienen |  | Eis
EMT38 | Alle schakelingen zonder te koppelen moeten soepel en instelbaar zijn zodat de graszode niet worden beschadigd; ( moet duidelijk aantoonbaar zijn! ) |  | Eis
EMT39 | Rijsnelheid 40 KM/H. |  | Eis
EMT40 | 540, 540 E,1000 rpm Hydraulisch soepel inschakelend. ( dit moet duidelijk aantoonbaar zijn! ) | Aftakas | Eis
EMT41 | Achter 4x elektrische dubbelwerkende ventielen volledig instelbaar met zweefstand en een capaciteit van > 70 l/ min; | Hydrauliek | Eis
EMT42 | Drukloze retour; |  | Eis
EMT43 | Fronthefinrichting met 2 dubbelwerkende aansluitingen met zweefstand. |  | Eis
EMT44 | Fronthef dubbelwerkend met zweefstand; | Hefinrichting | Eis
EMT45 | Demping fronthef; |  | Wens |  |  | 0
EMT46 | Fronthefinrichting bumper met zo kortmogelijke montage; |  | Eis
EMT47 | Kogelvanghaken voor en achter, cat. 2; |  | Eis
EMT48 | Hefvermogen, achter > 3.000 KG, voor > 1.500 KG. |  | Eis
EMT49 | Snelverstelende boven trekhaak, kipperkogel koppeling, zwaai ondertrekhaak; | Trekinrichting | Eis
EMT50 | Voortrekpunt op fronthef. |  | Eis
EMT51 | Hydraulische remmen voor en achter, soepel werkend zonder de graszode te beschadigen; ( dit duidelijk aantoonbaar! ) | Remmen | Eis
EMT52 | aansluiting voor aanhanger. |  | Eis
EMT53 | Lage druk banden met gazonprofiel max. breedte achter 2,4 m (40 KM/h); bij voorkeur achter 30 "; (soort banden in nader overleg) | Banden | Eis
EMT54 | De meerprijs t.o.v. de standaard banden en wielen specificeren. |  | Wens |  |  | 0
EMT55 | Gewicht >3.700 kg, <4.500 kg. (Binnen de marge zo laag mogelijk) | Gewicht | Eis
[5 empty] | Totaal meerprijs "wensen" | 0

## PvE Maaiers 2
Maaiers |  |  |  | Verplicht beantwoorden! | Kort krachtig toelichten, niet verplicht. | Verplicht beantwoorden! | Eis/ Wens | Ja
nr. | Omschrijving | onderdeel | Eis/ Wens | Akkoord? Bevestigen met ja/nee | Toelichting tegemoetkoming aan wens | Bij Wens; Meerprijs opgeven. | Wens | Nee
Major TDR 1600, getrokken uitvoering. (of een gelijkwaardig product)
EM1 | maaibreedte 4.9 M; | Major | Eis
EM2 | Transportbreedte, maximaal 2,5 M; |  | Eis
EM3 | Soort maaiunit, 3 X losse cirkel maaidekken geschikt voor sportvelden met loopwielen achter; |  | Eis
EM4 | Transportvergrendeling, bedienbaar vanuit de tractor; ( optie Hydraulisch ) |  | Eis
EM5 | Bediening vanaf de ventielen van de tractor; ( optie afstandsbediening ) |  | Wens |  |  | 0
EM6 | Aandrijving volledig mechanisch met groothoekaftakas; ( optie los inschakelbare maaidekken ) |  | Eis
EM7 | Spoor wissers, hydraulische borstels waarvan ze te heffen zijn plus in/ uitschakelbaar; |  | Wens |  |  | 0
EM8 | Trekinrichting, kogelkoppeling; |  | Eis
EM9 | Transport inrichting geschikt voor transportsnelheid 40 KM. |  | Eis
Spearhead Trident 500, getrokken uitvoering. (of een gelijkwaardig product)
EM10 | maaibreedte, 5 M; | Spearhead | Eis
EM11 | Transportbreedte, maximaal 2,5 M; |  | Eis
EM12 | Soort maaiunit, 3 X losse klepelmaaiunits geschikt voor sportvelden; |  | Eis
EM13 | Transportvergrendeling, bedienbaar vanuit de tractor; ( optie Hydraulisch ) |  | Eis
EM14 | Bediening vanaf de ventielen van de tractor; ( optie afstandsbediening ) |  | Wens |  |  | 0
EM15 | Aandrijving volledig mechanisch met groothoekaftakas; ( optie los inschakelbare units ) |  | Eis
EM16 | Spoor wissers, hydraulische borstels waarvan ze te heffen zijn plus in/ uitschakelbaar; |  | Wens |  |  | 0
EM17 | Trekinrichting, kogelkoppeling; |  | Eis
EM18 | Transportinrichting, geschikt voor transportsnelheid 40 KM. |  | Eis
[5 empty] | Totaal meerprijs "wensen" | 0