## Blad1
Aanzet catalogus met minimale specificaties tbv Europese Aanbesteding
|  | vergelijkbaar met Epson Interactief + chameleon whiteboardwand | vergelijkbaar met Prowise Ten | vergelijkbaar met Smartboard 6000S | Vergelijkbaar met LG
|  | Type A | Type B | Type C | Type D
BEELD | Interactief/Niet Interactief | Interactief | Interactief | Interactief | Niet interactief
| Projectietechniek | Laser beamer, ultrashort zonder bewegende dele, inclusief wandbeugel | LED scherm | LED scherm | LED scherm
| Projectievlak | Whiteboardwand, schrijfoppervlak van hoge kwaliteit wit geëmailleerd staal. Magneetplaat montage, FRC gecertificeerd | Ultra HD LED IPS, antiglare | 4K Ultra HD IPS, antiglare | 4K Ultra HD IPS Panel. IPS technologie, antiglare/antireflectie
| Afmetingen wand | minimaal 4300mm breed en 1450mm hoog, naadloze aansluiting
| Afmetingen projectie | 100 inch | 75'' en 86'' | 75'' en 86'' | 43''/49''/55''/65''/75''/86''/98'' inch
| Resolutie | 1920x1080 (1080p) | 3840 x 2160 @ 60 Hz | 3840 x 2160 @ 60 Hz | 3840 x 2160 @ 60Hz
| Helderheid |  | 450 cd/m2 | 350 cd/m2 | 500 cd/m2
| Automatische helderheid |  | Doormiddel van ingebouwde lichtsensoren wordt de helderheid van het scherm automatisch aangepast. | Doormiddel van ingebouwde lichtsensoren wordt de helderheid van het scherm automatisch aangepast.
| Dynamische contrastverhouding | 5000:01 | 5000:1 | 5000:1 | 1100:1
| Kalibratie |  | Automatisch
| Responsetijd |  | 8ms | 8ms | 8ms
| Kijkhoek | 178 graden | 178 graden | 178 graden | 178 graden
| Touch-software |  | Touchscreen dient te beschikken over embedded software laag. Android versie 9 | Touchscreen dient te beschikken over embedded software laag.
| Touch | Finger en pen touch | Scherm is met meerdere gebruikers tegelijkertijd te gebruiken en is voorzien van tenminste 40 touchpunten. | Scherm is met meerdere gebruikers tegelijkertijd te gebruiken en is voorzien van tenminste 20 touchpunten. | nvt
GELUID | Speakers | - 2 x 20 Watt vermogen - 5,25" woofer / 1" tweeter - SPL1W/1m: 88 dB - Frequentiebereik: 50-20kHz - Spreiding: 180 graden - Volume regeling - Bass en treble regeling - Stereo mini Jack input - Stereo RCA input - Inclusief U beugel | Audio welke goed hoorbaar is in (les) ruimten (54 tot 75m2) min 85db.Geïntegreerde 2.1 soundbar. Twee ingebouwde 15 watt speakers (voorkant) en 15 watt subwoofer. Dolby Audio gecertificeerd.De luidsprekers in het touchscreen zijn allen naar voren gericht | Audio welke goed hoorbaar is in (les) ruimten (54 tot 75m2) min 85db. Twee ingebouwde 20W speakers. De luidsprekers in het touchscreen zijn allen naar voren gericht. | Audio welke goed hoorbaar is in (les) ruimten (54 tot 75m2) min 85db
OVERIG | Pennen | 2 meegeleverde pennen | 2 meegeleverde pennen | 2x Pennen bij voorkeur (ROOD en Zwart gekleurd) dienen aan voorkant van het touchscreen eenvoudig te bereiken zijn.
| Verrijdbaar (optioneel) | ja, wand tbv 100 inch | Ja | Ja | Ja
| Hoogteverstelbaar, electrisch (optioneel) | ja, bij verrijdbare optie | Ja | Ja | Ja
| Geinstalleerd met de laatst software/firmwareversie | Nee | Ja | Ja
Aansluitingen
| HDMI | ja | ja | ja | ja, 3
| HDCP compatible |  | ja | ja | ja
| RS232C in/Out |  |  |  | ja
| USB |  | ja | ja
| USB-C |  | ja
| RJ45 | nvt | ja | ja
| Wandbedienpaneel(optioneel) | ja, 1x HDMI en 1x USB |  |  | ja, 1x HDMI en 1x USB
| VESA aansluiting |  |  |  | ja