## Rekenblad TCO
Onderwerp | Rekenblad TCO
RWZI | Woerden
Project nr. | WAPA200173
Klant | Hoogheemraadschap De Stichtse Rijnlanden
Doc.nr. | WAPA200173-16004
Revisie | 4
Datum | 2021-09-24
alle kosten exclusief BTW
In te vullen door aannemer
Berekende waarde
Uitkomst TCO en garantiewaarden
Inschrijfprijs initiële renovatie
| Inschrijfprijs initiële renovatie | €
Elektriciteitsverbruik beluchtingssysteem en voortstuwers
Toelichting en specificaties bijvoegen
| Beluchtingstank 1 |  | Opgenomen vermogen uit net | Bedrijfstijd | Energieverbruik | Garantiewaarde |  |  | Separaat als bijlage bij dit TCO Rekenblad minimaal de volgende specificaties bijgvoegen (Deze specificaties zijn ook daadwerkelijk gebruikt voor het invullen van het TCO Rekenblad en worden onderdeel van het contract)
|  |  | kW | h/jr. | kWh/jr. |  |  |  | Blowers: | (1) Type Blower, (2) Aantal blowers, (3) Fabricaat, (4) Motor vermogen
| Elektriciteitsverbruik bellenbeluchtingssysteem | [7 empty] | Beluchting: | (1) Type beluchtingssysteem, (2) Aantal elementen, (3) Garantieverklaring levensduur beluchtings elementen
| - OC minimaal | 169 kg O2/h |  | 2600 | 0 | #DIV/0! | kg O2/kWh
| - OC nominaal | 464 kg O2/h |  | 4800 | 0 | #DIV/0! | kg O2/kWh
| - OC maximaal | 713 kg O2/h |  | 1300 | 0 | #DIV/0! | kg O2/kWh
Elektriciteitsverbruik voortstuwers
| - Minimaal | minimale gemiddelde snelheid van 0,25 m/s bij: geen aan- en afvoer carrousel; beluchting op OC-minimaal |  | 2600 | 0 | 0 | kW
| - Nominaal | minimale gemiddelde snelheid van 0,25 m/s bij: geen aan- en afvoer carrousel; beluchting op OC-nominaal |  | 4800 | 0 | 0 | kW
| - Maximaal | minimale gemiddelde snelheid van 0,25 m/s bij: geen aan- en afvoer carrousel; beluchting op OC-maximaal; |  | 1300 | 0 | 0 | kW
| Totaal energieverbruik beluchtingstank |  |  |  | 0
TCO
| Uitgangspunten | Eenheid | Waarde
| Inflatie | %/jaar | 2.5%
| Rentevoet | %/jaar | 4%
| Looptijd | jaar | 15
| Anuïteit | - | 0.089941
| Energieprijs (prijspeil 2021) | €/kWh | 0.12
| Emissiefactor Stroom onbekend | g/kWh | 475
| CO2-prijs | €/ton | 100
| Investeringskosten | Eenheid | Totaal 15 jaar | 1 | 2 | 3 | 4 | 5 | 6 | 7 | 8 | 9 | 10 | 11 | 12 | 13 | 14 | 15
| Initiële renovatiekosten | € | 0 | 0 | 0 | 0 | 0 | 0 | 0 | 0 | 0 | 0 | 0 | 0 | 0 | 0 | 0 | 0
| Totaal | € | 0
| Bepaling annuiteit investeringskosten | Eenheid | Annuiteit
| Initiële renovatiekosten | € | 0
| Totaal | € | 0
| Bepaling TCO van inschrijving | Eenheid | Totaal 15 jaar | 1 | 2 | 3 | 4 | 5 | 6 | 7 | 8 | 9 | 10 | 11 | 12 | 13 | 14 | 15
| Anuïteit initiële renovatiekosten | €/jaar | 0 | 0 | 0 | 0 | 0 | 0 | 0 | 0 | 0 | 0 | 0 | 0 | 0 | 0 | 0 | 0
| Energieverbruik installatie | €/jaar | 0 | 0 | 0 | 0 | 0 | 0 | 0 | 0 | 0 | 0 | 0 | 0 | 0 | 0 | 0 | 0
| CO2-uitstoot | €/jaar | 0 | 0 | 0 | 0 | 0 | 0 | 0 | 0 | 0 | 0 | 0 | 0 | 0 | 0 | 0 | 0
| TCO voor periode van 15 jaar | €/15 jaar | 0
ondertekening:
Aldus naar waarheid opgemaakt,
op ………………. (datum), te ……………… (plaats)
door……………………………. (naam en voorletters)
als ……………………………… (functie)
die ……………………………….(naam bedrijf)
ter zake van deze inschrijving of aanbieding rechtsgeldig vertegenwoordigt.
……………………………………………… (handtekening)
………………………………………………… (firmastempel)
Dit bedrag is de inschrijfprijs welke overgenomen dient te worden op het inschrijfbiljet