## export (24)
Locatie | Locatie | Locatie
Code | HRG 0168 | HRG 0168
Omschrijving | Arendsnest | Arendsnest
TCN type | LC300RWLv2 | LC300RWLv2
Actief | ✓ | ✓
Administratieve status
Type | RG - Rioolgemaal | RG - Rioolgemaal
Straat | Arendsnest | Arendsnest
Stad | Boekel | Boekel
Coördinaten - RD | 176393,0863 × 400684,9728 | 176393,0863 × 400684,9728
Coördinaten - WGS84 | 51,59466 × 5,69594 | 51,59466 × 5,69594
Verbinding | Verbinding | Verbinding
Id | 100002 | 100002
Type | 26 - LoRa - KPN | 26 - LoRa - KPN
Host | lora_pressure_sewage_v2-0024ca50 | lora_pressure_sewage_v2-0024ca50
Extra | le | le
Toepassing
Aantal aangesloten woningen | x | x
Type besturing | Curo 1.0 | Curo 1.0
Type telemetrie | loRa lamp | loRa lamp
Hoogte buitenopstellingskast | cm | cm
Breedte buitenopstellingskast | cm | cm
Diepte buitenopstellingskast | cm | cm
Afstand tussen put en kast | cm | cm
Materiaal afsluiters | GY | GY
Materiaal leidingwerk | PE | PE
Diameter leidingwerk | 75 mm | 75 mm
Lengte persleiding | m | m
Diameter/lengte pompput | cm | cm
Breedte pompput | cm | cm
Diepte pompput | cm | cm
Meetprincipe niveaumeting | vlotter | vlotter
Meetbereik niveaumeter | m | m
Instelling thermische beveiliging | 5:00 | 5:00
Materiaal hijskabel/ketting | rvs | rvs
Lengte hijskabel/ketting | cm | cm
Materiaal geleidesysteem | rvs | rvs
Lengte geleidestang | cm | cm
Diameter geleidestang | 43 mm | 43 mm
Materiaal balkeerklep | GY | GY
Merk pomp | Flygt | Flygt
Type pomp | 3068180 | 3068180
Serienummer pomp | 1520216 | 1520216
Bouwjaar pomp | 2015 | 2015
I-Nominaal pomp | 4,9 a | 4,9 a
P-as pomp | 2 kw | 2 kw