## export (13)
Locatie | Locatie | Locatie
Code | HRG 013 HP | HRG 013 HP
Omschrijving | Bezuidenhout 10 | Bezuidenhout 10
TCN type | LC300RWLv2 | LC300RWLv2
Actief | ✓ | ✓
Administratieve status
Type | RG - Rioolgemaal | RG - Rioolgemaal
Straat | Bezuidenhout 10- | Bezuidenhout 10-
Stad | Boekel | Boekel
Coördinaten - RD | 176683,6652 × 400048,5075 | 176683,6652 × 400048,5075
Coördinaten - WGS84 | 51,58893 × 5,70009 | 51,58893 × 5,70009
Verbinding | Verbinding | Verbinding
Id | 100001 | 100001
Type | 26 - LoRa - KPN | 26 - LoRa - KPN
Host | lora_pressure_sewage_v2-00e8b2ff | lora_pressure_sewage_v2-00e8b2ff
Extra | le | le
Toepassing
Aantal aangesloten woningen | x | x
Type besturing | Curo 1.0 | Curo 1.0
Type telemetrie | LoRa lamp | LoRa lamp
Hoogte buitenopstellingskast | cm | cm
Breedte buitenopstellingskast | cm | cm
Diepte buitenopstellingskast | cm | cm
Afstand tussen put en kast | cm | cm
Materiaal afsluiters | GY | GY
Materiaal leidingwerk | HDPE | HDPE
Diameter leidingwerk | 75 mm | 75 mm
Lengte persleiding | m | m
Diameter/lengte pompput | cm | cm
Breedte pompput | cm | cm
Diepte pompput | cm | cm
Meetprincipe niveaumeting | vlotter | vlotter
Meetbereik niveaumeter | m | m
Instelling thermische beveiliging | 6,2 a | 6,2 a
Materiaal hijskabel/ketting | rrvs | rrvs
Lengte hijskabel/ketting | cm | cm
Materiaal geleidesysteem | rvs | rvs
Lengte geleidestang | cm | cm
Diameter geleidestang | 43 mm | 43 mm
Materiaal balkeerklep | GY | GY
Merk pomp | Homa | Homa
Type pomp | V1344D44 | V1344D44
Serienummer pomp | 629601 | 629601
Bouwjaar pomp
I-Nominaal pomp | 6,2 a | 6,2 a
P-as pomp | 2,6 kw | 2,6 kw
Type waaier | Vortex | Vortex