## Algemeen
Bijlage D.2 – Specifieke eisen fictieve bestelling
Algemene eisen
1. | Opdrachtgever wil uitsluitend fabrieksnieuwe apparatuur kopen. Refurbished modellen worden niet geaccepteerd.
2. | De aangeboden apparatuur heeft een zakelijke kleur en past in een zakelijke omgeving.
Eisen Levering, instructie, gebruikerstest en garantie
1. | Inschrijver levert bij inschrijving een volledige beschrijving en de specificaties aan van de aangeboden apparatuur.

## Laptop
Specifiek programma van Eisen tot levering van laptops (inclusief software, randapparatuur en accessoires)
Technische eisen apparatuur
1. | Om kwaliteit en een minimale hoeveelheid storingen te waarborgen wil opdrachtgever alleen gebruik maken van originele door de fabrikant voorgeschreven (OEM) verbruiksmaterialen.
2. | Alle laptops moeten verbinding kunnen maken met Wi-Fi (Wireless AX (802.11ax)) van de opdrachtgever (waarbij Inschrijver er van uit mag gaan dat dit binnen een straal van 10 meter van een WIFI-punt probleemloos moet kunnen verlopen).
3. | Als de laptop wordt ontkoppeld van het dockingstation moet de laptop automatisch overgaan op Wi-Fi of 4G (als DataSim aanwezig is).
4. | De laptops zijn voorzien van een interne geluidskaart/ -schakeling met minimaal één interne luidspreker en een audio-jack aansluiting voor microfoon en speakers.
5. | De laptops zijn voorzien van netwerkkaart of -schakeling die voldoet aan IEEE 802.3ab en ondersteunt 10/100/1000 Mb/s Ethernet, PXE-boot en Wake- on-LAN.
6. | De laptops zijn geschikt om optioneel een losse 4G DataSim op aan te sluiten.
7. | Alle aan te bieden laptops zijn voorzien van minimaal 2 USB 3 en 1 USB-C poorten (standard Formfactor).
8. | De in de laptops geïntegreerde videokaart heeft een PassMark G3D-Mark score van minimaal 650 punten.
9. | Een beamer moet aangesloten kunnen worden middels HDMI, USB-C of middels een (mini)displaypoort, eventueel via een bijgeleverde adapter/ koppelstuk.
10. | Een extra beeldscherm moet aangesloten kunnen worden middels HDMI, USB-C of middels een (mini)displaypoort, eventueel via een bijgeleverde adapter/ koppelstuk.
11. | Gewicht van de alle laptops en de voedingsadapter tezamen is maximaal 2,5 kg.
12. | De processor is minimaal een Intel Ice Lake Core i5 of i7 (type heavy use) dual core of minimaal vergelijkbaar.
13. | Alle laptops zijn voorzien van een harddisk met een opslagcapaciteit van minimaal 256 GB en is van het type SSD Sata3 of hoger.
14. | Het interne werkgeheugen bedraagt minimaal 8 GB van het type DDR4
15. | De laptop dient geschikt te zijn voor een normale gebruiksduur van minimaal 3 jaar.
16. | De aangeboden laptops dienen op het elektriciteitsnet 220 – 240 volt AC 50/60 Hz aangesloten te kunnen worden.
17. | Het formaat van het beeldscherm is anti-glare, minimaal 14”. Een touch-functie is geen eis. De resolutie dient minimaal 1920 x 1080 te zijn, met verhouding 16:9 of een vergelijkbare bij de aangeboden resolutie passende beeldverhouding.
18. | De toetsenbord moet voorzien zijn van Backlight.
19. | De toetsenbordindeling (hiermee bedoelen we niet een op het scherm weergegeven toetsenbord) van alle aangeboden laptop is Qwerty. De laptops zijn tevens voorzien van een touchpad welke kan functioneren als een muis.
20. | De voedingsadapter van de laptop dient de laptops van stroom (230V) te voorzien en dient tevens als acculader. De originele voedingsadapter dient los verkrijgbaar te zijn.
21. | OS Microsoft Windows 10/11 Pro (of hoger) moet worden ondersteund.
Eisen Levering, instructie, gebruikerstest en garantie
1. | Inschrijver garandeert garantie op alle hardware over een periode van minimaal één jaar vanaf het moment van levering van de hardware.

## Mobiele telefoon
Specifiek programma van Eisen tot levering van mobiele telefoons
Android telefoon
Scherm | Minimaal 5,8 inch
Opslag | Minimaal 32GB
Camera achterkant | Minimaal 12 MP / video 1080p @ 30 FPS
Snelheid | Minimaal 1,8Ghz Octa Core / 1,9Ghz Hexa core / 2,0Ghz Quad core
Schermkwaliteit | Minimaal 60 Hz, 1600 x 720, 250 ppi, HD Ready 720P
Connectie | Minimaal 4G
OS Updates | Minimaal 2 jaar vanaf levering
Security updates | Minimaal 3 jaar vanaf levering
Dual sim | Ja
Garantie | Minimaal 2 jaar vanaf levering
OS | Android
iOS telefoon
Scherm | Minimaal 5,8 inch
Opslag | Minimaal 32GB
Camera achterkant | Minimaal 12 MP / video 1080p @ 30 FPS
Snelheid | Minimaal 1,8Ghz Octa Core / 1,9Ghz Hexa core / 2,0Ghz Quad core
Schermkwaliteit | Minimaal 60 Hz, 1600 x 720, 250 ppi, HD Ready 720P
Connectie | Minimaal 4G
OS Updates | Minimaal 2 jaar vanaf levering
Security updates | Minimaal 3 jaar vanaf levering
Dual sim | Ja
Garantie | Minimaal 2 jaar vanaf levering
OS | iOS