## Blad1
Kabel Specificatie YMpaeKrvasdlwd Fca 18/30 kV 1 x 1000 Alrm +as 50
Handelsinformatie | Specificaties | Eenheid
Productgroep | Middenspanningskabel
Serie | Voedingskabel
Type | YMpaeKrvas(dlwd) Fca 18/30 kV
Omschrijving | 1 x 1000 Alrm + as 50
Netto Gewicht
Mantelstempeling | YMpaeKrvas(dlwd) Fca 18/30 kV 1 x 1000 Alrm +as 50
IEC 60502-2 DoP 0025
Constructie | Specificaties | Eenheid
Normering | IEC 60502-2
Dwarswaterdicht | (Ja)
Geleider dwarswaterdicht | Ja
Afscherming Langswaterdicht | Ja
Bewapening | Nee
Aantal aders | 1
Nom. Geleiderdoorsnede | 1000 | mm2
Geleidermateriaal | Aluminium
Geleidervorm | Rond
Samenstelling geleider | Klasse 1 = massief
Geleiderscherm | Zwakgeleidend Compound
Nominale aardscherm doorsnede |  | mm2
Aardscherm constructie | Ronddraad koper+ koperband in tegenspiraal
Aderisolatie
Isolatiescherm | Zwakgeleidend Compound icm zwakgeleidend zwelband
Mantelmateriaal
Mantelkleur | Zwart
Gebruikerseigenschappen | Specificaties | Eenheid
Eurobrandklasse volgens EN 13501-16 | Fca
Geleide diameter
Isolatiedikte
Diameter over isolatie (sector hoogte)
Dikte schermdraden
Diameter over scherm
Dikte buitenmantel
Buitendiameter circa
Min. Buigstraal geïnstalleerd
Min. Haspelkerndiameter
Trekkracht met kop
Trekkracht met Kous
Technische eigenschappen | Specificaties | Eenheid
Nom.Spanning U0 | 18 | kV
Nom.Spanning U | 30 | kV
Nominale spanning Umax | 36 | kV
Geleider DC weerstand @ 20 graden Celsius
Max. toelaatbare geleidertemperatuur
E-min veldsterkte
E-max veldsterkte
Scherm DC weerstand
Bedrijfscapaciteit (nom)
Bedrijfsreactantie driehoek liggend
Bedrijfsreactantie platvlak
Geleider AC Weerstand @ max.cont. geleidertemparatuur
Frequentie
Laadstroom per ader
Toelaatbarestroom in grond driehoek ligging
Toelaatbarestroom in grond platvlak
Toelaatbarestroom in lucht driehoek ligging
Toelaatbarestroom in lucht platvlak
Homopolaire weerstand Ro (driehoek)
Belastbaarheidsconcities
Homopolaire weerstand Ro (plat vlak)*)
Homopolaire reactantie Xo (driehoek)*)
Homopolaire reactantie Xo (plat vlak)*)
Homopolaire impedantie Zo (driehoek)*)
Homopolaire impedantie Zo (plat vlak)*)
Therm. Toel. Kortsluitstroom geleider 0,5 sec
Therm. Toel. Kortsluitstroom geleider 1 sec
Kortsluittemparatuur geleider
Therm. Toel. Kortsluitstroom scherm 0,5 sec
Therm. Toel. Kortsluitstroom Scherm 1 sec
Kortsluittemparatuur scherm
Minmale installatietemperatuur
Max. bedrijfstemperatuur | 70 | graden Celcius
*) theoretisch berekende waarden | Afhankelijk van toepassing