## Blad1
Kabel Specificatie 1 x 400 Alrm + as 35
Handelsinformatie | Specificaties | Eenheid
Productgroep | Middenspanningskabel
Serie | NL-Distributiekabels
Type | YMeKrvas(dlwd) Fca 12/20 kV
Omschrijving | 1 x 400 Alrm + as 35
Netto Gewicht
Mantelstempeling | YMeKrvas(dlwd) Fca 12/20 kV 1 x 400 Alrm + as 35
NEN-HD620S2-Part 10
Constructie | Specificaties | Eenheid
Normering | NEN-HD620S2-Part 10
Dwarswaterdicht | (Ja)
Geleider dwarswaterdicht | Ja
Afscherming Langswaterdicht | Ja
Bewapening | Neen
Aantal aders | 1
Nom. Geleiderdoorsnede | 400 mm2 | mm2
Geleidermateriaal | Al
Geleidervorm | Rond
Samenstelling geleider | Klasse 1 = massief
Geleiderscherm | Zwak geleidend Compound
Nominale aardscherm doorsnede | 35 mm2 | mm2
Aardscherm constructie | Ronddraad koper + koperband in tegenspiraal
Aderisolatie
Isolatiescherm | Zwakgeleidend Compound icm zwakgeleidend zwelband
Mantelmateriaal
Mantelkleur | Rood
Gebruikerseigenschappen | Specificaties | Eenheid
Eurobrandklasse volgens EN 13501-16 | Fca
Geleide diameter
Isolatiedikte
Diameter over isolatie (sector hoogte)
Dikte schermdraden
Diameter over scherm
Dikte buitenmantel
Buitendiameter circa
Min. Buigstraal geïnstalleerd
Min. Haspelkerndiameter
Trekkracht met kop
Trekkracht met Kous
Technische eigenschappen | Specificaties | Eenheid
Nom.Spanning U0 | 12 | kV
Nom.Spanning U | 20 | kV
Nominale spanning Umax | 24 | kV
Geleider DC weerstand @ 20 graden Celsius
Max. toelaatbare geleidertemperatuur
E-min veldsterkte
E-max veldsterkte
Scherm DC weerstand
Bedrijfscapaciteit (nom)
Bedrijfsreactantie driehoek liggend
Bedrijfsreactantie platvlak
Geleider AC Weerstand @ max.cont. geleidertemparatuur
Frequentie | 50 | Hz
Laadstroom per ader
Toelaatbarestroom in grond driehoek ligging
Toelaatbarestroom in grond platvlak
Toelaatbarestroom in lucht driehoek ligging
Toelaatbarestroom in lucht platvlak
Homopolaire weerstand Ro (driehoek)
Belastbaarheidsconcities | NPR 3626
Homopolaire weerstand Ro (plat vlak)*)
Homopolaire reactantie Xo (driehoek)*)
Homopolaire reactantie Xo (plat vlak)*)
Homopolaire impedantie Zo (driehoek)*)
Homopolaire impedantie Zo (plat vlak)*)
Therm. Toel. Kortsluitstroom geleider 0,5 sec
Therm. Toel. Kortsluitstroom geleider 1 sec
Kortsluittemparatuur geleider
Therm. Toel. Kortsluitstroom scherm 0,5 sec
Therm. Toel. Kortsluitstroom Scherm 1 sec
Kortsluittemparatuur scherm
Minmale installatietemperatuur | -10 | graden Celcius
Max. bedrijfstemperatuur | 70 | graden Celcius
*) theoretisch berekende waarden | Afhankelijk van toepassing