## Etage 6 (Dak)
Opname Gemeente Goes |  |  | Opname door | Michel Velkers
|  |  | Datum | 2021-03-22
| Etage | Ruimte nr / Naam | Toestel omschrijving | Fabrikaat | Type | BJ / Serienummer | Status | Bijzonderheden
| 6 | Dak/ toiletten west | Dakventilator (1-11AV1) | Rucon | Genovent RDA31 | 2005 serie nr is niet leesbaar | goed | geen
| 6 | Dak/ toiletten oost | Dakventilator (1-11AV2) | Rucon | Genovent RDA31 | 2005 serie nr is niet leesbaar | goed | geen
| 6 | Dak/kelder -1 | Dakventilator (1-11AV3) | Rucon | Genovent RDA31 | 2005 serie nr is niet leesbaar | goed | geen
| 6 | Dak/afzuiging keuken | Afzuiging keuken(1-10AV1) | Verhulst | VKT-0403-BO | 2005 L3037-101 | goed | geen
| 6 | Dak/serverruimte 4e | Airco Buitendeel | Daikin | RXS35J2V1B | 2012 serie nr J110895 | goed | geen
| 6 | Dak/ "oude"serverruimte 3e | Airco Buitendeel | Daikin | RXS60F3V1B | 2012 serie nr J034895 | goed | geen
| 6 | Dak/ serverruimte | Airco Buitendeel | Emerson | HRC 33.0058 | 02-12-2016 CG 201600540 | goed | (buitendeel bestaat uit 3 delen)

## Etage 5
Opname Gemeente Goes |  |  | Opname door | Michel Velkers
|  |  | Datum | 2021-03-22
| Etage | Ruimte nr / Naam | Toestel omschrijving | Fabrikaat | Type | BJ / Serienummer | Status | Bijzonderheden
| 5 | LBK Ruimte | LBK algemeen (kantoren) | Verhulst | VKT-1306/1306 | 2004 order nr L2362-101 | goed | geen
| 5 | Cv Ruimte (naast Ruimte 5.65) | CV ketel (1-1KK1) | Rendamax | R2706 | 2004 serie nr 0104244015 | goed | geen
| 5 | Cv Ruimte (naast Ruimte 5.65) | CV Pomp | Grundfos | UPS 50-120F | 2004 serie nr 96404870 | goed | 3x 400-415V 50Hz
| 5 | Cv Ruimte (naast Ruimte 5.65) | CV pomp Vloerverwarming | Grundfos | UPE 15-60 SO 130 | 2004 serie nr 59506161 | goed | 230-240V 50Hz
| 5 | Cv Ruimte (naast Ruimte 5.65) | Servomotor vloerverw. | Belparts | BA 6031 | 2004 serie nr onbekend | goed | 24V AC 2-10V DC Re=10Kohm
| 5 | Cv Ruimte (naast Ruimte 5.65) | Afsluiter vloerverwarming | Heimeier | onbekend | 2004 serie nr onbekend | goed | 3/4"
| 5 | Toilet Ruimte(naast Ruimte 5.48) | Close Up Boiler 15 liter | Daalderop | 07.02.24.034 | 2003 serie nr 030704 | goed | 220-240V 2200W Gemiddelde levensduur 15 jaar

## Etage 4
Opname Gemeente Goes |  |  | Opname door | Michel Velkers
|  |  | Datum | 2021-03-22
| Etage | Ruimte nr / Naam | Toestel omschrijving | Fabrikaat | Type | BJ / Serienummer | Status | Bijzonderheden
| 4 | Technische Ruimte | LBK Raadzaal | Verhulst | VKT-0504/0504 | 2004 Order nr L2362 102 | goed | geen
| 4 | Technische Ruimte | Warmtepomp 1 (1-1WP1) | Carrier | 30RW070-0054-PEE | 2006 serie nr 12T409544 | goed | geen
| 4 | Technische Ruimte | Condensor pomp (1-1CP1) | Grundfos | UPS 50-120F | 2004 serie nr 96402103 | goed | 3x 400-415V 50 Hz L=280mm
| 4 | Technische Ruimte | Verdamper pomp (1-2CP1) | Grundfos | UPS 32-120F | 2004 serie nr 96401839 | goed | 3x 400-415V 50Hz L=220mm
| 4 | Technische Ruimte | Afsluitermotor (1-1CV1) | Siemens | SKD 62 | 2004 serie nr 041020D | goed | AC 24V 50/60Hz
| 4 | Technische Ruimte | Regelafsluiter (1-1CV1) | Siemens | VXF 21.65 | 2004 serie nr 02/041020 | goed | 6 bar DN 65 KVS 49 m3/h EN-GJL-250
| 4 | Technische Ruimte | Warmtepomp 2 (1-1WP2) | Carrier | 30RW070-0054-PEE | 2006 serie nr 12T409545 | goed | Corrosie/roest koppeling op de retourleiding
| 4 | Technische Ruimte | Condensor pomp (1-1CP2) | Grundfos | UPS 50-120F | 2004 serie nr 96402103 | goed | 3x 400-415V 50 Hz L=280mm
| 4 | Technische Ruimte | Verdamper pomp (1-2CP2) | Grundfos | UPS 32-120F | 2004 serie nr 96401839 | goed | 3x 400-415V 50Hz L=220mm
| 4 | Technische Ruimte | Afsluitermotor (1-1CV2) | Siemens | SKD 62 | 2004 serie nr 041020D | goed | AC 24V 50/60Hz
| 4 | Technische Ruimte | Regelafsluiter (1-1CV2) | Siemens | VXF 21.65 | 2004 serie nr 02/040526 | goed | 6 bar DN 65 KVS 49 m3/h EN-GJL-250
| 4 | Technische Ruimte | Transportpomp 2 (1-2CP4) | Grundfos | TPE2 80-180 | 2018 serie nrA98437590P217210002 | goed | 50,5 m3/h 12,8 m 3x 380-500V 50/60 Hz
| 4 | Technische Ruimte | Transportpomp 1 (1-2CP3) | Grundfos | TPE2 80-180 | 2018 serie nrA98437590P217330001 | goed | 50,5 m3/h 12,8 m 3x 380-500V 50/60 Hz
| 4 | Technische Ruimte | Klep motor (1-2CV2) | Siemens | Acvatix SKD 62 | 2004 serie nr 041020D | goed | Regelafsluiter Koude Laden
| 4 | Technische Ruimte | Regelklep (1-2CV2) | Siemens | onbekend | onbekend |  | Niet af kunnen lezen door de isolatie
| 4 | Technische Ruimte | Klepmotor (1-2CV3) | Tyco | TVC-EP 200 | 2004 serie nr 041441/441 | goed | 230V 50 Hz 200Nm 35 sec (Aanvoer TSA)
| 4 | Technische Ruimte | Vlinderklep (1-2CV3) | Tyco | onbekend | onbekend |  | Niet af kunnen lezen door de isolatie
| 4 | Technische Ruimte | Klep motor (1-2CV4) | Tyco | TVC-EP 200 | 2004 serie nr 0F042558/213 | goed | 230V 50 Hz 200Nm 35 sec (Bypass TSA)
| 4 | Technische Ruimte | Vlinderklep (1-2CV4) | Tyco | onbekend | onbekend |  | Niet af kunnen lezen door de isolatie
| 4 | Technische Ruimte | Afsluitermotor (1-2CV1) | Siemens | SAX 61.03 | 2012 serie nr 120503A | goed | AC/DC 24V 50/60 Hz (GKW)
| 4 | Technische Ruimte | Regelklep (1-2CV1) | Siemens | onbekend | onbekend |  | Niet af kunnen lezen door de isolatie
| 4 | Technische Ruimte | Transportpomp 1 (1-1CP4) | Grundfos | TPE 50-120/2 | 2004 serie nr 96458906 | goed | 220-240V 50/60Hz 5,1-4,7A 18 m3/h 7,9 m
| 4 | Technische Ruimte | Transportpomp 2 (1-1CP5) | Grundfos | TPE 50-120/2 | 2004 serie nr 04324520 | goed | 220-240V 50/60Hz 5,1-4,7A 18 m3/h 7,9 m
| 4 | Technische Ruimte | Regelklep CV ketel (1-1CV3) | Siemens | Acvatix SKD 62 | 2004 serie nr 041020D | goed | AC 24V 50/60Hz
| 4 | Technische Ruimte | Regelafsluiter (1-1CV3) | Siemens | VXG41.32 | 2004 serie nr 03/041216 | goed | 16 bar DN 32 KVS 16 m3/h
| 4 | Technische Ruimte | Transportpomp TSA(1-1CP6) | Grundfos | TP80-60/4 AI-F-A-BUBE | 2004 serie nr 96402410P104320001 | goed | 40 m3/h 4,5m 3x380-415V 1,9A 50 Hz
| 4 | Technische Ruimte | Afsluitmotor (1-1CV4) | Siemens | Acvatix SKD 62 | 2004 serie nr 041020D | goed | AC 24V 50/60Hz
| 4 | Technische Ruimte | Regelafsluiter (1-1CV4) | Siemens | VXF 21.80 | 2004 serie nr 02/040909 | goed | 6 bar DN 80 KVS 78 m3/h
| 4 | Technische Ruimte | Transportpomp (1-4CP1) | Grundfos | TPE3 65-120 S-A-F-A | 2018 serie nrA99272263P218270001 | goed | 28,8 m3/h 7,6m 10bar 200-240V 50/60 Hz
| 4 | Technische Ruimte | Klepmotor CV (1-4CV1) | Siemens | Acvatix SQS 65 | 2004 serie nr 040920D | goed | AC 24V 50/60Hz
| 4 | Technische Ruimte | Regelafsluiter CV (1-4CV1) | Siemens | onbekend | onbekend |  | Niet af kunnen lezen door de isolatie
| 4 | Technische Ruimte | Klepmotor GKW (1-4CV3) | Siemens | Acvatix SQS 65 | 2004 serie nr 040920D | goed | AC 24V 50/60Hz
| 4 | Technische Ruimte | Regelafsluiter GKW(1-4CV3) | Siemens | onbekend | onbekend |  | Niet af kunnen lezen door de isolatie
| 4 | Technische Ruimte | Klepmotor GKW (1-4CV4) | Tyco | TVC-ER 45 | 2004 serie nr 0F042522/142 |  | 230V 50 Hz 45 Nm 20 sec
| 4 | Technische Ruimte | Vlinderklep GKW (1-4CV4) | Tyco | onbekend | onbekend |  | Niet af kunnen lezen door de isolatie
| 4 | Technische Ruimte | Klepmotor CV (1-4CV2) | Tyco | TVC-ER 20 | 2004 serie nr 035024/294 |  | 230V 50 Hz 20 Nm 20 sec
| 4 | Technische Ruimte | Vlinderklep CV(1-4CV2) | Tyco | onbekend | onbekend |  | Niet af kunnen lezen door de isolatie
| 4 | Technische Ruimte | Transportpomp (1-6CP1) | Grundfos | TPE3 40-120 S-A-F-A | 2018 serie nrA99272240P218070001 | goed | 14,1 m3/h 7,2m 10bar 200-240V 50/60 Hz
| 4 | Technische Ruimte | Klepmotor GKW (1-6CV3) | Siemens | Acvatix SQS 65 | 2004 serie nr 040920D | goed | AC 24V 50/60Hz
| 4 | Technische Ruimte | Regelafsluiter GKW(1-6CV3) | Siemens | onbekend | onbekend |  | Niet af kunnen lezen door de isolatie
| 4 | Technische Ruimte | Klepmotor CV (1-6CV1) | Siemens | Acvatix SQS 65 | 2004 serie nr 050114DW | goed | AC 24V 50/60Hz
| 4 | Technische Ruimte | Regelafsluiter CV (1-6CV1) | Siemens | onbekend | onbekend |  | Niet af kunnen lezen door de isolatie
| 4 | Technische Ruimte | Klepmotor CV (1-6CV2) | Tyco | TVC-ER 20 | 2004 serie nr 033720/477 | goed | 230V 50 Hz 20 Nm 20 sec
| 4 | Technische Ruimte | Vlinderklep CV (1-6CV2) | Tyco | onbekend | onbekend |  | Niet af kunnen lezen door de isolatie
| 4 | Technische Ruimte | Klepmotor GKW (1-6CV4) | Tyco | TVC-ER 20 | 2004 serie nr 040211/113 | goed | 230V 50 Hz 20 Nm 20 sec
| 4 | Technische Ruimte | Vlinderklep GKW (1-6CV4) | Tyco | onbekend | onbekend |  | Niet af kunnen lezen door de isolatie
| 4 | Technische Ruimte | Transportpomp (1-7CP1) | Grundfos | Magna 32-120/F | 2004 serie nr 96513625 | goed | 230-240V 435 Watt 1,9A 220mm
| 4 | Technische Ruimte | Klepmotor GKW (1-7CV3) | Siemens | Acvatix SQS 65 | 2004 serie nr 040920D | goed | AC 24V 50/60Hz
| 4 | Technische Ruimte | Regelafsluiter GKW(1-7CV3) | Siemens | onbekend | onbekend |  | Niet af kunnen lezen door de isolatie
| 4 | Technische Ruimte | Klepmotor CV (1-7CV1) | Siemens | Acvatix SQS 65 | 2004 serie nr 040920D | defect | AC 24V 50/60Hz
| 4 | Technische Ruimte | Regelafsluiter CV (1-7CV1) | Siemens | onbekend | onbekend |  | Niet af kunnen lezen door de isolatie
| 4 | Technische Ruimte | Klepmotor CV (1-7CV2) | Tyco | TVC-ER 20 | 2004 serie nr 033720/18 | defect | 230V 50 Hz 20 Nm 20 sec
| 4 | Technische Ruimte | Vlinderklep CV (1-7CV2) | Tyco | onbekend | onbekend |  | Niet af kunnen lezen door de isolatie
| 4 | Technische Ruimte | Klepmotor GKW (1-7CV4) | Tyco | TVC-ER 20 | 2004 serie nr 041165/376 | goed | 230V 50 Hz 20 Nm 20 sec
| 4 | Technische Ruimte | Vlinderklep GKW (1-7CV4) | Tyco | onbekend | onbekend |  | Niet af kunnen lezen door de isolatie
| 4 | Technische Ruimte | Transportpomp (1-3CP1) | Grundfos | Magna UPE 32-120/F | 2004 serie nr 96441212 | goed | 230-240V 345 Watt 1,55A
| 4 | Technische Ruimte | Klepmotor CV (1-3CV1) | Siemens | Acvatix SQS 65 | 2004 serie nr 070327E | defect | AC 24V 50/60Hz
| 4 | Technische Ruimte | Regelafsluiter CV (1-3CV1) | Siemens | onbekend | onbekend |  | Niet af kunnen lezen door de isolatie
| 4 | Technische Ruimte | Transportpomp (1-8CP1) | Grundfos | UPS 50-30 F | 2004 serie nr 964402006 | goed | 3x 400-415V 50 Hz L=280mm
| 4 | Technische Ruimte | Klepmotor CV (1-8CV1) | Siemens | Acvatix SQS 65 | 2004 serie nr 040920D | goed | AC 24V 50/60Hz
| 4 | Technische Ruimte | Regelafsluiter CV (1-8CV1) | Siemens | onbekend | onbekend |  | Niet af kunnen lezen door de isolatie
| 4 | Technische Ruimte | Klepmotor GKW (1-8CV2) | Siemens | SKD 62 | 2004 serie nr 0410200 | goed | 24V AC 50/60 Hz
| 4 | Technische Ruimte | Regelafsluiter GKW(1-8CV2) | Siemens | onbekend | onbekend |  | Niet af kunnen lezen door de isolatie
| 4 | Technische Ruimte | Transportpomp (1-9CP1) | Grundfos | UPS 32-40 180 | 2004 serie nr 59584500 | goed | 230V 50Hz 0,26A 10bar
| 4 | Technische Ruimte | Klepmotor CV (1-9CV1) | Siemens | Acvatix SQS 65 | 2004 serie nr 050114DW | goed | AC 24V 50/60Hz
| 4 | Technische Ruimte | Regelafsluiter CV (1-9CV1) | Siemens | onbekend | onbekend |  | Niet af kunnen lezen door de isolatie
| 4 | Technische Ruimte | Klepmotor GKW (1-9CV2) | Siemens | Acvatix SQS 65 | 2004 serie nr 040920D | goed | AC 24V 50/60Hz
| 4 | Technische Ruimte | Regelafsluiter GKW(1-9CV2) | Siemens | onbekend | onbekend |  | Niet af kunnen lezen door de isolatie
| 4 | Technische Ruimte | Transportpomp (1-5CP1) | Grundfos | Magna 3 80-120F 360 | 2017 serie nr 10006069 | goed | 230V 50/60 Hz 5,72A 1297 Watt 6 bar
| 4 | Technische Ruimte | Klepmotor GKW (1-5CV3) | Siemens | Acvatix SQS 65 | 2004 serie nr 040920D | goed | 24V AC 50/60 Hz
| 4 | Technische Ruimte | Regelafsluiter GKW(1-5CV3) | Siemens | onbekend | onbekend |  | Niet af kunnen lezen door de isolatie
| 4 | Technische Ruimte | Klepmotor CV (1-5CV1) | Siemens | Acvatix SQS 65 | 2004 serie nr 040920D | goed | AC 24V 50/60Hz
| 4 | Technische Ruimte | Regelafsluiter CV (1-5CV1) | Siemens | onbekend | onbekend |  | Niet af kunnen lezen door de isolatie
| 4 | Technische Ruimte | Klepmotor CV (1-5CV2) | Tyco | TVC-ER 20 | 2004 serie nr 035024/289 | goed | 230V 50 Hz 20 Nm 20 sec
| 4 | Technische Ruimte | Vlinderklep CV (1-5CV2) | Tyco | onbekend | onbekend |  | Niet af kunnen lezen door de isolatie
| 4 | Technische Ruimte | Klepmotor GKW (1-5CV4) | Tyco | TVC-ER 45 | 2004 serie nr 040713/297 | defect | 230V 50 Hz 45 Nm 20 sec
| 4 | Technische Ruimte | Vlinderklep GKW (1-5CV4) | Tyco | onbekend | onbekend |  | Niet af kunnen lezen door de isolatie
| 4 | Technische Ruimte | Expansievat | Flexcon | 300/0,5 | 2020 nummer 16301 | goed | max 6 bar -10 tot 70 graden
| 4 | Technische Ruimte | Expansievat | Flexcon | 300/0,5 | 2021 nummer 16301 | goed | max 6 bar -10 tot 70 graden
| 4 | Technische Ruimte | GBS (RK 1) | Priva | HX-8B | 2004 | redelijk
| 4 | Technische Ruimte | Frequentieregelaar | ToyoDenki | VF64-1144-W1 | 2004 serie nr QC0307289 | goed | 3x 380-460V 50/60Hz output 11KW 24A
LBK Algemeen (Kantoren afz.ventilatoren)
| 4 | Technische Ruimte | Frequentieregelaar | ABB | ACH 580-01-045A-4 | 2017 serie nr 41650A0449 | goed | 3x 400/480V AC 45/40A 22 KW
LBK Algemeen (Kantoren toevoer ventilatoren)
| 4 | Technische Ruimte | Frequentieregelaar | ABB | ACH 580-01-05A6-4 | 2017 serie nr 41639A2823 | goed | 3x 400/480V AC 5,6/4,8A 2,2 KW
LBK Raadzaal (afz.ventilatoren)
| 4 | Technische Ruimte | Frequentieregelaar | ToyoDenki | VF64-3R744-W1 | 2004 serie nr QC3641170209 | goed | 3x 380-460V 50/60Hz output 3,7KW 9,2A
LBK Raadzaal (toevoerventilatoren)
| 4 | Kast tegen over Ruimte 4.18 | CV pomp vloerverwarming | Grundfos | UPE 15-60 SO 130 | 2004 serie nr 59506161 | goed | 230-240V 50 HZ
| 4 | Kast tegen over Ruimte 4.18 | Servomotor (2 stuks) | Belparts | BA 6031 | 2004 serie nr onbekend | goed | 24V AC 2-10V DC Re=10Kohm
| 4 | Kast tegen over Ruimte 4.18 | Afsluiters (2 stuks) | Heimeier | onbekend | 2004 serie nr onbekend | goed | 1x 1/2"en 1x 3/4"
| 4 | keukenblok bij ruimte 4.03A | Close in Boiler 15 liter | Daalderop | 07.02.24.634 | onbekend serie nr 050223 | goed | 220-240V 2200W Gemiddelde levensduur 15 jaar
| 4 | Etage (geschatte aantal 100) | Inregelafsluiter | TA | TBV-CMP 15LF | onbekend | goed | Zijn voor de Betonkernactivering.
| 4 | Serverruimte 4e | Airco binnendeel | Daikin | FTXS | 2012 serie nr onbekend | goed | R410A 1,2 kg

## Etage 3
Opname Gemeente Goes |  |  | Opname door | Michel Velkers
|  |  | Datum | 2021-03-22
| Etage | Ruimte nr / Naam | Toestel omschrijving | Fabrikaat | Type | BJ / Serienummer | Status | Bijzonderheden
| 3 | Serverruimte | Airco Binnendeel | Emerson | CR021RA10E0D0211A0P | 02-12-2016 13389000001 | goed | Unit Rood R410A 13,4 kg
| 3 | Serverruimte | Airco Binnendeel | Emerson | BRXEEE$2S77005 10.207. | 02-12-2016 13389000002 | goed | Unit Blauw R410A 12,55 kg
| 3 | Serverruimte | Airco Binnendeel | Emerson | 26.230.255.255.256.0.24 | 02-12-2016 13389000003 | goed | Unit Geel R410A 11,9 kg
| 3 | "oude"serverruimte 3e | Airco Binnendeel | Daikin | FTXS | 2012 serie nr onbekend | goed | R410A 1,2 kg
| 3 | keukenblok bij ruimte 3.52 | Close in Boiler 15 liter | Daalderop | 07.02.24.634 | onbekend serie nr 050223 | goed | 220-240V 2200W Gemiddelde levensduur 15 jaar
| 3 | Herentoilet (Berging) | Close up Boiler 15 liter | Daalderop | 07.02.24.034 | onbekend serie nr 040319 | goed | 220-240V 2200W Gemiddelde levensduur 15 jaar
| 3 | Etage (geschatte aantal 100) | Inregelafsluiter | TA | TBV-CMP 15LF | onbekend | goed | Zijn voor de Betonkernactivering.

## Etage 2
Opname Gemeente Goes |  |  | Opname door | Michel Velkers
|  |  | Datum | 2021-03-22
| Etage | Ruimte nr / Naam | Toestel omschrijving | Fabrikaat | Type | BJ / Serienummer | Status | Bijzonderheden
| 2 | keukenblok bij ruimte 2.52 | Close in Boiler 10 liter | Daalderop | Close-in 10 | 4-6-2019 serie nr #KLB191000113 | goed | 220-240V 2200W Gemiddelde levensduur 15 jaar
| 2 | Herentoilet (Berging) | Close up Boiler 15 liter | Daalderop | 07.02.24.034 | onbekend serie nr 040319 | goed | 220-240V 2200W Gemiddelde levensduur 15 jaar
| 3 | Etage (geschatte aantal 100) | Inregelafsluiter | TA | TBV-CMP 15LF | onbekend | goed | Zijn voor de Betonkernactivering.

## Etage 1
Opname Gemeente Goes |  |  | Opname door | Michel Velkers
|  |  | Datum | 2021-03-22
| Etage | Ruimte nr / Naam | Toestel omschrijving | Fabrikaat | Type | BJ / Serienummer | Status | Bijzonderheden
| 1 | keukenblok bij ruimte 1.49A | Close in Boiler 15 liter | Daalderop | 07.02.24.634 | onbekend serie nr 050223 | goed | 220-240V 2200W Gemiddelde levensduur 15 jaar
| 1 | Keuken | Boiler Duo koper 150 liter | Daalderop | 07.14.38.154 | 2004 serie nr 0428105 | goed | 220-240V 3500W Gemiddelde levensduur 15 jaar
| 1 | keuken | CV pomp Vloerverwarming | Grundfos | UPE 15-60 SO 130 | 2004 serie nr 59506161 | goed | 230-240V 50Hz
| 1 | keuken | Servomotor vloerverw. | Belparts | BA 6031 | 2004 serie nr onbekend | goed | 24V AC 2-10V DC Re=10Kohm
| 1 | keuken | Afsluiter vloerverwarming | Heimeier | onbekend | 2004 serie nr onbekend | goed | 3/4"
| 1 | keuken | Airco binnendeel | Daikin | FEXS50BAVMB | 2011 serie nr E015207 | goed | R410A 1,7 kg
| 1 | Herentoilet (Berging) | Close up Boiler 15 liter | Daalderop | 07.02.24.034 | onbekend serie nr 050323 | goed | 220-240V 2200W Gemiddelde levensduur 15 jaar

## Begane grond
Opname Gemeente Goes |  |  | Opname door | Michel Velkers
|  |  | Datum | 2021-03-22
| Etage | Ruimte nr / Naam | Toestel omschrijving | Fabrikaat | Type | BJ / Serienummer | Status | Bijzonderheden
| beg.gr | Keukenblok bodekamer | Close in Boiler 15 liter | Daalderop | 07.02.24.634 | onbekend serie nr 050223 | goed | 220-240V 2200W Gemiddelde levensduur 15 jaar
| beg.gr | Vloerverwarming Receptie/Hal | CV pomp Vloerverwarming | Grundfos | UPE 15-60 SO 130 | 2004 serie nr 59506161 | goed | 230-240V 50Hz
| beg.gr | Vloerverwarming Receptie/Hal | Servomotor vloerverw. | Belparts | BA 6031 | 2004 serie nr onbekend | goed | 24V AC 2-10V DC Re=10Kohm
| beg.gr | Vloerverwarming Receptie/Hal | Afsluiter vloerverwarming | Heimeier | onbekend | 2004 serie nr onbekend | goed | 3/4"
| beg.gr | Herentoilet (Berging) | Close up Boiler 15 liter | Daalderop | 07.02.26.034 | onbekend serie nr 050603 | goed | 220-240V 2200W Gemiddelde levensduur 15 jaar
| beg.gr | Keukenblok Handhaving | Close in Boiler 15 liter | Daalderop | 07.02.26.634 | onbekend serie nr 050706 | goed | 220-240V 2200W Gemiddelde levensduur 15 jaar

## Etage -1
Opname Gemeente Goes |  |  | Opname door | Michel Velkers
|  |  | Datum | 2021-03-22
| Etage | Ruimte nr / Naam | Toestel omschrijving | Fabrikaat | Type | BJ / Serienummer | Status | Bijzonderheden
| -1 | Platenwisselaar ruimte | GBS (RK 2) | Priva | HX-8E | 2004 | redelijk
| -1 | Platenwisselaar ruimte | Frequentieregelaar | ToyoDenki | VF64-1144-W1 | 2004 serie nr QC0307289 | goed | 3x 380-460V 50/60Hz output 11KW 24A
Bronpompen 2-1CP1 en 2-2CP1
| -1 | Platenwisselaar ruimte | Bypass klep TSA (2-4CV1) | Bernard | OA6 | 2004 serie nr 08L07596.009 | redelijk | 230V 50 Hz 0,6A
|  |  | Vlinderklep CV (1-5CV2) | Bernard | onbekend | onbekend |  | Niet af kunnen lezen door de isolatie
| -1 | Platenwisselaar ruimte | Platenwisselaar | Alfa Laval | M10-MFM/24 Titanium | 2004 serie nr 30105-14031 | goed | 209 KW
| -1 | Platenwisselaar ruimte | Platenwisselaar | Alfa Laval | M15-BFM8/93 Titanium | 2004 serie nr niet af kunnen lezen | goed | 419,5KW zomer, winter 94,93KW
| -1 | Generator ruimte | Noodstroomgenerator | SDMO | JS80K | 2004 serie nr JS80K04011120 | onbekend | 400/230V 50Hz 1500rpm 3 Phase
| -1 | Kast bij ingang parkeergarage | Duijvelaar pompen | Duijvelaar | onbekend | onbekend installatie nr 2359517 | onbekend | afvoer regenwater ?
| -1 | Parkeergarage | Airco Buitendeel | Daikin | RXS50J2V1B | 2011 serie nr J039682 | goed | R410A 1,7kg Buitendeel van de keuken
| -1 | Werkkast schoonmakers | Boiler Duo koper 80 liter | Daalderop | 07.14.38.049 | 2004 serie nr 0525162 | goed | 220-240V 2750W Gemiddelde levensduur 15 jaar
| -1 | Fietskelder | vijver pomp | Duijvelaar | HU 1 DPV4-60 | 2005 serie nr 268713/84 | goed | Niet in gebruik
| -1 | Fietskelder | Vijver zand filter | Pentair | onbekend | 2005 serie nr EP05 249 4388 | goed
| -1 | Fietskelder | UV lamp vijver | Van Remmen | RUV 90-205 | 2005 serie nr 2005-130-007 | goed
| -1 | Fietskleder | Vijver pomp | Speck | Badu Prime 20 | onbekend serie nr 10033884 | goed | 230V 6,7A 50Hz H max 17 meter
| -1 | Fietskelder | Filter regeling | Speck | Badu Omnitronic mit | onbekend serie nr 10068952/9 | goed | 230V 4A 50Hz
R 51/3 A

## Etage -2
Opname Gemeente Goes |  |  | Opname door | Michel Velkers
|  |  | Datum | 2021-03-22
| Etage | Ruimte nr / Naam | Toestel omschrijving | Fabrikaat | Type | BJ / Serienummer | Status | Bijzonderheden
| -2 | Archief ruimte | Hi Performance Airco | Lennox | Datacool JAUC-080 | 2004 serie nr HF0405001376 | redelijk | R407C 4kg Binnendeel
| -2 | Archief ruimte | Hi Performance Airco | Lennox | SHVN 13/9 V | 2004 serie nr 40304590004/282004 | goed | Buitendeel
| -2 | Archief ruimte | Hi Performance Airco | Lennox | Datacool JAUC-080 | 2004 serie nr HF0405001377 | redelijk | R407C 4kg Binnendeel
| -2 | Archief ruimte | Hi Performance Airco | Lennox | SHVN 13/9 V | 2004 serie nr 40304590001/282004 | goed | Buitendeel
| -2 | Archief ruimte | Hi Performance Airco | Lennox | Datacool JAUC-060 | 2004 serie nr HF0405001378 | redelijk | R407C 3,46kg Binnendeel
| -2 | Archief ruimte | Hi Performance Airco | Lennox | SHVN 7/7 V | 2004 serie nr 40310090001/252004 | goed | Buitendeel
| -2 | Hydrofoor Ruimte | Duijvelaar pompen | Duijvelaar | onbekend | onbekend installatie nr 2359516 | onbekend | Drukverhogingsinstallatie
| -2 | Hydrofoor Ruimte | Duijvelaar pompen | Duijvelaar | onbekend | onbekend installatie nr 992617 | onbekend | Drukverhogingsinstallatie