## Bepakkingslijst TS NHN
Productgroep: materiaal t.b.v. brandbestrijding en brandweer algemeen
Nr. | Aantal per TS | Item | Omschrijving
1 | 1 | Aanvalskrat | Voorzien van 2 ruime draagbeugels, 2 uitklapbare wielen en ruime handbeugel t.b.v. verrijden door één persoon op ergonomische wijze met geschoeide hand. Voorzien van vakverdeling / bevestigen voor mee te voeren materialen. Lichtgewicht. De aanvalskorf biedt ruimte aan vier stuks 1.5" slangen, een verdeelstuk, drie straalpijpen, 2 slangophouders en 1 slangverband. Covex OG.
2 | 1 | Zuigkorfmandje | Zuigkorfmand voor 4'' zuigkorven, mand bevestigbaar op aanzuigslang ter voorkoming van opzuigen afval uit het water.
3 | 1 | Opzetstuk | AWG opzetstuk/standpijp OG voorzien van stijgbuis, voetklauw met wartel en klepafsluiters met messing klep en spindel. Het opzetstuk is een aansluitstuk tussen de ondergrondse brandkraan en de brandslang. Met 2 uitgangen en voorzien van Storz nok 81.
4 | 2 | Puthaak kort model | Lengte 500mm t.b.v. openen deksel van bluswaterriool.
5 | 1 | Kraansleutel met puthaak | Voor ondergrondse brandkraan, lengte ca. 110 cm.
6 | 1 | Verzamelstuk | Y-armatuur, verzamelstuk met klep, 1 x nok 133, 2 x nok 81.
7 | 1 | Waterkanon, oscillerend | Minimaal 2000 ltr/per minuut. Monitor voorzien van draagbeugel, inklapbare poten met geharde punten en manometer. Monitor door één persoon draagbaar, gewicht gebruiksklaar max. 20 kg. Oscillatiefunctie eenvoudig in- en uitschakelbaar. Oscillatiehoek eenvoudig instelbaar in tenminste 3 standen van links rechts -30° tot +30°. Inlaat draaibaar uitgevoerd. Monitorkop met debiet instelbaar in tenminste 3 standen van 1.000 l/min tot max. debiet. Straalbeeld traploos instelbaar van volstraal tot nevelstraal met een straalhoek van tenminste 100°. omhoog /omlaag van +20 graden tot +70 graden. Worplengte bij maximaal debiet en volstraal tenminste 40 m.
8 | 4 | LD straalpijp | TFT Ultimatic F06 LD, O.G. De lage druk straalpijp is geschikt voor een hydrostatische persdruk van 2,5 tot 12 bar. De straalpijp heeft een minimaal debiet van 400 l/min bij 6 bar. De lage drukstraalpijp is geschikt voor aansluiting met een Storz-koppeling nok 52 en slang 38 mm, waarbij het vereiste debiet gewaarborgd is. De straalpijp is voorzien van een debiet begrenzer.
9 | 16 | Toevoerslang 20 m / 75 mm v.z.v. LM Storzkoppelingen nok 81 / 3 x gebendeld | Brandslang doorlaat 3”, lengte 20 mtr. v.z.v. Storz LM65(nok 81), kleur rood, conform BS 6391 type 3. Geschikt voor max. werkdruk 16 bar. Angus Duraline slangen O.G.
10 | 12 | Aanvalsslang 20 m / 38 mm v.z.v. LM Storzkoppelingen nok 52 / 3 x gebendeld | Brandslang doorlaat 1,5", lengte 20 mtr. v.z.v. Storz PM38(nok 52), kleur rood, conform BS 6391 type 3. Geschikt voor max. werkdruk 16 bar. Angus Duraline slangen O.G.
11 | 2 | Vulslang 10 m / 75 mm v.z.v. LM Storzkoppelingen nok 81 / 3 x gebendeld | Brandslang doorlaat 3”, lengte 10 mtr. v.z.v. Storz LM65(nok 81), kleur geel, conform BS 6391 type 3. Geschikt voor max. werkdruk 16 bar. Angus Duraline O.G.
12 | 2 | Slangenbrug | Kunststof, geschikt voor 2 x slang 75mm. Uitgevoerd met 2 bevestigingspunten om deze aan elkaar te koppelen.
13 | 1 | Zadel"hout" | Voor zuigslang 125 mm, vervaardigd uit slagvast kunststof. Voorzien van bevestigingsband met klittenband voor fixering aan zuigbuis.
14 | 2 | Verloopkoppeling | Nok 81 - Nok 52.
15 | 2 | Koppelingsleutel A | Geschikt voor 110 mm en 150 mm.
16 | 4 | Koppelingsleutel B | Geschikt voor nok 52 t/m 81.
17 | 1 | Liftsleutel (brandweer) | Liftsleutel driekant 320 mm, metaal corrosie bestendig. Ten behoeve van het openen van brandweerliften.
18 | 1 | HD schuimblusser | Koppelbaar aan hogedruk of lagedruk schuimsysteem, Hosemaster OG.
19 | 1 | Hydrantsleutel | Hydrantsleutel type B voor bovengrondse, hydrantsleutel voor het openen van bovengrondse hydranten met driehoekig sleutelknop, het afschroeven van de deksels met driehoeksleutelknop of laterale uitsparing, DIN 3223-B, rood gelakt.
20 | 2 | Bendelstuk | Kunststof band met klittebandsluiting of lichtmetalen klemsluiting. Geschikt voor slangdiameters van 38 t/m 75 mm.
21 | 4 | Slangophouder | Geschikt voor slangdiameters van 38 t/m 75 mm. Slangophouder, van geweven polyester, 45 mm breed met verzinkte haak en ring.
22 | 2 | Verdeelstuk | 3-wegverdeelstuk met draaiafsluiters, v.z.v. LM Storzaansluitingen 1 x nok 81 / 3 x nok 52.
23 | 1 | Waterscherm + bocht 90 graden | Nok 81 1.100 ltr/min.
24 | 1 | Tussenmenger schuim | AWG OG 200 ltr/min. Nok 52.
25 | 1 | Straalpijpcombi | AWG OG Schuimstraalpijp middelschuim, capaciteit 200 ltr/min. Voorzien van kogelafsluiter, 15 m3 schuim/min., worplengte tenminste 8 meter. Nok 52.
26 | 1 | Zuigslang tbv tussenmenger schuim | Zuigslang voor de tussenmenger, lengte slang is 1.500 mm. zonder stijgbuis. Aanzuigslang diameter 19 mm, voorzien van koppeling Storz passend op tussenmenger.
27 | 3 | Jerrycan 20 ltr schuimvormend middel | Alcohol bestendig fluor proteïne schuimvormend middel AFFF. Filmvormend voor brandende koolwaterstoffen en polaire vloeistoffen.
28 | 1 | Verloopkoppeling 150-110mm | Storz 3-nok naar Storz 2-nok; t.b.v. van grootschalig watertransport.
29 | 1 | Set voor bestrijding schoorsteenbranden | Ramoeneurset: 2 paar handschoenen hittebestendig, maat XL, 1 ramoeneur/kettinglengte minimaal 12 m, 1 puntijzer, 1 kogel. 1 set schoorsteenijzers totale lengte minimaal 6 mtr. 1 schoorsteenspiegel, 1 roetschep,1 brandvrije emmer, 1 wollen/branddeken deken ca. 150x200 cm.
Productgroep: overige middelen en gereedschappen
Nr. | Aantal per TS | Item | Omschrijving
30 | 1 | Absorptiemateriaal (set) | Voor stabilisatie van kleine lekkages bestaande uit: 1 zak absorptie korrels van ca. 20 kg, matten, worsten en spillbags.
31 | 1 | Spieën en keggen (set) | Spieënset 10-delig van dennenhout, geschikt om een lek te dichten. Alle spieën zijn 300 mm lang en 70 mm hoog. Set bestaat uit: 2 stuks van 50 mm breed. 3 stuks van 100 mm breed. 3 stuks van 150 mm breed. 2 stuks van 200 mm breed.
32 | 1 | Dichtingstape 10 mtr / 5cm (lxb) (rol) | Denso tape O.G. lengte 10 meter/breedte 5 cm, chemisch bestendig.
33 | 1 | Afdichtingskit/pasta | Dammit OG. 500ML chemisch bestendig. Voor het afdichten van lekkages uit gaten, scheuren of barsten.
34 | 1 | Afzetlint, rood/wit (rol) | ca. 500 mtr. in cassette met afsnijd mogelijkheid, met opschrift "Brandweer".
35 | 1 | Afzetlint, rood/geel/reflecterend grijs (rol) | ca. 500 mtr. In cassette met afsnijd mogelijkheid, met opschrift in zwart “Gevarenzone verboden toegang”.
36 | 1 | Afzetlint, oranje (rol) | ca. 500 mtr. in cassette met afsnijd mogelijkheid, met opschrift in zwart “STOP” met drie afbeeldingen (giftig, corrosief en brandbaar).
37 | 5 | Verkeerskegel | Kleur oranje met reflecterende band (retro reflecterend klasse 2). Minimaal 50 cm hoog. Voorzien van verzwaarde voet.
38 | 1 | Verrekijker | Konus OG, konusvue 7x50 waterdicht voorzien van etui en draagriem.
39 | 1 | Gereedschapset | Set schroevendraaiers: Standaard: 6.5x150mm, 5x100mm, 5x150mm. Phillips: nr1x100mm, nr2x150mmset. Steek/ringsleutels 8 t/m 22 mm; set inbussleutels in houder, minimaal 8 delig in de maten 1.5, 2, 2.5, 3, 4, 5, 5.5, 6 mm; Stanley verstelbare moersleutel 375 x 46 mm O.G.; Stanley klauwhamer OG; Stanley vuisthamer 1KG O.G.;Rescue mes in schede tbv doorsnijden van rubbers en gordels; Stanley Fatmax zijkniptang 180MM O.G.; Stanley nijptang 225M O.G.; Stanley waterpomptang 250MM O.G,; Stanley combinatietang 180MM O.G.;Stanley Fatmax beitel; Duct-Tape 50m x 50 mm ;Stanley rolmaat 5 meter; sortering van spijkers, parkers en schroeven, Spanningsmeter Duspol 6V DC – 400 V AC CAT IV en IP44 O.G.
40 | 1 | Reddingklos | Model KNBRD of gelijkwaardig, lengte minimaal 15 mtr t.b.v grijpredding.
41 | 2 | Werklijn | Minimaal 15 m, met oog en karabijnhaak. UV-bestendig en drijft op water.
42 | 1 | Dekzeil | Materiaal: polyetheen, afmetingen ca. 4x6M met verstevigde ogen aan de zijkant van het zeil, waterdicht en scheurvast.
43 | 7 | Oplaadbare handlamp (explosieveilig) | Aantal branduren minimaal 2 uur continu, Streamlight Survivor OG, 7x lader 24V uitvoering.
44 | 1 | Beschermhoezen (set) | Set van 10 stuks diverse maten. Materiaal: Kevlar OG. Afmetingen 4 st. 260 x 300 mm, 4 st. 600 x 600 mm, 2 st. 1500 x 600 mm Holmatro OG. Ter voorkoming van verwondingen door uitstekende delen na openknippen van personenauto.
45 | 1 | Stabilisatieset | Stabfast MK2 ALU of Holmatro V-strut (o.g) Stabilisatieset bestaande uit 3 stabilisatiepoten en bijbehorende onderdelen en plaatwerkmes ter uitvoering van de stabilisatie. Ter stabilisatie van een gekanteld voertuig.
46 | 1 | Grondzeil | Afmeting: ca. 3x4M, kleur: oranje, materiaal: polyetheen, met verstevigde ogen aan de zijkant van het zeil, waterdicht en scheurvast. Functie: onderlegger redgereedschap.
47 | 1 | Airbagvangers voor stuurwiel (set) | Zijwaartse energieabsorbtie. Zolang de airbagvanger niet daadwerkelijk een airbag heeft opgevangen, is deze onbeperkt inzetbaar. Inclusief koffer of tas. Set van 2 of 3 stuks. Bescherming tegen impact van airbag in stuurwiel. Toepasbaar op stuurwielen van personenauto's, bestelbussen en vrachtwagens.
48 | 2 | Trap-/trapeziumblok (set) | Set van 2 identieke blokken. Materiaal: kunststof: minimaal 5 treden. Componenten dienen van dezelfde materialen te zijn als de aangeboden opvulblokken en keggenset. Ter stabilisatie van voertuigen.
49 | 1 | Opvulblokken en keggen (set) | Aantal is voldoende om tenminste één personen auto te kunnen stabiliseren. Componenten dienen onderling stapelbaar en van dezelfde materialen te zijn als de trap-/trapezium blokken. Ter stabilisatie van voertuigen.
50 | 1 | Beschermplaten (set) | Set van 2 stuks bestaande uit flexibel doorzichtig kunststof, dikte minimaal 3 mm , voorzien van handgrepen. Ter bescherming van het slachtoffer tijdens bevrijding uit voertuig. Afmeting ca. 1.100 x 500 mm.
51 | 1 | Beschermfolie | Minimaal 200 cm x 200 cm, glasvezel versterkt en transparant voor het afdekken van een slachtoffer.
52 | 1 | Hooligantool | Uitvoering Cutting claw lengte ca. 91cm.
53 | 1 | Deurforceerder | Covex deurram (OG) te gebruiken door 1 of 2 personen. Schokabsorberend, arbo-verantwoord.
54 | 1 | Koevoet A | Lengte 1.000 mm diameter 30 mm, met gebogen klauw en beitel en spijkertrekker. Materiaal: Staal.
55 | 1 | Koevoet B | Lengte 600 mm diameter 20 mm met zwanehals en klauw. Materiaal: Staal.
56 | 1 | Boombijl | Materiaal: Essenhout: steellengte ca. 0,90 m. Professionele kwaliteit.
57 | 1 | Voorhamer | 3 kg, steel vervaardigd uit essenhout. Steellengte ca. 90 cm.
58 | 1 | Zuigheffers (set) | Set van 2 stuks. Dubbele zuigheffer voorzien van 2 vaste zuignappen. Draagkracht minimaal 60 KG. Tbv van het verwijderen van (auto)ruiten.
59 | 1 | Aanvalsset THV, rescuekit | Centerpons, 2 plamuurmesjes (geslepen), 2 gordel-messen, diverse schroevendraaiers, afplakfolie, stanleymes, rolmaat min. 3 mtr, ruitenzaag, ventiel-stiftsleutel, drevel/doorslag (4-5mm), spanbandjes (20mm) met (2x) en zonder (2x) haak, markerings-middelen t.b.v. veiligheidssystemen in voertuigen (airbags e.d.). *7).
60 | 7 | Mondkapje | Type FFP2, individueel verpakt i.v.m. hygiëne.
61 | 7 | Veiligheidsvest | Uitgevoerd zichtbaarheidsklasse klasse 2, niveau 2 volgens NEN-EN-ISO 20471 en EN533 vlamverspreiding.
62 | 2 | Electrahandschoenen (paar) | Een paar handschoenen, elektrisch isolerend Conform NEN EN IEC 60903, 1.000 Volt.
63 | 1 | Slachtofferzak | Geschikt voor volwassenen, voorzien van ritssluiting. Voor het vervoeren/afdekken van stoffelijk overschot.
64 | 1 | Riek/Spitvork | Gehard staal met 4 platte tanden lengte ca. 27 cm en een totale breedte van ca. 17 cm inclusief essen steel met hilt. Steel ca. 1m. Geschikt voor profesioneel gebruik. De riek/spitvork is geschikt om puin uit elkaar te trekken.
65 | 1 | Bats | Gehard staal, half gebogen steel van essenhout tussen 95cm en 1.10cm met hilt, bladlengte ca. 255mm, Bladbreedte ca. 210mm. Geschikt voor profesioneel gebruik. De bats is speciaal geschikt voor het opscheppen van zand, losse grond.
66 | 1 | Spade | Gehard staal. Half gebogen steel van essenhout tussen 95cm en 1.10cm met hilt, Bladlengte ca. 26 cm, Bladbreedte ca. 16cm, Geschikt voor profesioneel gebruik. De spade is speciaal geschikt voor het omspitten en lossteken van grond.
67 | 4 | Vuurzweep | Steellengte ca. 2,2 m. Blad demontabel schroefmodel. Ten behoeve van het doven duin- en bosbranden. Voor het doven van vonken en kleine vlammen.
68 | 2 | Bezem | Demontabel en uitwisselbaar met watertrekker (Wolf Multi-star terrasbezem B 40 M) O.G.
69 | 2 | Watertrekker | Demontabel en uitwisselbaar met Bezem (Wolf Multi-star trekker/schrob BW 45 M) O.G.
70 | 4 | Steel | Demontabel en uitwisselbaar passend voor watertrekker/bezem/neonhaak (wolf Multi-star) O.G.
71 | 1 | Mestvork | 4 tands uitvoering, essenhouten steel met hilt.
Brandstof gereedschappen en middelen
Nr. | Aantal | Item | Omschrijving
72 | 1 | Red- Kettingzaag *8 | aangedreven door benzinemotor; is een voorziening t.b.v. doorzagen van (vervuild) hout, daken voorzien van dakleer of riet, dunwandige metalen gevel/wand-beplating en rolluiken. *8) Bij gebruik redzaag is mondkapje type FFP 3 verplicht.
73 | 1 | Brandstof reservoir, ca. 5 liter | t.b.v. brandstof voor redzaag.
74 | 1 | Oliereservoir, minimaal 1 liter | t.b.v. kettingsmeerolie; is te combineren met brandstofreservoir.
75 | 2 | Zaaghelm | *9) de toe te passen PBM’s zijn bij het gebruik van een motorkettingzaag en redzaag afgestemd op de kettingsnelheid en de geometrie van zaagketting, zie bijlage 7- samenvatting advies PBM’s.
76 | 2 | Zaagbroek/jas of overall *9 | broek: beenbescherming type B, zie opm. en bijlage 7
Accugereedschap
Nr. | Aantal | Item | Omschrijving
77 | 1 | Schroefmachine, accu | Bosch GSR 18 VE-2Li (o.g) in koffer incl inlay met bit en torxset, multiboren, doppenset O.G. | samen met reciprozaag in 1 EURO norm krat
78 | 1 | Reciprozaag accu | Bosch GSA 18V-Li, in koffer, incl. zagenset bestaande uit; types voor, hout, glas, steen, metaalsoorten en kunstsof in lengtes van 150 en 200 mm. Van elke soort twee, OG | samen met schroefmachine in 1 EURO norm krat
79 | 1 | Doorslijper, accu | Bosch GWS 18 VE-2Li (o.g) in koffer incl inlay met bit en torxset, multiboren, doppenset O.G.
| 1 | 230V acculader | tbv laden accu's van gereedschap, 230V
Electrische gereedschappen en middelen
Nr. | Aantal | Item | Omschrijving
80 | 1 | Generatoraggregaat, 230 V-AC/50 Hz; | ≥ IP 44, 2 stuks 3-polige CEE-form contactdozen- ≥ IP 44, is transportabel, voorzien van een isolatie-bewakingstoestel ongeacht het vermogen, beveiligd tegen overbelasting en kortsluiting, is uitgevoerd in IU-stroomstelsel. Geschikt voor het type overdrukventilator welke aangeboden wordt. EU 3.0I Honda, Rosenbauer artikelnummer 319501
81 | 2 | werkplekverlichting accu | 2x LED gevoed door accu, brandduur 6 uur, capaciteit 1900 lumen per stuk, instelbare hoogte van 0,50 tot 1.80 m. uitgevoerd in slagvast materiaal en bestand tegen ruw gebruik, RLS2000 Rosenbauer artikelnummer 312305
82 | 1 | Kabelhaspel | bij 230V-AC uitvoering: ≥ IP 44, snoerlengte maximaal 25 meter/3-aderig-2,5 mm², type H07RN-F of gelijkwaardig, voorzien van 2 CEE-form contactdozen ≥ IP 44 en geschikt voor ruw gebruik, voorzien van thermische beveiliging; bij toepassing van 24 V of 42 V systemen is snoer 2-aderig, doorsnede en lengte afhankelijk v/h vermogen verlichtingsset.
83 | 1 | Verloopsnoer (kort) 3 aderig met 30 mA aardlekschakelaar | voor aansluiting op openbaar net 230V-50 Hz, CEE Male naar Schuko Female geheel ≥ IP44.
84 | 1 | Verloopsnoer (kort) 3 aderig met 30 mA aardlekschakelaar | voor aansluiting op openbaar net 230V-50 Hz, Schuko steker (contactstop) naar CEE-form contrasteker (koppelcontactstop), geheel ≥ IP44.
85 | 1 | Dompelpomp | MAST T6 L,(o.g) 660l/min., 230V/1,6KW met Storz aansluiting
86 | 1 | Overdrukventilator | Elektrisch aangedreven ventilator FANERGY E16, Rosenbauer artikelnummer 513040
Perceel 5 overige artikelen
Nr. | Aantal | Item | Omschrijving
87 | 1 | gehoorbescherming | gehoorbescherming, blister wegwerp oorpluggen
88 | 7 | paar HV handschoenen | wordt op de man geleverd geen onderdeel bepakking TS
89 | 1 | doos disposable Nitril handschoenen
90 | 1 | handreinigingsmiddelen | onderdeel van TS
91 | 1 | handdroogmiddelen | onderdeel van TS
92 | 2 | THV helm | betrekken uit overeenkomst blushelmen
93 | 1 | brandblusser schuim 6 ltr
94 | 1 | poederblusser
95 | 1 | neonhaak | onderdeel van TS
96 | 1 | EHBO koffer, inhoud cf NVBR bepakkingslijst
97 | 1 | Coldpack | voor kneuzingen
98 | 8 | Foliedeken | Isolerend voor het afdekken van slachtoffers afm ca, 220x140
99 | 2 | vuilwerkpak | ter vervanging chemiepak, conform NW4 uitvoering
100 | 2 | paar chemiehandschoenen
101 | 1 | ERIC kaartenboek
102 | 1 | set tbv arbeidshygiëne | uitvoering conform NHN standaard, incl waszakken en dergelijke
103 | 2 | set tbv werken op hoogte | tbv positionering, uitvoering wordt nog bepaald
104 | 1 | 2 persoon schuifladder, 9.25 mtr | onderdeel van TS
105 | 1 | deelbare schuifladder 3.75 mtr | onderdeel van TS
106 | 1 | loopplank sloot overbrugging | onderdeel van TS
107 | 2 | zuigslangen | onderdeel van TS
108 | 2 | HD straalpijp Akron | onderdeel van TS
109 | 1 | sleutels | voor gebouwen, wegblokkades en vuilcontainers in verzorgingsgebied
110 | 2 | waadpakken | tbv procedure grijpredding, type Galjoen
111 | 1 | Warmtebeeldcamera | betrekken uit NW4 mantelovereenkomst
112 | 1 | Ex meter incl. voertuiglader | betrekken uit overeenkomst met Dräger
113 | 1 | CO meter | betrekken uit overeenkomst Dräger
114 | 1 | RA dosistempometer "Automess" | type Automess
115 | 1 | drijver en lijn tbv zuigslang | bal of boei incl werklijn en musketonhaak
116 | 7 | ademluchtset
117 | 7 | reserve ademluchtcilinder | 6 ltr Dräger met beschermdoppen
118 | 1 | mobilofoon + statusbox
119 | 3 | C2000 portofoon + lader | 24V lader
120 | 7 | DMO objectportofoon + lader | 24V lader
121 | 1 | MDT uitvoering NHN, 3x scherm
122 | 1 | Sleutelkluis (C2000 aansturing)