## Algemene eisen
Programma van Eisen
Algemene eisen
AE-1 | Auto(’s) die word(en)t geleverd zijn nieuw en ongebruikt
AE-2 | Het voertuig heeft minimaal 2 zitplaatsen
AE-3 | Het voertuig is een zogenaamde bestelwagenuitvoering
AE-4 | Het voertuig is voorzien van minimaal handbediende airconditioning
AE-5 | Het voertuig is voorzien van elektrische bedienbare en verwarmde spiegels
AE-6 | Voertuig moet de mogelijkheid hebben om met dakdragers uitgerust te worden
AE-7 | Voertuig is voorzien van een 12V aansluiting in cabine en laadruimte
AE-8 | Het voertuig wordt geleverd in de kleur wit. Deze benaderd zoveel mogelijk de kleur LBA9 (candy-white)
AE-9 | Het voertuig is voorzien van een rubber mattenset
Veiligheid
AE-10 | Voertuigen zijn voorzien van lifehammers
AE-11 | Het voertuig is voorzien van airbags voor bestuurder en passagier
AE-12 | De wagen is voorzien van all weather banden
AE-13 | De wagen is voorzien van een volwaardig reservewiel
AE-14 | Het voertuig is voorzien van cruise control
AE-15 | Het voertuig is minimaal voorzien van parkeersensoren achter
Laadruimte
AE-16 | De laadruimte is voorzien van een rechterschuifdeur en 2 achterdeuren
AE-17 | De laadruimte is afgescheiden van de cabine door middel van een volledig metalen tussenschot
AE-18 | De laadvloer is voorzien van 4 sjorogen of een soortgelijke voorziening
AE-19 | Laadruimte voorzien van houten vloer (9mm dik minimaal) , zijwandbekleding hout (minimaal 4mm) en achterdeurafwerking hout (minimaal 4mm). Alle naden zijn afgekit
Motor en aandrijving
AE-20 | De aandrijving van het voertuig is volledig elektrisch. De CO2 waarde is dus 0.
AE-21 | De elektromotor voor de aandrijving levert minimaal 50kW
AE-22 | De wagen is voorzien van een automatische transmissie
Laadvoorzieningen
AE-23 | De accu's kunnen opgeladen via 230 stopcontact of 3 fasen 11KW lader. Voor beide zijn kabels met geschikte stekkers (230V stopcontact en Mennekes type 2) aanwezig
AE-24 | De laadtijd bij 3 fasen 11kw bij een volledige lading bedraagt maximaal 6 uur over de hele looptijd van 8 jaar
AE-25 | Een laadkabel per voertuig type 2 CCS wordt meegeleverd
Interieur
AE-26 | Het voertuig is voorzien van een navigatiesysteem
AE-27 | Geïntegreerde radio met DAB+ , bluetooth en USB aansluiting
Onderhoud en reparatie
AE-28 | Eigen onderhoud toegestaan mits wordt voldaan aan werkplaatsvoorschriften en gecertificeerde medewerkers voor de uit te voeren werkzaamheden. Geen consequenties voor garantie
AE-29 | Inschrijver onderschrijft dat 90% van de onderhouds- en reparatiewerkzaamheden binnen 1 werkdag kunnen worden uitgevoerd
Garantie
AE-30 | Algemene garantietermijn betreft een periode van ten minste 12 maanden
AE-31 | Alle kosten ingevolge garantie en/of garantiewerkzaamheden komen voor rekening van de inschrijver. Hieronder worden inbegrepen de kosten welke gemaakt moeten worden voor of door derden leveranciers om herstel mogelijk te maken, danwel de kosten voor het herstellen van gevolgen van de oorzaak. Garantiereparaties worden door opdrachtnemer uitgevoerd.
AE-32 | Voor reparaties die het gevolg zijn van onoordeelkundig gebruik ligt de bewijslast bij inschrijver.
Technische ondersteuning
AE-33 | Inschrijver zal ons direct in kennis stellen als er modificaties benodigd zijn
AE-34 | Inschrijver draagt zorg voor basistraining voor minimaal 2 monteurs voor de basishandelingen die onder VOP/VP NEN9140 uitgevoerd kunnen worden
AE-35 | Leverende dealer heeft een eigen servicedienst waar wij 5 dagen in de week terecht kunnen voor technische vragen
Levertijd
AE-36 | De maximale levertijd bedraagt maximaal 40 weken, gerekend vanaf datum opdracht.

## Eisen uitvoering 1
Programma van Eisen
Afmetingen en gewichten
AE-1 | Het voertuig heeft een toelaatbaar trekgewicht van minimaal 750kg
AE-2 | Het voertuig heeft een laadvermogen van minimaal 750kg
AE-3 | Draaircikel tussen 2 stoepranden, in kortste uitvoering, bedraagt maximaal 11000 mm
AE-4 | De maximale hoogte van het voertuig is 1900mm
AE-5 | Het voertuig heeft een breedte zonder spiegels van maximaal 1850mm
Laadruimte
AE-6 | De leverbare laadvloerlengte is minimaal 180 cm en maximaal 225cm
AE-7 | De inwendige laadhoogte bedraagt minimaal 1200mm
AE-8 | De breedte van de laadruimte tussen de wielasten bedraagt minimaal 1200mm
Motor en aandrijving
AE-9 | De wagen heeft een actieradius volgens WLTP-gecombineerd van minimaal 250km. Deze is gegarandeerd gedurende de looptijd van 8 jaar en onder alle weersomstandigheden.

## Eisen uitvoering 2
Programma van Eisen
Afmetingen en gewichten
AE-1 | Het voertuig heeft een toelaatbaar trekgewicht van minimaal 1000kg
AE-2 | Het voertuig heeft een laadvermogen van minimaal 1000kg
AE-3 | Draaircikel tussen 2 stoepranden, in kortste uitvoering, bedraagt maximaal 11500mm
AE-4 | De maximale hoogte van het voertuig is 1950mm
AE-5 | Het voertuig heeft een breedte zonder spiegels van maximaal 1920mm
Laadruimte
AE-6 | De leverbare laadvloerlengte is minimaal 215cm en maximaal 300cm
AE-7 | De inwendige laadhoogte bedraagt minimaal 1350mm
AE-8 | De breedte van de laadruimte tussen de wielasten bedraagt minimaal 1250mm
Motor en aandrijving
AE-9 | De wagen heeft een actieradius volgens WLTP-gecombineerd van minimaal 200km Deze is gegarandeerd gedurende de looptijd van 8 jaar en onder alle weersomstandigheden.