## Sheet1
[9 empty] | Materiaal | kg co2 | per | opmerking | Categorie | CO2 ton
[9 empty] | Funderingslaag Menggranulaat 250mm | 8.92 | m2 |  | Asfalt toplaag | 802.9128
[9 empty] | Extrp. Funderingslaag Menggranulaat 230mm | 8.2064 | m2 | Extrapolatie vanuit funderingslaagmenggranulaat 250 mm | Asfalt bin/base | 694.375
[9 empty] | Funderingslaag Menggranulaat 200mm | 7.84 | m2 |  | kleeflaag | 90.1943
[9 empty] | Extrp. Funderingslaag Menggranulaat 180 mm | 7.056 | m2 | Extrapolatie vanuit funderingslaagmenggranulaat 200mm | ongebonden verhardingslaag | 160.023
[9 empty] | Extrp. Funderingslaag Menggranulaat 150 mm | 5.88 | m2 | Extrapolatie vanuit funderingslaagmenggranulaat 200 mm
[9 empty] | Lengtemarkering, koudplastisch | 27.18 | m |  | Meubulair | 5.0317
[9 empty] | Lengtemarkering, thermoplastisch,doorlopend | 35.35 | m |  | Print beton | 120.842
|  |  |  | Berekening MKI grootste belasters |  |  |  |  | 31 WEGVERHARDING II, 31.21 ASFALTVERHARDING, Bitumen emulsie kleeflaag 0,3 kgm2 | 0.13 | m2 |  | Bermverharding | 182.1292
|  |  |  | Door | Joanne van 't Zelfde, TAUW |  |  |  | 31 WEGVERHARDING II, 31.21 ASFALTVERHARDING, Bitumen emulsie kleeflaag 0,4 kgm2 | 0.17 | m2 |  | Bestrating, straatbaksteen | 14.7732
|  |  |  | Datum berekening | 2021-09-28 |  |  |  | Extrp. 31 WEGVERHARDING II, 31.21 ASFALTVERHARDING, Bitumen emulsie kleeflaag 0,5 kg/m2 | 0.2125 | m2 | Extrapolatie vanuit 31 WEGVERHARDING II, 31.21 ASFALTVERHARDING , Bitumen emulsie kleeflaag 0,4 kgm2 | Verhardingslaag beton | 206.1724
|  |  |  | Rekentool | DuboCalc versie 6.0 |  |  |  | Funderingslaag Betongranulaat 200mm | 8.45 | m2 | Alternatief voor steenslag | Lengtemarkering | 141.1456
[9 empty] | Funderingslaag Betongranulaat 250mm | 9.68 | m2 | Alternatief voor steenslag | Steenslag | 171.3635
|  |  |  | Uitgangspunten voor berekening |  |  |  |  | SMANL 811 | 0.24 | kg
|  |  |  | Bron: | Dubocalc 6 |  |  |  | AC bin base 50%PR cat. 2 | 0.05 | kg | cat 2 data + aangepast na opmerking nota van inlichtingen | totaal | 2588.9629
|  |  |  | Database: |  |  |  |  | AC surf 30%PR cat. 2 | 248.71 | ton | cat 2 data
|  |  |  | Datum gebruik database: | 2021-08-02 |  |  |  | AC surf mod bit 30%PR cat. 2 | 294.79 | ton | cat 2 data
|  |  |  | Projectlevensduur: | 60 jaar |  |  |  | Lichtmast aluminium schaalbaar | 139.77 | 4 m lengte | schaalbaar van 4 tot 18 meter
|  |  |  | Scope: | Hele levensduur: bouw, gebruik, onderhoud, einde levensduur |  |  |  | Lengtemarkering, koudplastisch | 27.18 | 0,15m2 | aanname dat 1 lijn 0,15 m dik is
|  |  |  | Materialen: | Hoeveelheden uit de kostenraming: K003-1244293EMD-V02 Alternatief |  |  |  | Funderingslaag Betongranulaat 250mm | 9.68 | m2 | Alternatief voor open beton
|  |  |  | LCA-data: | Generieke data uit Nationale Milieudatabase gebruikt (incl. 30% toeslag). Geen producentspecifieke data gebruikt. |  |  |  | Beton, in het werk gestort, C2025, incl. wapening en waterkerende laag | 127.74 | m2 | Alternatief voor printbeton
|  |  |  | Verdere uitgangspunten: | Opruimingswerkzaamheden, grond ontgraven en grond vervoeren en verwerken zijn niet meegenomen in deze berekening. Alleen de nieuw aan te brengen materialen zijn meegenomen. |  |  |  | Straatbaksteen B&U, KNB | 14.11 | m2 | cat 2 data
TOTAAL ton CO2 eq.
2588.9629
Deelgebied | Nummer | Onderdeel | categorie | Materiaal ( 20210729-T001-1270074HVN-shg-V03-NL) | Hoeveelheid | Eenheid | Materiaal DuboCalc | kg CO2 totaal | Opmerkingen | Fases meegonomen (NMD)
1 | 100000
1 | 141020 | ongebonden verhardingslaag |  | ongebonden verhardingslaag (180mm). | 4416 | m2 | Extrp. Funderingslaag Menggranulaat 180 mm | 31159.296 | Aangepast na nota van inlichtingen. Verschoven berekening weer teruggeplaatst | A tm D
1 | 141030 | ongebonden verhardingslaag |  | ongebonden verhardingslaag (250mm). | 450 | m2 | Funderingslaag Menggranulaat 250mm | 4014 |  | A tm D
1 | 142310 | openbeton |  | Aanbrengen bermverharding van open beton | 5900 | m2 | Funderingslaag Betongranulaat 250mm | 57112 |  | A tm D
1 | 151610 | Asfalt bin/base |  | AC 16 base OL-B | 2690 | ton | AC bin base 50%PR cat. 2 | 134500 | Aangepast na nota van inlichtingen 1 | A tm D
1 | 151611 | Kleeflaag |  | Kleeflaag(0,3 kg/m2) | 21555 | m2 | 31 WEGVERHARDING II, 31.21 ASFALTVERHARDING, Bitumen emulsie kleeflaag 0,3 kgm2 | 2802.15 |  | A tm D
1 | 151700 | Asfalt bin/base |  | AC 22 base OL-B. | 115 | ton | AC bin base 50%PR cat. 2 | 5750 | Aangepast na nota van inlichtingen 1 | A tm D
1 | 151710 | Asfalt bin/base |  | AC 22 base OL-B | 3018.8 | ton | AC bin base 50%PR cat. 2 | 150940 | Aangepast na nota van inlichtingen 1 | A tm D
1 | 151711 | Kleeflaag |  | Kleeflaag(0,3 kg/m2) | 21955 | m2 | 31 WEGVERHARDING II, 31.21 ASFALTVERHARDING, Bitumen emulsie kleeflaag 0,3 kgm2 | 2854.15 |  | A tm D
1 | 151720 | Asfalt bin/base |  | AC 22 base OL-B | 3115.6 | ton | AC bin base 50%PR cat. 2 | 155780 | Aangepast na nota van inlichtingen 1 | A tm D
1 | 151721 | Kleeflaag |  | Kleeflaag(0,3 kg/m2) | 22524 | m2 | 31 WEGVERHARDING II, 31.21 ASFALTVERHARDING, Bitumen emulsie kleeflaag 0,3 kgm2 | 2928.12 |  | A tm D
1 | 151730 | Asfalt bin/base |  | AC 16 bind TL-B | 2252.4 | ton | AC bin base 50%PR cat. 2 | 112620 | Aangepast na nota van inlichtingen 1 | A tm D
1 | 151731 | Kleeflaag |  | Kleeflaag(0,3 kg/m2) | 22524 | m2 | 31 WEGVERHARDING II, 31.21 ASFALTVERHARDING, Bitumen emulsie kleeflaag 0,3 kgm2 | 2928.12 |  | A tm D
1 | 151740 | Asfalt toplaag |  | SMA-NL-G8 | 1680 | ton | SMANL 811 | 403200 |  | A tm D
1 | 151741 | Kleeflaag |  | kleeflaag (0,3 kg/m2) | 22390 | m2 | 31 WEGVERHARDING II, 31.21 ASFALTVERHARDING, Bitumen emulsie kleeflaag 0,3 kgm2 | 2910.7 |  | A tm D
1 | 151743 | Verharding |  | steenslag (2,0 kg/m2) | 1680 | m2 | Funderingslaag Betongranulaat 200mm | 14196 | Aangepast na nota van inlichtingen 1 | A tm D
1 | 157010 | Printbeton |  | Aanbrengen printbetonverharding | 29 | m2 | Beton, in het werk gestort, C2025, incl. wapening en waterkerende laag | 3704.46 | Als proxy voor printbeton gekozen | A tm D
1 | 160110 | Straatstenen |  | Aanbrengen elementenverhardingen | 475 | m2 | Straatbaksteen B&U, KNB | 6702.25 |  | A tm D
1 | 172010 | Wegbebakening |  | lengtemark koudplast (0,15m ononderbr) | 867 | m2 | Lengtemarkering, koudplastisch | 23565.06 | Dubocalc laat waarde van 1m2 zien. Data is aangepast zodat deze een lijn van 15 of 10 cm breed vertegenwoordigd | A tm D
1 | 172020 | Wegbebakening |  | lengtemark koudplast. (0,15m 3-3) | 450 | m2 | Lengtemarkering, koudplastisch | 12231 | :2 want onderbroken. Dubocalc laat waarde van 1m2 zien. Data is aangepast zodat deze een lijn van 15 of 10 cm breed vertegenwoordigd | A tm D
1 | 172030 | Wegbebakening |  | lengtemark koudplast (0,15m 1 - 1). | 10.5 | m2 | Lengtemarkering, koudplastisch | 285.39 | :2 want onderbroken. Dubocalc laat waarde van 1m2 zien. Data is aangepast zodat deze een lijn van 15 of 10 cm breed vertegenwoordigd | A tm D
1 | 172040 | Wegbebakening |  | lengtemark koudplast (0,15m 0,5 - 0,5). | 0.75 | m2 | Lengtemarkering, koudplastisch | 20.385 | :2 want onderbroken. Dubocalc laat waarde van 1m2 zien. Data is aangepast zodat deze een lijn van 15 of 10 cm breed vertegenwoordigd | A tm D
1 | 172050 | Wegbebakening |  | lengtemark koudplast (0,15m 9 - 3). | 7.992 | m2 | Lengtemarkering, koudplastisch | 217.2226 | :3 want onderbroken. Dubocalc laat waarde van 1m2 zien. Data is aangepast zodat deze een lijn van 15 of 10 cm breed vertegenwoordigd | A tm D
1 | 172060 | Wegbebakening |  | overige markering -koudplast- | 166 | m2 | Lengtemarkering, koudplastisch | 4511.88 |  | A tm D
2 | 200000
2 | 241020 | ongebonden verhardingslaag |  | ongebonden verhardingslaag(200 mm) | 320 | m2 | Funderingslaag Menggranulaat 200mm | 2508.8 |  | A tm D
2 | 241020 | ongebonden verhardingslaag |  | ongebonden verhardingslaag(250 mm) | 6030 | m2 | Funderingslaag Menggranulaat 250mm | 53787.6 |  | A tm D
2 | 242310 | openbeton |  | Aanbrengen bermverharding van open beton | 660 | m2 | Funderingslaag Betongranulaat 250mm | 6388.8 |  | A tm D
2 | 251010 | Asfalt bin/base |  | AC 22 base OL-A | 43.05 | ton | AC bin base 50%PR cat. 2 | 2152.5 | Aangepast na nota van inlichtingen 1 | A tm D
2 | 251020 | Asfalt toplaag |  | AC 11 surf DL-A 33 mm | 22 | ton | AC surf 30%PR cat. 2 | 5471.62 |  | A tm D
2 | 251021 | Kleeflaag |  | kleeflaag (0,3 kg/m2) | 285 | m2 | 31 WEGVERHARDING II, 31.21 ASFALTVERHARDING, Bitumen emulsie kleeflaag 0,3 kgm2 | 37.05 |  | A tm D
2 | 251023 | Verharding |  | steenslag(2,0 kg/m2) | 285 | m2 | Funderingslaag Betongranulaat 200mm | 2408.25 |  | A tm D
2 | 251710 | Asfalt bin/base |  | AC 22 base OL-B | 421.3 | ton | AC bin base 50%PR cat. 2 | 21065 | Aangepast na nota van inlichtingen 1 | A tm D
2 | 251720 | Asfalt bin/base |  | AC 22 base OL-B | 418.8 | ton | AC bin base 50%PR cat. 2 | 20940 | Aangepast na nota van inlichtingen 1 | A tm D
2 | 251721 | Kleeflaag |  | Kleeflaag(0,3 kg/m2) | 3046 | m2 | 31 WEGVERHARDING II, 31.21 ASFALTVERHARDING, Bitumen emulsie kleeflaag 0,3 kgm2 | 395.98 |  | A tm D
2 | 251730 | Asfalt bin/base |  | AC 22 bind TL-B | 302.8 | ton | AC bin base 50%PR cat. 2 | 15140 | Aangepast na nota van inlichtingen 1 | A tm D
2 | 251731 | Kleeflaag |  | Kleeflaag(0,3 kg/m2) | 3028 | m2 | 31 WEGVERHARDING II, 31.21 ASFALTVERHARDING, Bitumen emulsie kleeflaag 0,3 kgm2 | 393.64 |  | A tm D
2 | 251740 | Asfalt toplaag |  | SMA-NL-G8 | 226 | ton | SMANL 811 | 54240 |  | A tm D
2 | 251741 | Kleeflaag |  | kleeflaag (0,3 kg/m2) | 3010 | m2 | 31 WEGVERHARDING II, 31.21 ASFALTVERHARDING, Bitumen emulsie kleeflaag 0,3 kgm2 | 391.3 |  | A tm D
2 | 251743 | Verharding |  | steenslag (2,0 kg/m2) | 3010 | m2 | Funderingslaag Betongranulaat 200mm | 25434.5 |  | A tm D
2 | 251810 | Asfalt bin/base |  | AC 22 base OL-B | 216 | ton | AC bin base 50%PR cat. 2 | 10800 | Aangepast na nota van inlichtingen 1 | A tm D
2 | 251820 | Asfalt bin/base |  | AC 22 base OL-B | 216 | ton | AC bin base 50%PR cat. 2 | 10800 | Aangepast na nota van inlichtingen 1 | A tm D
2 | 251830 | Asfalt bin/base |  | AC 22 bind TL-B | 236 | ton | AC bin base 50%PR cat. 2 | 11800 | Aangepast na nota van inlichtingen 1 | A tm D
2 | 251831 | Kleeflaag |  | Kleeflaag(0,3 kg/m2) | 1570 | m2 | 31 WEGVERHARDING II, 31.21 ASFALTVERHARDING, Bitumen emulsie kleeflaag 0,3 kgm2 | 204.1 |  | A tm D
2 | 251840 | Asfalt toplaag |  | gemodificeerd AC16 surf DL-B | 157 | ton | AC surf mod bit 30%PR cat. 2 | 46282.03 |  | A tm D
2 | 251841 | Kleeflaag |  | kleeflaag (0,3 kg/m2) | 1570 | m2 | 31 WEGVERHARDING II, 31.21 ASFALTVERHARDING, Bitumen emulsie kleeflaag 0,3 kgm2 | 204.1 |  | A tm D
2 | 251843 | Verharding |  | Steenslag (2,5 kg/m2) | 1570 | m2 | Funderingslaag Betongranulaat 250mm | 15197.6 |  | A tm D
2 | 257010 | Printbeton |  | Aanbrengen printbetonverharding | 205 | m2 | Beton, in het werk gestort, C2025, incl. wapening en waterkerende laag | 26186.7 | Als proxy voor printbeton gekozen | A tm D
2 | 257110 | Printbeton |  | Aanbrengen printbetonverharding | 18 | m2 | Beton, in het werk gestort, C2025, incl. wapening en waterkerende laag | 2299.32 | Als proxy voor printbeton gekozen | A tm D
2 | 257210 | Printbeton |  | Aanbrengen printbetonverharding | 309 | m2 | Beton, in het werk gestort, C2025, incl. wapening en waterkerende laag | 39471.66 | Als proxy voor printbeton gekozen | A tm D
2 | 260110 | Straatstenen |  | Aanbrengen elementenverhardingen | 440 | m2 | Straatbaksteen B&U, KNB | 6208.4 |  | A tm D
2 | 271510 | Wegbebakening |  | Termoplast markering | 6.1 | m2 | Lengtemarkering, thermoplastisch,doorlopend | 215.635 |  | A tm D
2 | 272010 | Wegbebakening |  | lengtemark koudplast (0,15m ononderbr) | 286.5 | m2 | Lengtemarkering, koudplastisch | 7787.07 | Dubocalc laat waarde van 1m2 zien. Data is aangepast zodat deze een lijn van 15 of 10 cm breed vertegenwoordigd | A tm D
2 | 272020 | Wegbebakening |  | lengtemark koudplast. (0,15m 3-3) | 63 | m2 | Lengtemarkering, koudplastisch | 1712.34 | :2 want onderbroken. Dubocalc laat waarde van 1m2 zien. Data is aangepast zodat deze een lijn van 15 of 10 cm breed vertegenwoordigd | A tm D
2 | 272030 | Wegbebakening |  | lengtemark koudplast (0,15m 1 - 1). | 7.5 | m2 | Lengtemarkering, koudplastisch | 203.85 | :2 want onderbroken. Dubocalc laat waarde van 1m2 zien. Data is aangepast zodat deze een lijn van 15 of 10 cm breed vertegenwoordigd | A tm D
2 | 272040 | Wegbebakening |  | lengtemark koudplast (0,10m 0,5 - 0,5). | 2.5 | m2 | Lengtemarkering, koudplastisch | 67.95 | :2 want onderbroken. Dubocalc laat waarde van 1m2 zien. Data is aangepast zodat deze een lijn van 15 of 10 cm breed vertegenwoordigd | A tm D
2 | 272090 | Wegbebakening |  | overige markering -koudplast- | 85.75 | m2 | Lengtemarkering, koudplastisch | 2330.685 |  | A tm D
3 | 300000
3 | 341020 | ongebonden verhardingslaag |  | ongebonden verhardingslaag(150 mm) | 6500 | m2 | Funderingslaag Menggranulaat 200mm | 38220 |  | A tm D
3 | 341030 | ongebonden verhardingslaag |  | ongebonden verhardingslaag(250 mm) | 360 | m2 | Funderingslaag Menggranulaat 250mm | 3211.2 |  | A tm D
3 | 342310 | openbeton |  | Aanbrengen bermverharding van open beton | 8125 | m2 | Funderingslaag Betongranulaat 250mm | 78650 |  | A tm D
3 | 353310 | Verhardingslaag beton |  | Aanbrengen verhardingslaag van beton. | 1070 | m2 | Beton, in het werk gestort, C2025, incl. wapening en waterkerende laag | 136681.8 | Dubocalcproces als proxy voor verhadringslaag | A tm D
3 | 353320 | Verhardingslaag beton |  | Aanbrengen verhardingslaag van beton. | 520 | m2 | Beton, in het werk gestort, C2025, incl. wapening en waterkerende laag | 66424.8 | Dubocalcproces als proxy voor verhadringslaag | A tm D
3 | 353320 | Verhardingslaag beton |  | Aanbrengen verhardingslaag van beton. | 24 | m2 | Beton, in het werk gestort, C2025, incl. wapening en waterkerende laag | 3065.76 | Dubocalcproces als proxy voor verhadringslaag | A tm D
3 | 360110 | Straatstenen |  | Aanbrengen elementenverhardingen | 94 | m2 | Straatbaksteen B&U, KNB | 1326.34 |  | A tm D
3 | 372110 | Wegbebakening |  | lengtemark koudplast (0,15m ononderbr) | 1296 | m2 | Lengtemarkering, koudplastisch | 35225.28 | Dubocalc laat waarde van 1m2 zien. Data is aangepast zodat deze een lijn van 15 of 10 cm breed vertegenwoordigd | A tm D
3 | 372120 | Wegbebakening |  | lengtemark koudplast. (0,15m 3-3) | 648 | m2 | Lengtemarkering, koudplastisch | 17612.64 | :2 want onderbroken. Dubocalc laat waarde van 1m2 zien. Data is aangepast zodat deze een lijn van 15 of 10 cm breed vertegenwoordigd | A tm D
3 | 372130 | Wegbebakening |  | lengtemark koudplast (0,15m 1 - 1). | 1.5 | m2 | Lengtemarkering, koudplastisch | 40.77 | :2 want onderbroken. Dubocalc laat waarde van 1m2 zien. Data is aangepast zodat deze een lijn van 15 of 10 cm breed vertegenwoordigd | A tm D
3 | 372160 | Wegbebakening |  | overige markering -koudplast- | 110 | m2 | Lengtemarkering, koudplastisch | 2989.8 |  | A tm D
4 | 400000
4 | 457010 | Printbeton |  | Aanbrengen printbetonverharding | 385 | m2 | Beton, in het werk gestort, C2025, incl. wapening en waterkerende laag | 49179.9 | Als proxy voor printbeton gekozen | A tm D
4 | 472110 | Wegbebakening |  | lengtemark koudplast (0,15m ononderbr) | 108 | m2 | Lengtemarkering, koudplastisch | 2935.44 |  | A tm D
4 | 472120 | Wegbebakening |  | lengtemark koudplast. (0,15m 3-3) | 42.75 | m2 | Lengtemarkering, koudplastisch | 1161.945 |  | A tm D
4 | 472130 | Wegbebakening |  | lengtemark koudplast (0,15m 1 - 1). | 3 | m2 | Lengtemarkering, koudplastisch | 81.54 |  | A tm D
4 | 472160 | Wegbebakening |  | overige markering -koudplast- | 81.82 | m2 | Lengtemarkering, koudplastisch | 2223.8676 |  | A tm D
5 | 500000
5 | 541020 | ongebonden verhardingslaag |  | ongebondenverkeerslaag(230mm) | 3305 | m2 | Extrp. Funderingslaag Menggranulaat 230mm | 27122.152 | Extrapolatie | A tm D
3 | 542310 | openbeton |  | Aanbrengen bermverharding van open beton | 4130 | m2 | Funderingslaag Betongranulaat 250mm | 39978.4 |  | A tm D
5 | 551530 | Asfalt bin/base |  | AC22 bind TL-B | 358.75 | ton | AC bin base 50%PR cat. 2 | 17937.5 | Aangepast na nota van inlichtingen 1 | A tm D
5 | 551531 | kleeflaag |  | kleeflaag (0,3 kg/m2) | 2050 | m2 | 31 WEGVERHARDING II, 31.21 ASFALTVERHARDING, Bitumen emulsie kleeflaag 0,3 kgm2 | 266.5 |  | A tm D
5 | 551540 | Asfalt toplaag |  | AC16 surf DL-IB | 1179 | ton | AC surf 30%PR cat. 2 | 293229.09 |  | A tm D
5 | 551541 | kleeflaag |  | kleeflaag (0,4 kg/m2) | 15720 | m2 | 31 WEGVERHARDING II, 31.21 ASFALTVERHARDING, Bitumen emulsie kleeflaag 0,4 kgm2 | 2672.4 |  | A tm D
5 | 551543 | Verharding |  | Steenslag (2,5 kg/m2) | 11790 | m2 | Funderingslaag Betongranulaat 250mm | 114127.2 |  | A tm D
5 | 560110 | Straatstenen |  | Aanbrengen elementenverhardingen | 38 | m2 | Straatbaksteen B&U, KNB | 536.18 |  | A tm D
5 | 572010 | Wegbebakening |  | lengtemark koudplast (0,15m ononderbr) | 630 | m2 | Lengtemarkering, koudplastisch | 17123.4 | Dubocalc laat waarde van 1m2 zien. Data is aangepast zodat deze een lijn van 15 of 10 cm breed vertegenwoordigd | A tm D
5 | 572020 | Wegbebakening |  | lengtemark koudplast. (0,15m 3-3) | 315.75 | m2 | Lengtemarkering, koudplastisch | 8582.085 | :2 want onderbroken. Dubocalc laat waarde van 1m2 zien. Data is aangepast zodat deze een lijn van 15 of 10 cm breed vertegenwoordigd | A tm D
5 | 572030 | Wegbebakening |  | lengtemark koudplast (0,15m 1 - 1). | 0.75 | m2 | Lengtemarkering, koudplastisch | 20.385 | :2 want onderbroken. Dubocalc laat waarde van 1m2 zien. Data is aangepast zodat deze een lijn van 15 of 10 cm breed vertegenwoordigd | A tm D
6 | 600000 | [8 empty] | A tm D
6 | 651010 | Asfalt bin/base |  | AC22 bind TL-B | 483 | ton | AC bin base 50%PR cat. 2 | 24150 | Aangepast na nota van inlichtingen 1 | A tm D
6 | 651011 | kleeflaag |  | kleeflaag(0,5 kg/m2) | 3864 | m2 | Extrp. 31 WEGVERHARDING II, 31.21 ASFALTVERHARDING, Bitumen emulsie kleeflaag 0,5 kg/m2 | 821.1 | Extrapolatie vanuit bitumen emulsie kleeflaag 0,4 kgm2 | A tm D
6 | 651020 | kleeflaag |  | Kleeflaag(0,3 kg/m2) | 3770 | m2 | 31 WEGVERHARDING II, 31.21 ASFALTVERHARDING, Bitumen emulsie kleeflaag 0,3 kgm2 | 490.1 |  | A tm D
6 | 651020 | Asfalt toplaag |  | AC11 surf DL-B | 283 | ton | SMANL 811 | 70384.93 |  | A tm D
7 | 700000
7 | 714010 | Meubulair |  | Lichtmast eu 8m | 13 | st | Lichtmast aluminium schaalbaar | 3634.02 |  | A tm D
7 | 714020 | Meubulair |  | Lichtmasten 10 m | 4 | st | Lichtmast aluminium schaalbaar | 1397.7 |  | A tm D

## Sheet2
Aannames
Extrapolatie Dubocalc 6.0 funderingslaag mengranulaat 300,250,200 mm
mm | 300 | 250 | 200 | 150 | 230 | 180
CO2 | 10.01 | 8.92 | 7.84 | 5.88 | 8.2064 | 7.056
5.88