## Voorblad
GEMEENTE STEIN, MEERSSEN EN GEMEENTE BEEK
Programma van Eisen voor de Europese aanbesteding voor de levering van bedrijfswagens voor de gemeenten Stein en Beek
Zaaknummer: 25121
Versie: DEFINITIEF v4 d.d. 10 maart 2022
Inhoudsopgave:
1. Algemene eisen
2. Perceel 1 - Buitendienst Stein en Beek dieselvoertuigen
3. Perceel 2 - Buitendienst Stein en Beek elektrische voertuigen
4. Perceel 3 - FaZa Beek en Meerssen elektrische personenvoertuigen
5. Specificatie laadbak Stein
Naam:
Functie:
Onderneming
Handtekening:
Plaats en datum

## Algemene Eisen
Programma van eisen alle bedrijfsvoertuigen Perceel 1, 2 en 3
ALGEMENE EISEN, geldend voor ALLE beschreven voertuigtypes tenzij expliciet anders vermeld.
Nr. | Eis | Akkoord
1 | U stemt in met de onder paragraaf 4.1 van de aanbestedingsleidraad genoemde opdrachtvoorwaarden.
2 | Wanneer u een Inschrijving indient, stemt u onvoorwaardelijk in met de inhoud van alle bijbehorende aanbestedingsstukken.
3 | Aanbestedende dienst wil op de hoogte blijven van wijzigingen, die van belang zijn in het kader van deze opdracht. Het gaat om algemene wijzigingen binnen uw organisatie en/of wijzigingen in het personeelsbestand. U zult Aanbestedende dienst binnen 1 week informeren over deze wijzigingen. In het geval van fusies en overnames behoudt Aanbestedende dienst zich het recht voor, het contract, met in achtneming van een opzegtermijn van drie maanden, te beëindigen.
4 | De facturatie van de maandelijkse leasekosten geschiedt maandelijks per perceel.
5 | Elke factuur moet worden voorzien van het door de opdrachtgever bij definitieve gunning van de opdracht te verstrekken referentienummer.
6 | Aanbestedende dienst hanteert een betalingstermijn van 30 dagen na factuurdatum.
7 | Voor percelen 1 en 2 geldt een maximale levertijd van 180 dagen.
8 | Voor perceel 3 geldt een maximale levertermijn van 150 dagen.
9 | Indien er vertraging optreedt in de levering van het nieuwe materieel, zal de Opdrachtnemer op eerste vordering van Opdrachtgever vervangend c.q. voorloopmaterieel beschikbaarstellen tegen marktconforme tarieven. Dit gebeurt tevens in geval het bij Opdrachtgever in gebruik zijnde te vervangen materieel zodanig defect raakt, dat reparatie niet langer mogelijk c.q. gewenst is.
10 | Alle aangeboden voertuigen dienen te voldoen aan de nu en in de toekomst op het soort voertuig van toepassing zijnde geldende (Nederlandse) wetgeving, waaronder de Wegenverkeerswet.
11 | Alle percelen: de aangeboden voertuigen mogen binnen een perceel van verschillende fabrikanten zijn, mits het aangeboden voertuig/fabrikant voldoet aan de specificatie van het uitgevraagde type.
12 | Bij een combinatie van aanbieders is er één hoofdaannemer verantwoordelijk voor het goed functioneren van het complete voertuig (chassis, opbouw, belading, indien van toepassing). De hoofdaannemer is en blijft te allen tijde aanspreekpunt voor de opdrachtgevers
13 | Elk afgeleverd voertuig is voorzien van het volgende standaard afleverpakket bestaande uit ten minste de volgende onderdelen:
- Verkeersveiligheidsvesten, aantal overeenkomstig het aantal zitplaatsen in het voertuig
- 2 x life-hammer (gemonteerd bij bestuurder en bijrijder)
- 1 x set uitneembare rubber vloermatten voor en achter beveiligd tegen schuiven
- 1 volle brandstoftank (indien van toepassing)
- 1 x gevarendriehoek
- 2 x kentekenplaat inclusief tenaamstelling
- 1 x set reservelampen
- 1 x set reservezekeringen
- 1 x bandenreparatieset indien geen reservewiel wordt geleverd.
- 1 x ijskrabber
- 1 x parkeerschijf
14 | De voertuigen dienen vrij zicht op en een goede bereikbaarheid van de bedieningsorganen te hebben. Op alle bedieningsorganen wordt de functionaliteit weergegeven in de Nederlandse taal dan wel door duidelijke symbolen (conform NEN-EN 1501-1).
15 | Elk voertuig is voorzien van een 12V DC aansluiting en een USB-connector, voorin in de nabijheid van de bestuurder.
16 | Elk voertuig is voorzien van centrale portiervergrendeling.
17 | Elk voertuig is voorzien van elektrisch bedienbare ramen links en rechts vóór.
18 | Elk voertuig is voorzien van stuurbekrachtiging.
19 | Door de Opdrachtnemer moet bij aflevering de volgende documentatie worden geleverd:
- Een bedieningshandleiding incl. gebruikersonderhoud in de Nederlandse taal;
- Een bedieningshandleiding in de Nederlandse taal van elk bij het voertuig geleverde component, waarvoor redelijkerwijs een aparte gebruiksaanwijzing benodigd is;
- Aansluitschema van de eventuele op- en aanbouw van het voertuig.
20 | Elk voertuig is voorzien van parkeersensoren aan de achterzijde, een camerasysteem als alternatief wordt geaccepteerd.
21 | Elk voertuig is voorzien van elektrisch verstelbare buitenspiegels.
22 | Voertuigen worden geleverd met een KIWA-SCM klasse 3 gecertificeerd alarmsysteem, een certificaat maakt deel uit van de levering.
23 | Alle zitplaatsen zijn leverbaar met een slijtvaste bekleding of met een eenvoudig reinigbare stoelhoes.
24 | Laadkabel en stekker van de aangeboden elektrische voertuigen dient geschikt te zijn voor alle (publieke) laadpalen, type 2, en dient te zijn voorzien van een KEMA keur.
25 | De voertuigen zullen voorzien worden van bestickering (o.a. logo) en een rittenregistratiesysteem. Aanbestedende dienst regelt dit zelf verder met een derde partij. Opdrachtnemer gaat hiermee akkoord.
26 | Voor de aflevering c.q. oplevering van de bestelde voertuigen geldt het onderstaande: - Vóór de aflevering van een voertuig waarop afzonderlijke onderdelen zijn opgebouwd, dient de inschrijver de contactpersoon van de opdrachtgever in de gelegenheid te stellen om een technische voorschouw te doen; - Inschrijver bericht de contactpersoon van de opdrachtgever schriftelijk wanneer het complete voertuig gebruiksklaar conform de gestelde eisen gereed staat. - De bestelde voertuigen dienen afgeleverd te worden op de gemeentewerf van de desbetreffende opdrachtgever.
27 | Een goede en snelle bereikbaarheid van de servicepunten is voor de Opdrachtgever van essentieel belang. Goed en snel betekent in dit geval dat de reparatie- en onderhoudswerkplaatsen binnen 20 minuten autorijden vanaf alle locaties van de Opdrachtgever.
28 | Wanneer onderhoud en reparatie plaatsvindt bij uitvoerende dealers, is een haal- en brengservice inclusief vergelijkbaar vervangend vervoer beschikbaar.
29 | Binnen de garantie periode dient het voertuig aangeboden te worden bij de (leverende) merkdealer, reisafstand conform eis 27.
30 | Preventief onderhoud vindt plaats op afspraak, gemaakt door de Opdrachtgever. De afspraak moet gemaakt kunnen worden binnen uiterlijk 10 werkdagen nadat contact of overleg hierover is geweest.
31 | Inschrijver biedt de mogelijkheid gedurende de periode dat het voertuig in eigendom is bij de Opdrachtgever, voor het volgen van een opleiding en bijscholing van het buitendienstpersoneel van de Opdrachtgever. Dit betekent dat Inschrijver het noodzakelijke kennisniveau bij moet brengen waarover buitendienstpersoneel van de Opdrachtgever moet beschikken om al haar werkzaamheden met betrekking tot de afgenomen voertuigen te kunnen verrichten.
32 | Wanneer uit de diagnose blijkt dat het voertuig langer dan 2 werkdagen buiten gebruik zal zijn, dient dit dezelfde dag gemeld te worden aan de Opdrachtgever met een indicatie van tijdsduur.
33 | Binnen de Raamovereenkomst is Aanbestedende Dienst vrij in de te kiezen duur van het leasecontract. De duur van 60 maanden wordt als vergelijkingsprijs gehanteerd. 72 en 84 maanden wordt optioneel uitgevraagd
34 | Wanneer er wordt gekozen voor de duur van 60 maanden, is het altijd mogelijk om na deze 60 maanden optioneel 2x met 1 jaar te verlengen

## Perceel 1
Perceel 1 Specificaties bedrijfswagens Buitendienst
Versie: 10-03-2022
Eis ID | Eisen mbt tot de specificaties: | bedrijfswagen type 1 | Exacte specificatie aanleveren door leverancier | bedrijfswagen type 2a | Exacte specificatie aanleveren door leverancier | bedrijfswagen type 2b | Exacte specificatie aanleveren door leverancier
| Doel | Onderhoud groen/ klusjes en civiel | n.v.t. | maaiwerkzaamheden | n.v.t. | maaiwerkzaamheden | n.v.t.
1 | Type wagen | chassis cabine met open laadbak , zie tabblad specificatie laadbak | merk en typenaam | chassis cabine met open laadbak | merk en typenaam | chassis cabine met open laadbak | merk en typenaam
2 | Kleur | wit | ral kleur/naam kleur | wit | ral kleur/naam kleur | wit | ral kleur/naam kleur
3 | Cabine | dubbele (min 5 pers.) Voor 2- en achter 3 zitplaatsen | aantal zitplaatsen | dubbele (min 5 pers.) | aantal zitplaatsen | dubbele (min 5 pers.) Voor 2- en achter 3 zitplaatsen | aantal ziplaatsen
4 | Gesloten tussenschot | nee |  | nee |  | nee
5 | Max toegelaten massa (ivm besturen met rijbewijs B) | 3,5 ton | ton. | 3,5 ton | ton. | 3,5 ton | ton.
6 | Aandrijving | voor en/of achter |  | voor en/of achter |  | voor
7 | Vermogen | min. 105 pk | pk. | min. 105pk | pk. | min. 105pk | pk.
8 | Actieradius (WLTP) | min. 500km | km. | min. 500km | km. | min. 500km | km.
9 | Brandstof | Diesel- HVO100 |  | Diesel- HVO100 |  | Diesel- HVO100
10 | Minimale snelheid | 80 km/u | km/u | 80 km/u | km/u | 80 km/u | km/u
11 | Min. Euro emissie norm | 6d |  | 6d |  | 6d
12 | Transmissie | automaat |  | sckakel of automaat |  | automaat
13 | Laadvermogen conform gewicht laadvermogen vermeldt op kentekenbewijs | min. 800kg | kg. | min. 800kg | kg. | min. 800kg | kg.
14 | Laadbak kiepbaar | ja |  | ja |  | nee, vaste bak
15 | Maximale breedte cabine exclusief spiegels | 2,10m |  | 2.10m |  | 2.10m
16 | Lengte laadbak/laadruimte | min. 1,60 meter | m. | min 3,0 - max 3,3 | m. | min. 2,00 m | m.
17 | Oppervlakte laadbak minimaal | 3,0 m2 | m2. | 5,8 m2 | m2. | 3,5 m2 | m2.
18 | Hoogte zij en achterschotten 80cm waarvan 40 cm afneem/klapbaar | ja, 80 cm hoog schotten waarvan 40 cm in hoogte afneembaar en 40 cm afklapbaar | cm | Ja, alleen schotten vast 40 cm hoog en afklapbaar | cm | Ja, alleen schotten vast 40 cm hoog en afklapbaar | cm
19 | Wielbasis minimaal | 3200mm | mm. | 3200mm | mm. | 3200mm | mm.
20 | Wielbasis maximaal | 5500mm | mm. | 5500mm | mm. | 5500mm | mm.
21 | Aanhangergewicht min. geremd | 2000kg | kg. | 2000 kg | kg. | 2000 kg | kg.
22 | Aanhangergewicht min. ongeremd | 750 kg | kg. | 750 kg | kg. | 750 kg | kg.
Eis ID | Eisen mbt tot de accessoires:
23 | Laadbak type achteroverkipper (min. Laadvermogen 250 kilogram) | Ja | (omschrijving) | Ja | (omschrijving) | Nee | (omschrijving)
24 | Kipper kiept minimaal 3 keer bij een niet draaiende motor. | Ja | (omschrijving) | Ja | (omschrijving) | Nee | (omschrijving)
25 | Achterklep in een enkele klep met begrenzing , tevens geschikt en stevig genoeg voor het plaatsen van een actieframe | Ja | (omschrijving) | Ja | (omschrijving) | Ja | (omschrijving)
26 | Bediening achteroverkipper electrisch vanuit de cabine | Ja | (omschrijving) | Ja | (omschrijving) | Ja | (omschrijving)
27 | Laadbaak met alu. schotten dicht (40cm) en raster (40cm) beide klapbaar | Ja | (omschrijving) | Nee, schotten min 40cm hoog | (omschrijving) | Nee, schotten min 40cm hoog | (omschrijving)
28 | Afdekzeil / afdeknet oprails geschikt voor de betreffende laadbak. Afdekzeil/afdeknet ook te gebruiken als lading boven schotten uitkomt | Ja | (omschrijving) | Ja | (omschrijving) | Ja | (omschrijving)
29 | Trekhaak / voorbereiding lier aan de voorzijde van het voertuig | nvt | (omschrijving) | nvt | (omschrijving) | nvt | (omschrijving)
30 | Witte kentekenplaat voor gebruik aanhanger | Ja | (omschrijving) | Ja | (omschrijving) | Ja | (omschrijving)
31 | Stopcontact voor aanhanger 13 polig | Stopcontact voor aanhanger 13 polig + verloopstekker 7 polig Stekkerdoos dient voorzien te zijn van constante stroomvoeding als de motor loopt | (omschrijving) | Stopcontact voor aanhanger 13 polig + verloopstekker 7 polig Stekkerdoos dient voorzien te zijn van constante stroomvoeding als de motor loopt | (omschrijving) | Stopcontact voor aanhanger 13 polig + verloopstekker 7 polig Stekkerdoos dient voorzien te zijn van constante stroomvoeding als de motor loopt | (omschrijving)
32 | Voorzien van 4 seizoenenbanden | Ja | (omschrijving) | Ja | (omschrijving) | Ja | (omschrijving)
33 | Robuuste stoelbekleding | Ja | (omschrijving) | Ja | (omschrijving) | Ja | (omschrijving)
34 | Rubberen vloermatten | Ja | (omschrijving) | Ja | (omschrijving) | Ja | (omschrijving)
35 | Spatlappen | Ja | (omschrijving) | Ja | (omschrijving) | Ja | (omschrijving)
36 | Airconditioning | Ja | (omschrijving) | Ja | (omschrijving) | Ja | (omschrijving)
37 | Centrale deurvergrendeling, slotgat in deur en reservesleutel | Ja | (omschrijving) | Ja | (omschrijving) | Ja | (omschrijving)
38 | Electrisch inklapbare buitenspiegels | Ja | (omschrijving) | Ja | (omschrijving) | Ja | (omschrijving)
39 | Ventilatie achterste zitplaatsen m.b.t ventilatieroosters (warm en koud) | Ja | (omschrijving) | Nee | (omschrijving) | Nee | (omschrijving)
40 | Bekerhouders voorin | Ja | (omschrijving) | Ja | (omschrijving) | Ja | (omschrijving)
41 | Bekerhouders achterin | Ja | (omschrijving) | Ja | (omschrijving) | Ja | (omschrijving)
42 | Live hammer (gemonteerd) | Ja | (omschrijving) | Ja | (omschrijving) | Ja | (omschrijving)
43 | EHBO trommel (gemonteerd) | Ja | (omschrijving) | Ja | (omschrijving) | Ja | (omschrijving)
44 | Brandblusser (specifiek voor voertuig) (gemonteerd) | Ja | (omschrijving) | Ja | (omschrijving) | Ja | (omschrijving)
45 | Nederlandse handleiding | Ja | (omschrijving) | Ja | (omschrijving) | Ja | (omschrijving)
46 | Opstaptrede aan de zijkant en voorzien van het Ergokeurmerk | Ja | (omschrijving) | Ja | (omschrijving) | Ja | (omschrijving)
47 | Voedingssytseem aangepast voor lichtbalk en kiepen laadbak | Ja | (omschrijving) | Ja | (omschrijving) | Ja | (omschrijving)
48 | Ladderdrager/palenjuk (verzinkt) | Ja | (omschrijving) | Ja | (omschrijving) | Ja | (omschrijving)
49 | Vloer laadruimte 12mm watervaste antislip betontriplex + staalplaat | Ja | (omschrijving) | Ja | (omschrijving) | Ja | (omschrijving)
50 | Radio (geïntegreerd) | Ja | (omschrijving) | Ja | (omschrijving) | Ja | (omschrijving)
51 | Navigatiesysteem (geïntegreerd) | Ja | (omschrijving) | Ja | (omschrijving) | Ja | (omschrijving)
52 | Startstop systeem | Ja | (omschrijving) | Ja | (omschrijving) | Ja | (omschrijving)
53 | TPMS | Ja | (omschrijving) | Ja | (omschrijving) | Ja | (omschrijving)
54 | Achteruitrijcamera (geïntegreerd, met een separaat scherm of via de binnenspiegel) | Ja | (omschrijving) | Ja | (omschrijving) | Ja | (omschrijving)
55 | Carkit/ bluetooth (geïntegreerd) | Ja | (omschrijving) | Ja | (omschrijving) | Ja | (omschrijving)
56 | Verwarmbare vooruit | Ja | (omschrijving) | Nee | (omschrijving) | Ja | (omschrijving)
57 | Verstelbaar stuur | Ja | (omschrijving) | Ja | (omschrijving) | Ja | (omschrijving)
58 | Verstelbare bestuurdersstoel voor bestuurders met een lengte tot 2 meter | Ja | (omschrijving) | Ja | (omschrijving) | Ja | (omschrijving)
59 | Sleepkabel breeksterkte min. 10 ton met snelsluiting | Ja | (omschrijving) | Ja | (omschrijving) | Ja | (omschrijving)
60 | Trekoog voorzijde geschkit voor bovenstaande sleepkabel | Ja | (omschrijving) | Ja | (omschrijving) | Ja | (omschrijving)
61 | Beschermrooster achterlichten | Ja | (omschrijving) | Ja | (omschrijving) | Ja | (omschrijving)
62 | LED- flitslampbak vlakke montage (oranje) op cabine welke duidelijk zichtbaar is zowel voor als achter het voertuig. | Ja | (omschrijving) | Ja | (omschrijving) | Ja | (omschrijving)
63 | Signaalmarkering op de achterklep. | Ja | (omschrijving) | Ja | (omschrijving) | Ja | (omschrijving)
64 | 2 LED- flitsers aan de voorzijde (verwerkt in gril) en 2 identieke aan de achterzijde. | Ja | (omschrijving) | Ja | (omschrijving) | Ja | (omschrijving)
65 | Goed hoorbaar achteruitrijd-signalering (Ecco 580 of vergelijkbaar) | Ja | (omschrijving) | Ja | (omschrijving) | Ja | (omschrijving)
66 | Onder de lange kanten en achterkant laadbak sjorogen voor bevestiging ladingnet (om de 40 cm) | Ja | (omschrijving) | Ja | (omschrijving) | Ja | (omschrijving)
67 | Zwarte/grijze ongespoten kunststof bumpers | Ja | (omschrijving) | Ja | (omschrijving) | Ja | (omschrijving)
68 | Opbergruimte gereedschappen aluminium (niet op laadbak); Vast aan cabine/zie tabblad eisen laadbak type 1 & foto. Minimale afm. 180*60*100 cm (LXBXH); 2 legschappen aluminium. Medewerkers dienen via beide zijkanten de mogelijkheid te hebben om het materiaal uit de bak te pakken. | Ja | (omschrijving) | Nee | (omschrijving) | Nee | (omschrijving)
69 | Vast Coronascherm tussen zitrijen | Optioneel | (omschrijving) | Nee | (omschrijving) | Optioneel | (omschrijving)

## Perceel 2
Perceel 2 Specificaties bedrijfswagens Buitendienst
Versie: 10-03-2022
Eis ID | Eisen mbt tot de specificaties: | bedrijfswagen type 3a | Exacte specificatie aanleveren door leverancier | bedrijfswagen type 3b | Exacte specificatie aanleveren door leverancier | bedrijfswagen type 3c | Exacte specificatie aanleveren door leverancier | bedrijfswagen type 3d | Exacte specificatie aanleveren door leverancier
| Doel | leegmaken afvalbakken/opruimen zwerfvuil | n.v.t. | Toezicht/ groen onderhoud | n.v.t. | Toezicht | n.v.t. | Wegonderhoud | n.v.t.
1 | Type wagen | bestelbus met open laadbak | merk en typenaam | bestelbus met open laadbak | merk en typenaam | Gesloten bestelbus | merk en typenaam | Gesloten bestelbus | merk en typenaam
2 | Kleur | wit | ral kleur/naam kleur | wit | ral kleur/naam kleur | wit | ral kleur/naam kleur | wit | ral kleur/naam kleur
3 | Cabine | enkel of dubbel min. 3 zitplaatsen | aantal zitplaatsen | enkel of dubbel min. 3 zitplaatsen | aantal zitplaatsen | enkel 2 zitplaatsen | aantal ziplaatsen | Enkel | aantal ziplaatsen
4 | Gesloten tussenschot | nee |  | nee |  | Ja |  | Ja
5 | Max toegelaten massa (ivm besturen met rijbewijs B) | 3,5 ton | ton. | 3,5 ton | ton. | 3,5 ton | ton. | 3,5 ton | ton.
6 | Aandrijving | voor |  | voor |  | voor |  | vrije keuze
7 | Vermogen | min. 55KW | pk. | min. 55KW | pk. | min. 55KW | pk. | min. 55KW | pk.
8 | Actieradius (WLTP) | min. 150km | km. | min. 150km | km. | min. 150km | km. | min. 150km | km.
9 | Brandstof | Elektrisch |  | Elektrisch |  | Elektrisch |  | Elektrisch
10 | Minimale snelheid | 100 km/u | km/u | 100 km/u | km/u | 100 km/u | km/u | 100 km/u | km/u
11 | Laadtijd accu | max. 8 uur | uur | max. 8 uur | uur | max. 8 uur | uur | max. 8 uur | uur
12 | Transmissie | automaat |  | automaat |  | automaat |  | automaat
13 | Laadvermogen (incl laadbaak, 5 personen en brandstof) | min. 700kg | kg. | min. 700kg | kg. | min. 700kg | kg. | min. 1000kg | kg.
14 | Laadbak kiepbaar | ja |  | nee |  | nee |  | nvt
15 | Maximale breedte cabine exclusief spiegels | 2,10m | m. | 2,10m | m. | 2,10m | m. | 2,10m | m.
16 | Lengte laadbak/laadruimte | min.2,30m | m. | min. 2,30m | m. | min. 2,30m | m. | Min. 2,6 max. 3,3 m | m.
17 | Oppervlakte laadbak minimaal | 4,5m2 |  | 4,5m2 |  | nvt |  | nvt
18 | Hoogte zij en achterschotten | min. 0,40m |  | min 0,40m |  | nvt |  | nvt
19 | Wielbasis minimaal | 3000mm | mm. | 3000mm | mm. | 3000mm | mm. | 3000 mm | mm.
20 | Wielbasis maximaal | 4035mm | mm. | 4035mm | mm. | 4035mm | mm. | 4500 mm | mm.
21 | Dubbele wielen aan iedere zijde van de achteras | nee |  | nee |  | nee |  | nee
Eis ID | Eisen mbt tot de accessoires:
22 | Laadbaak type achteroverkipper (min. Laadvermogen 250 kilogram) | Ja |  | nee |  | nee |  | nee
23 | Kipper kiept minimaal 3 keer bij een niet draaiende motor. | Ja | (omschrijving) | nee | (omschrijving) | nee | (omschrijving) | nee | (omschrijving)
24 | Achterklep in 2 delen, naar zijkant scharnierend, tevens geschikt en stevig genoeg voor het plaatsen van een actieframe | Ja | (omschrijving) | Ja | (omschrijving) | nee | (omschrijving) | nee | (omschrijving)
25 | Bediening achteroverkipper electrisch vanuit de cabine | Ja | (omschrijving) | nee | (omschrijving) | nee | (omschrijving) | nee | (omschrijving)
26 | Laadbaak met alu. schotten dicht (40cm) en klapbaar | Ja | (omschrijving) | Ja | (omschrijving) | Nee | (omschrijving) | nee | (omschrijving)
27 | Afdekzeil / afdeknet oprails geschikt voor de betreffende laadbak. Afdekzeil/afdeknet ook te gebruiken als lading boven schotten uitkomt | Ja | (omschrijving) | Ja | (omschrijving) | Nee | (omschrijving) | nee | (omschrijving)
28 | Voorzien van 4 seizoenenbanden | Ja | (omschrijving) | Ja | (omschrijving) | Ja | (omschrijving) | Ja | (omschrijving)
29 | Robuuste stoelbekleding | Ja | (omschrijving) | Ja | (omschrijving) | Ja | (omschrijving) | Ja | (omschrijving)
30 | Rubberen vloermatten | Ja | (omschrijving) | Ja | (omschrijving) | Ja | (omschrijving) | Ja | (omschrijving)
31 | Airconditioning | Ja | (omschrijving) | Ja | (omschrijving) | Ja | (omschrijving) | Ja | (omschrijving)
32 | Centrale deurvergrendeling, slotgat in deur en reservesleutel | Ja | (omschrijving) | Ja | (omschrijving) | Ja | (omschrijving) | Ja | (omschrijving)
33 | Electrisch inklapbare buitenspiegels | Ja | (omschrijving) | Ja | (omschrijving) | Ja | (omschrijving) | Ja | (omschrijving)
34 | Bekerhouders voorin | Ja | (omschrijving) | Ja | (omschrijving) | Ja | (omschrijving) | Ja | (omschrijving)
35 | Live hammer (gemonteerd) | Ja | (omschrijving) | Ja | (omschrijving) | Ja | (omschrijving) | Ja | (omschrijving)
36 | EHBO trommel (gemonteerd) | Ja | (omschrijving) | Ja | (omschrijving) | Ja | (omschrijving) | Ja | (omschrijving)
37 | Brandblusser (specifiek voor voertuig) (gemonteerd) | Ja | (omschrijving) | Ja | (omschrijving) | Ja | (omschrijving) | Ja | (omschrijving)
38 | Nederlandse handleiding | Ja | (omschrijving) | Ja | (omschrijving) | Ja | (omschrijving) | Ja | (omschrijving)
39 | Opstaptrede achterzijde laadbak | Ja | (omschrijving) | Ja | (omschrijving) | nee | (omschrijving) | Ja, over de hele lengte | (omschrijving)
40 | Ladderdrager/palenjuk (verzinkt) | Ja | (omschrijving) | Ja | (omschrijving) | Nee | (omschrijving) | Nee | (omschrijving)
41 | Vloer laadruimte 12mm watervaste antislip betontriplex | Ja | (omschrijving) | Ja | (omschrijving) | Ja | (omschrijving) | Ja, | (omschrijving)
42 | Radio (geïntegreerd) | Ja | (omschrijving) | Ja | (omschrijving) | Ja | (omschrijving) | Ja | (omschrijving)
43 | Navigatiesysteem (geïntegreerd) | Ja | (omschrijving) | Ja | (omschrijving) | Ja | (omschrijving) | Ja | (omschrijving)
44 | Achteruitrijcamera (geïntegreerd, met een separaat scherm of via de binnenspiegel) | Ja | (omschrijving) | Ja | (omschrijving) | Ja | (omschrijving) | Ja | (omschrijving)
45 | Carkit/ bluetooth (geïntegreerd) | Ja | (omschrijving) | Ja | (omschrijving) | Ja | (omschrijving) | Ja | (omschrijving)
46 | Verstelbaar stuur | Ja | (omschrijving) | Ja | (omschrijving) | Ja | (omschrijving) | Ja | (omschrijving)
47 | Verstelbare bestuurdersstoel voor bestuurders met een lengte tot 2 meter | Ja | (omschrijving) | Ja | (omschrijving) | Ja | (omschrijving) | Ja | (omschrijving)
48 | Beschermrooster achterlichten | Ja | (omschrijving) | Ja | (omschrijving) | Ja | (omschrijving) | Ja | (omschrijving)
49 | LED- flitslampbak vlakke montage (oranje) op cabine welke duidelijk zichtbaar is zowel voor als achter het voertuig. | Ja | (omschrijving) | Ja | (omschrijving) | ja | (omschrijving) | ja | (omschrijving)
50 | Signaalmarkering op de achterklep. | Ja | (omschrijving) | Ja | (omschrijving) | Nee | (omschrijving) | Nee | (omschrijving)
51 | 2 LED- flitsers aan de voorzijde (verwerkt in gril) en 2 identieke aan de achterzijde. | Ja | (omschrijving) | Ja | (omschrijving) | Ja | (omschrijving) | Ja | (omschrijving)
52 | Aansluiting voor stroomvoorziening actieraamwerk | Ja | (omschrijving) | Ja | (omschrijving) | Ja | (omschrijving) | Ja | (omschrijving)
53 | Goed hoorbaar achteruitrijd-signalering (Ecco 580 of vergelijkbaar) | Ja | (omschrijving) | Ja | (omschrijving) | Ja | (omschrijving) | Ja | (omschrijving)
54 | Onder de lange kanten en achterkant laadbak sjorogen voor bevestiging ladingnet (om de 40 cm) | Ja | (omschrijving) | Ja | (omschrijving) | Ja | (omschrijving) | Ja | (omschrijving)
55 | Zwarte/grijze ongespoten kunststof bumpers | Ja | (omschrijving) | Ja | (omschrijving) | Ja | (omschrijving) | Ja | (omschrijving)

## Perceel 3
Perceel 3 Specificaties bedrijfswagens FaZa gemeente Beek en Meerssen
Versie: 10-03-2022
Eis ID | Eisen mbt tot de specificaties: | Bedrijfswagen type 4 | Exacte specificatie aanleveren door leverancier | Bedrijfswagen type 5 | Exacte specificatie aanleveren door leverancier
| Doel | Poolauto | n.v.t. | Afdeling ruimte | n.v.t.
1 | Type wagen | Personenauto 5 deurs | merk en typenaam | Gesloten bestelauto minimaal 4 deurs | merk en typenaam
2 | Kleur | Wit | ral kleur/naam kleur | Wit | ral kleur/naam kleur
3 | Cabine | min. 4 personen | aantal zitplaatsen | min. 2 personen | aantal zitplaatsen
4 | Gesloten tussenschot | n.v.t. |  | Ja
5 | Aandrijving | voor/achter |  | voor/achter
6 | Vermogen | min. 33 kw | pk. | min. 80 kw | pk.
7 | Actieradius (WLTP) | min. 200km | km. | min. 170km | km.
8 | Brandstof | Elektrisch |  | Elektrisch
9 | Minimale snelheid | 80 km/u | km/u | 80 km/u | km/u
10 | Laadtijd accu | max. 8 uur | uur | max. 8 uur | uur
11 | Transmissie | Automaat |  | Automaat
12 | Chauffeursherkenning / automatische km-registratie/track en trace | n.v.t. |  | n.v.t. | wordt door opdrachtgever geregeld
13 | Maximale breedte cabine exclusief spiegels | 1,80m | m | n.v.t.
14 | Lengte laadbak/laadruimte minimaal | n.v.t. |  | n.v.t.
15 | Laadvolume | n.v.t. | m2. | min. 3,3m3 en max. 4,2m3 | m3.
Eis ID | Eisen en wensen mbt tot de accessoires:
16 | Trekhaak | Nee | (omschrijving) | Nee | (omschrijving)
17 | Voorzien van 4 seizoenenbanden | Ja | (omschrijving) | Ja | (omschrijving)
18 | Airconditioning | Ja | (omschrijving) | Ja | (omschrijving)
19 | Centrale deurvergrendeling, slotgat in deur en reservesleutel | Ja | (omschrijving) | Ja | (omschrijving)
20 | Elektrisch / handmatig inklapbare buitenspiegels | Ja | (omschrijving) | Ja | (omschrijving)
21 | Bekerhouders voorin | Ja | (omschrijving) | Ja | (omschrijving)
22 | Live hammer (gemonteerd) | Ja | (omschrijving) | Ja | (omschrijving)
23 | EHBO trommel (gemonteerd) | Ja | (omschrijving) | Ja | (omschrijving)
24 | Brandblusser (specifiek voor voertuig) (gemonteerd) | Ja | (omschrijving) | Ja | (omschrijving)
25 | Nederlandse handleiding | Ja | (omschrijving) | Ja | (omschrijving)
26 | Radio (geïntegreerd) | Ja | (omschrijving) | Ja | (omschrijving)
27 | Navigatiesysteem (geïntegreerd of middels Apple/Android Carplay ) | Ja | (omschrijving) | Ja | (omschrijving)
28 | Achteruitrijcamera (geïntegreerd) | Ja | (omschrijving) | Ja | (omschrijving)
29 | Cruise Control | Ja | (omschrijving) | Ja | (omschrijving)
30 | Startstopsysteem | Ja | (omschrijving) | Ja | (omschrijving)
31 | TPMS | Ja | (omschrijving) | Ja | (omschrijving)
32 | Carkit/ bluetooth (geïntegreerd) | Ja | (omschrijving) | Ja | (omschrijving)
33 | Verstelbaar stuur | Ja | (omschrijving) | Ja | (omschrijving)
34 | Verstelbare bestuurderstoel voor bestuurders met een lengte tot 2 meter | Ja | (omschrijving) | Ja | (omschrijving)
35 | LED- flitslampbak vlakke montage (oranje) op cabine welke duidelijk zichtbaar is zowel voor als achter het voertuig. | nvt | (omschrijving) | Ja | (omschrijving)
36 | Voorbereiding zwaailichten | nvt | (omschrijving) | Ja | (omschrijving)
37 | Goed hoorbaar achteruitrijd-signalering (Ecco 580 of vergelijkbaar) | nvt | (omschrijving) | Ja | (omschrijving)
38 | Zwarte/grijze ongespoten kunststof bumpers | Nee | (omschrijving) | Nee | (omschrijving)

## Specificatie laadbak Stein
Specificatie laadbak bedrijfswagen type 1 gemeente Stein
Aan de volgende eisen/opties dient de laadbak van categorie A te voldoen:
• Achterwaartse kipper/kiepsysteem, eenzijdig, minimaal laadvermogen 1,5 ton;
• Verstevigde achterklep (dient signaleringsborden/actieframe op bevestigd te worden);
• Glad afgewerkte achterklep (zodat klemmen van o.a. actieframe gemakkelijk bevestigd kunnen worden);
• Laadbak dient bevestigingsmogelijkheden te hebben voor loofrekken;
• Touwhaken aan de zijkant;
• Ladingnet behorend bij de afmeting van de laadbak;
• Hoogte zij- en achterschotten ±400mm
• Zijschotten neerklapbaar;
• De laadbak heeft een minimale lengte van 160cm;
Voorbeeld van de laadbak is hieronder opgenomen: