## Bepakking kist
Basis Bepakking Tankautospuit.
Omschrijving. | Afmeting kist. | Inhoud. | Leverancier. | Omschrijving. | Afmeting kist. | Inhoud. | Leverancier. | Omschrijving. | Afmeting kist. | Inhoud. | Leverancier.
"IBGS" | 60 x 40 x 32 | 1 paar laarzen mt 43 | VRGV | "Afdekhoezen" | 60 x 40 x 22 | Afdekhoezen set. | Hobrand | "Obstakelverlichting" | 30 x 40 x 22 |  | Hobrand
| Standaard euronorm | 1 paar laarzen mt 46 |  |  | Standaard euronorm | Gereedschapzeil THV. |  |  | Standaard euronorm
2 stuks vuilwerkpak
|  | 2 paar chemicaliën handschoenen. |  | "Aanvalsset THV" | 60 x 40 x 32 | Aanvalsset THV. | Hobrand | "Verloopsnoeren" | 30 x 40 x 22 | Verloopsnoer 230V aardlek male>female. | Hobrand
|  | IBGS verkenningskaart. |  |  | Standaard euronorm | Airbag hoes. |  |  | Standaard euronorm | Verloopsnoer 230Vmale>CEE female.
|  | 2 x marker. |  |  |  | 1000 volt handschoenen in koffer. |  |  |  | Verloopsnoer 23V CEE male> female.
|  | Rol tape. |  |  |  | 1000 volt gelaatscherm. |  |  |  | Nato startkabel.
|  | Registratie afvoer. | [7 empty] | Verloopsnoer t.b.v. walstroom oranje.
|  | Rol vuilniszakken rood. |  | "Zagen" | 60 x 40 x 32 | 1 stuks zaagbroek Stihl XL. | Stihl
|  | Zeep flacon. |  |  | Standaard euronorm | 1 stuks zaagbroek Stihl XXL. |  | "Arbeidshygiëne" | 60 x 40 x 22 | Rol vuilniszakken. | VRGV
|  | Zachte borstel. |  |  |  | 1 stuks zaagbroek Stihl XXXL. |  |  | Standaard euronorm | Drukspuit 1 liter.
[6 empty] | 2 stuks zaaghelm. |  |  |  | Ontsmettingsmiddel.
"Afdichtingen" | 60 x 40 x 22 | Spillbag. | VRGV |  |  | 1 reserveketting. |  |  |  | Bodybag.
| Standaard euronorm | Resq tape. |  |  |  | 1 gereedschapset zagen. |  |  |  | Rode waszakken 7 stuks.
|  | Afdichtingskit. |  |  |  | 1 keg.
|  | Dekzeil 6x4 m. | [5 empty] | "Handgereedschap" | Koffer met inleg | Waterdichte koffer | Hobrand
|  | Absorptiematten. |  | "Grijpredding" | 60 x 40 x 32 | Pak maat XXL schoen 46. | Hobrand
[5 empty] | Standaard euronorm | Pak maat XL schoen 44. |  | "Elektrisch gereedschap" | Makita Mbox | Accuboormachine incl. accessoires. | Hobrand
"Opzetstukken Wolf" | 60 x 40 x 22 | 1 x Neonhaak Wolf opzetstuk. | Hobrand |  |  | Redvest 50N XL 2 stuks. |  |  | Makita Mbox | Reciprozaag incl. accessoires.
| Standaard euronorm | 2 x Bezem Wolf B 40 M opzetstuk. |  |  |  | Binnenschoentjes 3 paar. |  |  | Makita Mbox | Slagmoersleutel.
| Kist vervalt bij plaatsing op draaibord | 2 xTrekker/schrobber Wolf opzetstuk |  |  |  | Looplijn 15 mtr 2 stuks. |  |  | Makita Mbox | Slijptol incl. accessoires
[6 empty] | Werplijn 20 mtr in zak. |  |  | Makita Mbox | Diverse accesoires samengesteld.
"Strooizout" | Jerrycan 10 liter. | Strooizout. | VRGV | [5 empty] | Makita Mbox | Schroeven assortiment.
|  |  |  | "Lieren en Hijsbanden" | 60 x 40 x 22 | Hijsband 10T/ 6 m. | Hobrand |  | Makita | Accu's en lader(s).
"Absoptiekorrels" | Jerrycan 10 liter. | Absorptiekorrels. | VRGV |  | Standaard euronorm | Harpsluiting 2 stuks 10T .
[6 empty] | Spanband 2 stuks 5T/ 9 m/ 50 mm. |  | "Reserve delen" | 30 x 40 x 22 | Reserve set autolampen.
[6 empty] | Werklijn 15m incl musketonhaak. |  |  |  | Reserve set zekeringen.
Reserve set afdichtingsringen.
Reserve ntb

## Watervormende armaturen
Basis Bepakking Tankautospuit.
Omschrijving. | Aantal. | Toelichting. | Leverancier. | Omschrijving. | Aantal. | Toelichting. | Leverancier. | Omschrijving. | Aantal. | Toelichting. | Leverancier.
O-bundel 38 mm. | 6 | Bundelpakket met 2 x straalpijp. | Hobrand | Straalpijp 150 - 400 l/min. | 4 | TFT F-04 / Nok 52 | Hobrand | Hosemaster schuim 11 ltr/ nok 52. | 1 |  | Hobrand
O-bundel 38 mm zig-zag. | 4 | Zig zag gekoppeld met straalpijp. | Hobrand | Waterkanon, oscillerend> 1800 l/min. | 1 | TFT Blitzfire OSC en MAX-Force Tip 2,5" BSP. | Hobrand | Blusser schuim 6 ltr. | 1 |  | VRGV
Watertransportslang 75 mm/ 20 m/ nok 81/ gerold. | 6 | Dubbel gerold in houder. | Hobrand | Stack-Tip t.b.v. waterkanon. | 1 |  | Hobrand | Blusser poeder 6 kg. | 1 |  | VRGV
Watertransportslang 75 mm/ 20 m/ nok 81/ gerold en gekoppeld. | 4 | Dubbel gerold met verdeelstuk onderin luik. | Hobrand | Verzamelstuk t.b.v. waterkanon. | 1 |  | Hobrand | Blusser CO2 5 kg. | 1 |  | VRGV
Watertransportslang 75 mm/ 20 m/ nok 81/ gebundeld. | 2 | Gevouwen. | Hobrand | Verdeelstuk, 2x nok 52 en 1 x nok 81. | 2 | Voorzien van snelafsluiters. | Hobrand | Verloopkoppeling nok 81- 52. | 2 |  | Hobrand
Watertransportslang 75 mm/ 10 m/ nok 81/ gerold/ vulslang. | 2 | Enkel gerold. | Hobrand | Verdeelstuk 2x nok 52. | 1 | voorzien van "druppel" bediening t.b.v. hoogbouw tas. | Hobrand | Koppelingsleutel nok 133- 148. | 2 |  | Hobrand
Zuigslang 5" / 5 m/ nok 148. | 3 | Ladderpakket. | Hobrand | Fognail nok 52. | 1 |  | Hobrand | Koppelingsleutel nok 52- 81. | 4 |  | Hobrand
Zuigkorf nok 148. | 1 | Model Flevoland. | Zelfbouw
Zadelhout. | 1 |  | Hobrand | Emmer gegalvaniseerd 12 liter. | 1 |  | Hobrand | Bendelstuk. | 2 |  | Hobrand
Drijver inclusief lijn. | 1 |  | Hobrand
Slangenbruggen. | 2 |  | Hobrand |  |  |  |  | Slangenophouder. | 4 |  | Hobrand
Opzetstuk 2 x 2,5" | 1 | Op achterzijde voertuig. | Hobrand
Kraansleutel. | 1 | Op achterzijde voertuig. | Hobrand

## Bepakking los
Basis Bepakking Tankautospuit.
Omschrijving. | Aantal. | Toelichting. | Leverancier. | Omschrijving. | Aantal. | Toelichting. | Leverancier. | Omschrijving. | Aantal. | Toelichting. | Leverancier.
Schaar, accu Homatro. | 1 |  | Holmatro | Deurram. | 1 | TAC- UP. | Hobrand | Dompelpomp. | 1 | Mast T6 L. | Hobrand
Spreider, accu Holmatro. | 1 |  | Holmatro | Nupla plafondhaak steel 183 cm. | 1 | Slopen van Plafond | Hobrand | Aggegraat | 1 | Honda EU 22i. | Hobrand
Ram, accu Holmatro. | 1 |  | Holmatro | Hoogbouwtas. | 1 | Verdeelstuk druppel 1x nok 81/2x nok 52. | Hobrand | Werkplekverlichting LED. | 2 | Streamlight Scene Led Light. | Hobrand
[5 empty] | 1 | Transportslang 75 mm/ 1m/ nok 81. | Hobrand
Reserve accu's Homatro 3 st. | 1 | Inlusief laadstation. | Holmatro |  | 1 | Werplijn in tasje. | Hobrand | Kabelhaspel 2 x CEE 25m. | 1 | Standaard. | Hobrand
[5 empty] | 1 | Liftsleutel. | Hobrand
Drukvlak verhoger Weber | 1 | Kan in kist "afdekhoezen" | Hobrand |  | 1 | Verstelbare steeksleutel (Bahco). | Hobrand | Overdrukventilator. | 1 | Blowhard BH 20 Accu ventilator | Hobrand
[5 empty] | 1 | Afsluiter wieltje. | Hobrand
Hooligantool met koevoet. | 1 |  | Hobrand |  | 1 | Koppelingsleutel nok 52-81. | Hobrand | Kettingzaag accu Stihl. | 1 | Incl extra accu en lader | Stihl
[5 empty] | 2 | Slangophouder. | Hobrand
Hooligantool met breekijzer. | 1 |  | Hobrand |  |  |  |  | Olie can kettingzaag. | 1 |  | Stihl
|  |  |  | Smokestopper klein | 1 | 70 / 115. | Hobrand
Timberpack B set. | 2 |  | Hobrand |  |  |  |  | Blinderingsscherm klein | 1 |  | Hobrand
|  |  |  | Afzetlint "brandweer" | 1 | Cassette | Hobrand
Trapezeblok. | 2 | Kunststof | Hobrand |  |  |  |  | Ademluchtcillinders reserve. | 6 | MSA | VRGV
|  |  |  | Afzetlint "IBGS" | 1 | Cassette | Hobrand
Stabfast. | 1 | Alleen statief met Groene en Gele band. | Hobrand.
|  |  |  | Afzetlint "instorting" | 1 | Cassette | Hobrand
Beschermplaat 12/100 x 60 cm. | 1 |  | Hobrand
|  |  |  | Brandweerladder 2x 18 sports optrek. | 1 |  | Hobrand
Verkeerkegel zware voet 50 cm. | 5 |  | Hobrand
|  |  |  | Loopplank. | 1 |  | Hobrand
Betonschaar 16 mm rondstaal. | 1 |  | Hobrand
Stokzaag wolf. | 1 | Opzetstuk. | Hobrand | Telescoopladder "classisco" 3 mtr. | 1 | Hobrand. | Hobrand
Variosteel Wolf 170 - 300 cm. | 1 |  | Hobrand
Losse steel Wolf 170 cm. | 2 |  | Hobrand | Wervelplank oranje | 1 | Ferno | Hobrand
Spanzaag. | 1 |  | Hobrand
Koevoet 60 cm. Amerikaans model. | 1 |  | Hobrand | Slangbundelapparaat 150 cm. | 2 |  | Hobrand
Voorhamer 3 kg. | 1 |  | Hobrand
Lijnspanner. | 1 |  | Hobrand
Gasbrander. | 1 |  | Hobrand
Bats Polet. | 1 | Hobrand | Hobrand
Steekspade Polet. | 1 |  | Hobrand
Mestvork Polet. | 1 |  | Hobrand

## Cabine
Basis Bepakking Tankautospuit.
Omschrijving. | Aantal. | Toelichting. | Leverancier.
Ademluchtoestel. | 7 | MSA 1 ademluchttoestel in opbouw, in kist of ingebouwd, toegestaan | VRGV
Ademluchtmasker. | 7 | MSA | VRGV
Vluchtmasker. | 2 | Dräger | VRGV
Handlampen explosievrij. | 7 | Survivor led. | Hobrand
Explosiegevaarmeter. | 1 |  | VRGV
RA Meetapperatuur | 1 |  | VRGV
Warmtebeeldcamera. | 1 | Incl. lader en extra accu. | VRGV
Verrekijker. | 1 | Konus 7 x 50 | Hobrand
Nitrile handschoenen doos. | 2 | 1 x L en 1 x XL. | VRGV
THV helm. | 5 |  | Hobrand
Werpklos lengte 25 m. | 1 |  | Hobrand
Verkeersvest. | 7
Liftsleutels. | 1 | Set. | Hobrand
Redvesten | 7 | Kist onder manschappenbank. | VRGV
Reanimatie/EHBO tas. | 1 | Kist onder manschappenbank. | Hobrand/VRGV
PBM's (Brillen,Mondkapjes,earplugs, etc.) | Divers | Kist onder manschappenbank. | VRGV
RIS Live-Op tablet bevelvoerder. | 1 | Bestaand | VRGV
RIS Live-Op tablet manschappen. | 1 | Bestaand | VRGV
RIS Live-NAV tablet chauffeur. | 1 | Bestaand | VRGV
Telefoon. | 1 | Bestaand | VRGV
Objectprotofoon. | 7 | Bestaand | VRGV
C 2000 portofoon. | 2 | Bestaand | VRGV
Mobilofoon. | 1 | Bestaand | VRGV
Statusbox. | 1 | Bestaand | VRGV
Sleutelkluis | 1 | Bestaand | VRGV

## Toelichting Accu's.
Bepakkings onderdeel. | Type. | Lading onder walspanning 230V. | Aantal.
Overdrukventilator. | Blowhard BH 20 Accu ventilator | Ja, 230 volt. | 1
Reserve accu kettingzaag Stihl. | Stihl acculader AL 300, 230 volt. | Ja, 230 volt. | 1
Draagbare verlichting op accu. | Streamlight Scene Led Light. | Ja, 230 volt. | 2
Accu gereedschap. | Holmatro, Nieuwe generatie. 3 gereedscgappen incl. 3 reserve accu's. | Ja, 230 volt. | 1
Accu handgereeschap. | Makita, lader 40 A systeem. | Ja, 230 volt. | 1