## Kwalitatieve gunningscriteria
Kwalitatieve gunningscriteria |  | Naam inschrijver: …………………………………….
Nr. | Gunningcriterium | Antwoord | Waardering | Beoordelingswijze
| Afmetingen |  | Max. aantal punten
afm 01 | De totale massa van het gebruiksklare voertuig is zo laag mogelijk. Hoeveel kilogram bedraagt de totale massa van het gebruiksklare voertuig? | ….. kg | 20 | - t/m 23.000 kg = maximaal aantal punten - 23.001 t/m 24.000 kg = 15 punten - 24.001 t/m 25.000 kg = 10 punten - 25.001 t/m 26.000 kg = 5 punten - 26.001 en hoger = 0 punten
afm 02 | De totale doorrijdhoogte in bedrijfsklare rij/transportstand van het voertuig is zo laag als mogelijk en lager dan 4.000 mm. Wat is de totale doorrijdhoogte van het voertuig? Het hoogste punt is maatgevend. | ..…. mm Tekening bijvoegen als onderdeel 06-1 van de inschrijving | 45 | - t/m 3.550 mm = maximaal aantal punten - 3.551 t/m 3.600 mm = 40 punten - 3.601 t/m 3.650 mm = 35 punten - 3.651 t/m 3.700 mm = 30 punten - 3.701 t/m 3.750 mm = 25 punten - 3.751 t/m 3.800 mm = 20 punten - 3.801 t/m 3.850 mm = 15 punten - 3.851 t/m 3.900 mm = 10 punten - 3.901 t/m 3.950 mm = 5 punten - 3.951 mm en hoger = 0 punten
afm 03 | De draaistraal tussen muren is kleiner dan 8.250 mm. Aangeven kleinste draaistraal, zowel linksom als rechtsom, de hoogste waarde geldt als maatstaf. | ..…. mm Tekening bijvoegen als onderdeel 06-2 van de inschrijving | 50 | (Kortste draaicirkel / uw waarde) x maximale punten
afm 04 | Inschrijver geeft de maat van de buitenbochtstraal aan (tussen muren) bij een binnenbochtstraal van 4.000 mm, zowel linksom als rechtsom. Dit wordt aangetoond in een tekening. De hoogste waarde geldt als maatstaf. | ..…. mm Tekening bijvoegen als onderdeel 06-3 van de inschrijving | 50 | (Laagst opgegeven waarde / uw waarde) x maximale punten
afm 05 | Eventuele voertuigstempels blijven binnen de voertuig afmetingen bij het ingebruik zijn van de blusarm. In een tekening geeft u de locaties van de stempels aan, zowel in rust als in de gebruiks situatie. | Ja/Nee Tekening bijvoegen als onderdeel 06-4 van de inschrijving | 20 | Ja = maximale punten Nee = 0 punten
| Stabiliteit |  | Max. aantal punten
sta 01 | Naast het voldoen aan de statische kantelhoek doet inschrijver al het mogelijke om de dynamische stabiliteit zo groot mogelijk te maken. Beschrijf welke maatregelen hiervoor genomen worden (maximaal 2 bladzijden) | Bijvoegen als onderdeel 06-5 van de inschrijving | 55 | waardering beoordelingsteam / 5 x maximale punten
| Functionele criteria |  | Max. aantal punten
fwe 01 | Het bedieningspaneel van de pomp is duidelijk "leesbaar" uitgevoerd. Teksten zijn uitgevoerd in de Nederlandse taal. Inschrijver geeft bij gebruik van een beeldscherm aan of en zo ja hoeveel schermpagina's de bediening gebruikt. Inschrijver voegt maximaal 3 tekeningen of foto's toe van het bedieningspaneel. | Bijvoegen als onderdeel 06-6 van de inschrijving | 20 | Vergelijk tussen aanbieders. Indruk van direct begrijpen symbolen, grafische uitvoering. Eenvoudig totaaloverzicht. Beperkt aantal pagina's waardering beoordelingsteam / 5 x maximale punten
| Chassis |  | Max. aantal punten
chs 01 | Het voertuig is voorzien van een automatische transmissie met koppelomvormer en eventueel een ingebouwde retarder. U dient aan te geven wat er van toepassing is. | Ja, met koppelomvormer en retarder / Alleen met koppelomvormer / Geen van beide van toepassing | 20 | Ja, met koppelomvormer en retarder = maximaal aantal punten Alleen met koppelomvormer = 10 punten Geen van beide van toepassing = 0 punten
| Cabine inrichting |  | Max. aantal punten
cab 01 | De "beenruimte" tussen het dashboard en de voorzijde van de rugleuning bedraagt bij de bijrijders zitplaats meer dan 750 mm, gemeten op zittinghoogte. Hierbij wordt bedoeld de afstand tussen 2 verticale lijnen, 1 langs de rugleuning en 1 langs het dichtstbijzijnde deel van het dashboard. | ..…. mm Tekening bijvoegen als onderdeel 06-7 van de inschrijving | 45 | - 911 mm en hoger = maximaal aantal punten - 891 t/m 910 mm = 40 punten - 871 t/m 890 mm = 35 punten - 851 t/m 870 mm = 30 punten - 831 t/m 850 mm = 25 punten - 811 t/m 830 mm = 20 punten - 791 t/m 810 mm = 15 punten - 771 t/m 790 mm = 10 punten - 751 t/m 770 mm = 5 punten - 750 mm = 0 punten Kleiner dan 750 mm is niet toegestaan
| Opbouw |  | Max. aantal punten
opb 01 | De opbouw wordt zoveel mogelijk uitgevoerd in duurzaam materiaal. (bedoeld wordt hier langdurig bruikbaar met minimaal onderhoud). Inschrijver voegt een overzicht van de gebruikte materialen bij. U voegt een motivatie voor de materiaalkeuze toe. | Bijvoegen als onderdeel 06-8 van de inschrijving | 12 | Vergelijk tussen aanbieders; corrosiebestendigheid is hier een belangrijk onderdeel. waardering beoordelingsteam / 5 x maximale punten
| SVM mengsysteem |  | Max. aantal punten
svm 01 | De reactie snelheid van het svm systeem is hoog. De tijdsduur vanaf inschakelen systeem tot daadwerkelijk beschikbaar zijn van schuim (in de ingestelde mengverhouding) bij de blusmonitor op de blusarm is zo kort mogelijk. Wat is uw reactiesnelheid in seconden? | ..…. Sec | 55 | .- t/m 11 sec = maximaal aantal punten - 12 t/m 13 sec = 50 punten - 14 t/m 15 sec = 45 punten - 16 t/m 17 sec = 40 punten - 18 t/m 19 sec = 35 punten - 20 t/m 21 sec = 30 punten - 22 t/m 23 sec = 20 punten - 24 sec = 10 punten - 25 sec = 0 punten Hoger dan 25 sec is niet toegestaan
| Blusarm |  | Max. aantal punten
bla 01 | De maximale tijdsduur vanaf start bediening blusarm (inclusief eventuele afstempeling) tot aan inzet mogelijkheid monitor (dus water onder druk bij de monitor) in de hoogste stand van de arm bedraagt maximaal 120 seconden. Korter is wenselijk. Wat is uw maximale tijdsduur? | ..…. Sec | 55 | - t/m 65 sec = maximaal aantal punten - 66 t/m 70 sec = 50 punten - 71 t/m 75 sec = 45 punten - 76 t/m 80 sec = 40 punten - 81 t/m 85 sec = 35 punten - 86 t/m 90 sec = 30 punten - 91 t/m 95 sec = 25 punten - 96 t/m 100 sec = 20 punten - 101 t/m 105 sec = 15 punten - 106 t/m 110 sec = 10 punten - 111 t/m 115 sec = 5 punten - 116 sec en hoger = 0 punten
bla 02 | Het vrije uiteinde van de blusarm kan tot 1 mtr boven het maaiveld gebracht worden, waarbij alle functies van de appendages gebruikt kunnen worden. | Ja/Nee | 10 | Ja = maximaal aantal punten Nee = 0 punten
bla 03 | Blusarm met gemonteerde appendages kan automatisch inpakken. Hiermee wordt bedoeld door éénmaal indrukken van een knop keert de blusarm (en de appendages) volledig terug in de transportstand. | Ja/Nee | 5 | Ja = maximaal aantal punten Nee = 0 punten
| MVO Algemeen |  | Max. aantal punten
mvo 01 | Welke maatregelen zijn er genomen ter bescherming van het milieu, bij de productie, inzake de opbouw? Bijvoorbeeld: water gedragen lakken, Cradle to Cradle, etc. Inschrijver geeft omschrijving mogelijk ondersteund met certificaten op maximaal 2 A4. | Bijvoegen als onderdeel 06-9 van de inschrijving | 12 | Vergelijk tussen aanbieders Waardering beoordelingsteam / 5 x maximale punten
mvo 02 | Welke maatregelen zijn er genomen ter bescherming van het milieu inzake het chassis ? Bijvoorbeeld: "groene" banden, delen vervaardigd uit eerder gebruikt materiaal, Cradle to Cradle, etc. Inschrijver geeft omschrijving mogelijk ondersteund met certificaten op maximaal 2 A4. | Bijvoegen als onderdeel 06-10 van de inschrijving | 12 | Vergelijk tussen aanbieders Waardering beoordelingsteam / 5 x maximale punten
mvo 03 | Het percentage herbruikbare materialen is hoger dan 90% van het (onbeladen) gewicht van het voertuig. Inschrijver doet een opgave (op maximaal 2 x A4) van het percentage en omschrijft hoe dit wordt geborgd. | ..…. % Bijvoegen als onderdeel 06-11 van de inschrijving | 9 | - 96% of meer = maximaal aantal punten - 95 t/m 94% = 6 punten - 93 t/m 92 % = 3 punten - 91 t/m 90% = 0 punten
| Aftersales criteria |  | Max. aantal punten
afw 01 | De garantietermijn op het complete voertuig (chassis en opbouw) bedraagt ten minste 24 maanden. Meer is wenselijk. Inschrijver doet een opgave van de totale garantietermijn. | ..…. Maanden | 20 | - 48 maanden of meer = maximaal aantal punten - 47 t/m 42 maanden = 15 punten - 41 t/m 36 maanden = 10 punten - 35 t/m 30 maanden = 5 punten - 29 maanden of minder = 0 punten
| Opleiding en instructie |  | Max. aantal punten
afw 02 | Inschrijver levert een opleidingsplan aan waarin de aanpak en inhoud van de instructie aan gebruikers nader is toegelicht. Waarbij E-learning (on-line beschikbare leerstof) een onderdeel of mogelijkheid is. | Bijvoegen als onderdeel 06-12 van de inschrijving | 20 | Vergelijk tussen aanbieders (zonder E-learning 5 punten aftrek) Waardering beoordelingsteam / 5 x maximale punten
afw 03 | Inschrijver levert een opleidingsplan aan waarin de aanpak en inhoud van de instructie aan monteurs nader is toegelicht. Uitgangspunt is dat de monteurs volledige vakopleiding hebben waarbij E-learning (on-line beschikbare leerstof) een onderdeel of mogelijkheid is. | Bijvoegen als onderdeel 06-13 van de inschrijving | 20 | Vergelijk tussen aanbieders (zonder E-learning 5 punten aftrek) Waardering beoordelingsteam / 5 x maximale punten
afw 04 | De Inschrijver dient de aftersalesorganisatie te beschrijven (maximaal 4 x A4) waarbij minimaal de volgende gevraagde informatie is verwerkt. De onderstaande aspecten dienen als richtinggevend kader voor de inschrijver, maar zijn niet limitatief. * Hoe is de serviceorganisatie ingericht (o.a. organogram, aantal servicemonteurs, beschrijving aantal, niveau en locatie van erkende servicesteunpunten in Nederland)? * Hoe garandeert Inschrijver de bereikbaarheid én beschikbaarheid van de servicedienst? * Hoe vindt de afhandeling van een storingsmelding plaats? (wijze van terugkoppeling naar opdrachtgever, oplossingswijze storing) * Hoe wordt de technische kennis van de servicemonteurs van Inschrijver gewaarborgd? * Hoe wordt de kwaliteit van de servicewerkzaamheden bewaakt én continu verbeterd? * Op welke wijze is de technische informatievoorziening voor inschrijver ingericht en gewaarborgd? Welke informatie kan via het internet worden geraadpleegd en welke niet? * Op welke wijze worden klachten over de dienstverlening afgehandeld en opgelost? - additionele aspecten kan inschrijver toevoegen, indien inschrijver van mening is dat deze van meerwaarde zijn voor de opdrachtgever. | Bijvoegen als onderdeel 06-14 van de inschrijving | 45 | Meest complete en beknopte antwoord met voor opdrachtgever de beste resultaten hoogste waardering Waardering beoordelingsteam / 5 x maximale punten
Max. aantal punten
|  | Totaal | 600
Velden in te vullen door inschrijver
Toelichting op de wijze van beoordelen: zie aanbestedingsdocument hoofdstuk V "Gunning"