## Asset Lijst Cluster 1
Object | OpnameEenheid | Code | Element | Klasse | TechnischeKlasse | Displaytype | Aantal | Eenheid | Bouwjaar | Conditie | Diverse info | [7 empty] | Prijs excl.btw | Prijs incl.btw
F. Dillemastraat | Daken algemeen | 5211.200.00 | Leiding hemelwaterafvoer (binnen) | 52 - Afvoer | 852110 - Hemelwaterafvoer binnen | E - Standaard display element | 20 | M1 | 2018-07-01 | 1 | [8 empty] | 0 | 0
F. Dillemastraat | Daken algemeen | 5512.112.00 | Split systeem enkelvoudig 3-6kW | 55 - Koude opwekking en distributie | 855100 - Koudeopwekeenheid lokaal | K - Koelmachines | 1 | STK | 2019-07-01 | 1 | Daikin | RXM25N5V189 | 2019 | 3 - 6 kW |  |  |  |  | 0 | 0
F. Dillemastraat | Daken algemeen | 5512.113.00 | Split systeem enkelvoudig 6-10kW | 55 - Koude opwekking en distributie | 855100 - Koudeopwekeenheid lokaal | K - Koelmachines | 1 | STK | 2019-07-01 | 1 | Daikin | Alpha series | 2019 | 6 - 10 kW |  |  |  |  | 0 | 0
F. Dillemastraat | Daken algemeen | 5513.212.00 | Rooftop koelunit 30-60kW | 55 - Koude opwekking en distributie | 855100 - Koudeopwekeenheid lokaal | K - Koelmachines | 1 | STK | 2018-07-01 | 1 | Kaysun | K2F 280 DN4S | 2018 | 31,5 kW |  |  |  |  | 0 | 0
F. Dillemastraat | Daken algemeen | 5513.212.00 | Rooftop koelunit 30-60kW | 55 - Koude opwekking en distributie | 855100 - Koudeopwekeenheid lokaal | K - Koelmachines | 1 | STK | 2018-07-01 | 1 | Kaysun | K2F 280 DN4S | 2018 | 31,5 kW |  |  |  |  | 0 | 0
F. Dillemastraat | Daken algemeen | 5513.212.00 | Rooftop koelunit 30-60kW | 55 - Koude opwekking en distributie | 855100 - Koudeopwekeenheid lokaal | K - Koelmachines | 1 | STK | 2018-07-01 | 1 | Kaysun | K2F 280 DN4S | 2018 | 31,5 kW |  |  |  |  | 0 | 0
F. Dillemastraat | Daken algemeen | 5513.212.00 | Rooftop koelunit 30-60kW | 55 - Koude opwekking en distributie | 855100 - Koudeopwekeenheid lokaal | K - Koelmachines | 1 | STK | 2018-07-01 | 1 | Kaysun | K2F 280 DN4S | 2018 | 31,5 kW |  |  |  |  | 0 | 0
F. Dillemastraat | Daken algemeen | 5721.220.00 | Afzuigventilator | 57 - Luchtbehandeling | 857200 - Afzuiginstallaties | E - Standaard display element | 1 | STK | 2018-07-01 | 1 | [8 empty] | 0 | 0
F. Dillemastraat | Daken algemeen | 5751.100.00 | Luchtkanalen inclusief ornament | 57 - Luchtbehandeling | 857714 - Luchtkanalen, app. en isolatie | E - Standaard display element | 1 | POST | 2018-07-01 | 1 | [8 empty] | 0 | 0
F. Dillemastraat | Interieur technische ruimten algemeen | 5314.202.00 | Drukverhoging hydrofoorinstallatie 2 pompen toerengeregeld | 53 - Water | 853140 - Drukverhogingsinstallatie | I - Inventaris Element | 1 | STK | 2018-07-01 | 1 | Dab | E2G3 M AD | 2018 | 14.400 liter per uur. |  |  |  |  | 0 | 0
F. Dillemastraat | Interieur technische ruimten algemeen | 5321.201.00 | Voorraadboiler elektrisch <30 liter | 53 - Water | 853213 - Boiler electrisch | E - Standaard display element | 3 | STK | 2017-07-01 | 1 | Itho Daalderop | 07.02.26.031 | 2017 | 10 liter |  |  |  |  | 0 | 0
F. Dillemastraat | Interieur technische ruimten algemeen | 5321.201.00 | Voorraadboiler elektrisch <30 liter | 53 - Water | 853213 - Boiler electrisch | E - Standaard display element | 1 | STK | 2017-07-01 | 1 | Itho Daalderop | 07.02.26.631 | 2017 | 10 liter |  |  |  |  | 0 | 0
F. Dillemastraat | Interieur technische ruimten algemeen | 5321.205.00 | Voorraadboiler elektrisch 120 liter | 53 - Water | 853213 - Boiler electrisch | E - Standaard display element | 1 | STK | 2017-07-01 | 1 | [8 empty] | 0 | 0
F. Dillemastraat | Interieur technische ruimten algemeen | 5610.322.00 | Circulatiepomp warmtedistributie toerengeregeld DN25 | 56 - Warmtedistributie | 856102 - Pompen >2kW fundatiepomp verwarm | E - Standaard display element | 1 | STK | 2017-07-01 | 1 | Grundfos | Magna3 25 - 40 180 | 2017 | 50 Hz |  |  |  |  | 0 | 0
F. Dillemastraat | Interieur technische ruimten algemeen | 5610.322.00 | Circulatiepomp warmtedistributie toerengeregeld DN25 | 56 - Warmtedistributie | 856102 - Pompen >2kW fundatiepomp verwarm | E - Standaard display element | 1 | STK | 2017-07-01 | 1 | Grundfos | Magna3 25 - 80 180 | 2017 | 50 Hz |  |  |  |  | 0 | 0
F. Dillemastraat | Interieur technische ruimten algemeen | 5610.325.00 | Circulatiepomp warmtedistributie toerengeregeld DN50 | 56 - Warmtedistributie | 856102 - Pompen >2kW fundatiepomp verwarm | E - Standaard display element | 1 | STK | 2017-07-01 | 1 | Grundfos | Onbekend | 2017 | 50 Hz |  |  |  |  | 0 | 0
F. Dillemastraat | Interieur technische ruimten algemeen | 5741.100.00 | Luchtgordijn | 57 - Luchtbehandeling | 857705 - Ventilatorconvector | E - Standaard display element | 1 | STK | 2018-07-01 | 1 | TOP | Onbekend | 2018 | Onbekend |  |  |  |  | 0 | 0
F. Dillemastraat | Interieur technische ruimten algemeen | 5771.120.00 | Luchtbehandeling luchtornamenten | 57 - Luchtbehandeling | 857714 - Luchtkanalen, app. en isolatie | E - Standaard display element | 23 | STK | 2018-07-01 | 1 | [8 empty] | 0 | 0
F. Dillemastraat | Interieur technische ruimten algemeen | 5771.610.00 | Naverwarmer | 57 - Luchtbehandeling | 857510 - Luchtbehandelingskasten (LBKs) | E - Standaard display element | 46 | STK | 2018-07-01 | 1 | [8 empty] | 0 | 0
F. Dillemastraat | Interieur technische ruimten algemeen | 5771.630.00 | Variable Air Volume box | 57 - Luchtbehandeling | 857709 - VAV-box | E - Standaard display element | 46 | STK | 2018-07-01 | 1 | [8 empty] | 0 | 0
F. Dillemastraat | Interieur technische ruimten algemeen | 5771.886.00 | Luchtbehandelingskast toevoer/afvoer VK + WTW 8,4-11,2m3/s | 57 - Luchtbehandeling | - - (leeg) | L - Luchtbehandeling | 1 | STK | 2017-07-01 | 1 | Robatherm | RL15/24 | 2017 | 31000 m3/h |  |  |  |  | 0 | 0
F. Dillemastraat | Interieur technische ruimten algemeen | 5820.100.00 | Centrale regelkast klimaat | 58 - Regeling klimaat en sanitair | 858110 - Verdeel/regelkast klimaat | R - Regeltechniek | 1 | STK | 2018-07-01 | 1 | Priva regelkast | LL18 - SK - D - R | 2018 | nvt |  |  |  |  | 0 | 0
Elandsstraat 175 | daken algemeen | 5721.110.00 | Dakventilator | 57 - Luchtbehandeling | 857200 - Afzuiginstallaties | E - Standaard display element | 3 | STK |  | 1 | [8 empty] | 0 | 0
Elandsstraat 175 | hellend dakvlak ELS.2.D01 | 5212.410.00 | Gootbekleding zink | 52 - Afvoer | 472200 - Dakgootbekleding | E - Standaard display element | 54 | M1 |  | 2 | [8 empty] | 0 | 0
Elandsstraat 175 | hellend dakvlak ELS.2.D01 | 5212.610.00 | Hemelwaterafvoer kunststof | 52 - Afvoer | 852120 - Hemelwaterafvoer buiten | E - Standaard display element | 24 | M1 |  | 2 | [8 empty] | 0 | 0
Elandsstraat 175 | hellend dakvlak ELS.2.D02 | 5212.410.00 | Gootbekleding zink | 52 - Afvoer | 472200 - Dakgootbekleding | E - Standaard display element | 32 | M1 |  | 1 | [8 empty] | 0 | 0
Elandsstraat 175 | hellend dakvlak ELS.2.D02 | 5212.610.00 | Hemelwaterafvoer kunststof | 52 - Afvoer | 852120 - Hemelwaterafvoer buiten | E - Standaard display element | 12 | M1 |  | 2 | [8 empty] | 0 | 0
Elandsstraat 175 | dakvlak ELS.3.D01 | 5721.220.00 | Afzuigventilator | 57 - Luchtbehandeling | 857200 - Afzuiginstallaties | E - Standaard display element | 2 | STK |  | 2 | [8 empty] | 0 | 0
Elandsstraat 175 | dakvlak ELS.3.D02 | 5512.130.00 | Split systeem VRV | 55 - Koude opwekking en distributie | 855100 - Koudeopwekeenheid lokaal | K - Koelmachines | 1 | STK | 2018-07-01 | 1 | Mitsubishi | PHUY-P200YNW-A | 25 kW | ELS.3.D02 | R410A | 17.5 |  |  | 0 | 0
Elandsstraat 175 | dakvlak ELS.3.D02 | 5512.130.00 | Split systeem VRV | 55 - Koude opwekking en distributie | 855100 - Koudeopwekeenheid lokaal | K - Koelmachines | 1 | STK | 2018-07-01 | 1 | Mitsubishi | PHUY-P250YNW-A | 37.5 Kw | ELS.3.D02 | R410A | 16 |  |  | 0 | 0
Elandsstraat 175 | dakvlak ELS.3.D02 | 5512.130.00 | Split systeem VRV | 55 - Koude opwekking en distributie | 855100 - Koudeopwekeenheid lokaal | K - Koelmachines | 1 | STK | 2019-07-01 | 1 | Mitsubishi | PHUY-P300YNW-A | 37.5 Kw | ELS.3.D02 | R410A | 12.5 |  |  | 0 | 0
Elandsstraat 175 | dakvlak ELS.3.D02 | 5512.130.00 | Split systeem VRV | 55 - Koude opwekking en distributie | 855100 - Koudeopwekeenheid lokaal | K - Koelmachines | 1 | STK | 2019-07-01 | 1 | Mitsubishi | PHUY-P450YNW-A | 56 Kw | ELS.3.D02 | R410A | 21.5 |  |  | 0 | 0
Elandsstraat 175 | dakvlak ELS.3.D02 | 5512.130.00 | Split systeem VRV | 55 - Koude opwekking en distributie | 855100 - Koudeopwekeenheid lokaal | K - Koelmachines | 1 | STK | 2018-07-01 | 1 | Mitsubishi | PHUY-P450YNW-A | 56 Kw | ELS.3.D02 | R410A | 21.5 |  |  | 0 | 0
Elandsstraat 175 | dakvlak ELS.3.D02 | 5512.130.00 | Split systeem VRV | 55 - Koude opwekking en distributie | 855100 - Koudeopwekeenheid lokaal | K - Koelmachines | 1 | STK | 2018-07-01 | 1 | Mitsubishi | PHUY-P250YNW-A | 37.5 Kw | ELS.3.D02 | R410A | 16 |  |  | 0 | 0
Elandsstraat 175 | dakvlak ELS.3.D02 | 5512.130.00 | Split systeem VRV | 55 - Koude opwekking en distributie | 855100 - Koudeopwekeenheid lokaal | K - Koelmachines | 1 | STK | 2018-07-01 | 1 | Mitsubishi | PHUY-P200YNW-A | 25 kW | ELS.3.D02 | R410A | 16 |  |  | 0 | 0
Elandsstraat 175 | dakvlak ELS.3.D02 | 5512.130.00 | Split systeem VRV | 55 - Koude opwekking en distributie | 855100 - Koudeopwekeenheid lokaal | K - Koelmachines | 1 | STK | 2019-07-01 | 1 | Mitsubishi | PHUY-P250YNW-A | 31.5 Kw | ELS.3.D02 | R410A | 17.5 |  |  | 0 | 0
Elandsstraat 175 | dakvlak ELS.3.D02 | 5512.130.00 | Split systeem VRV | 55 - Koude opwekking en distributie | 855100 - Koudeopwekeenheid lokaal | K - Koelmachines | 1 | STK | 2019-07-01 | 1 | Mitsubishi | PHUY-P300YNW-A | 37.5 Kw | ELS.3.D02 | R410A | 16 |  |  | 0 | 0
Elandsstraat 175 | dakvlak ELS.3.D02 | 5512.130.00 | Split systeem VRV | 55 - Koude opwekking en distributie | 855100 - Koudeopwekeenheid lokaal | K - Koelmachines | 1 | STK | 2019-07-01 | 1 | Mitsubishi | PHUY-P300YNW-A | 37.5 Kw | ELS.3.D02 | R410A | 12.5 |  |  | 0 | 0
Elandsstraat 175 | dakvlak ELS.3.D02 | 5512.130.00 | Split systeem VRV | 55 - Koude opwekking en distributie | 855100 - Koudeopwekeenheid lokaal | K - Koelmachines | 1 | STK | 2015-07-01 | 1 | Mitsubishi | PURY-P250YLMA-A1 | 31.5 kW | ELS.3.D02 | R410A | 9.5 |  |  | 0 | 0
Elandsstraat 175 | dakvlak ELS.3.D02 | 5721.110.00 | Dakventilator | 57 - Luchtbehandeling | 857200 - Afzuiginstallaties | E - Standaard display element | 1 | STK | 2019-07-01 | 1 | [8 empty] | 0 | 0
Elandsstraat 175 | gevels algemeen | 5212.210.00 | Goot/gootbekleding | 52 - Afvoer | 472200 - Dakgootbekleding | E - Standaard display element | 267 | M1 |  | 1 | [8 empty] | 0 | 0
Elandsstraat 175 | gevel 101 | 5212.100.51 | Hemelwaterafvoer schilderwerk (<300mm) dekkend | 52 - Afvoer | 490120 - Buiten dekkend oplosmiddelhoudend | E - Standaard display element | 74 | M1 |  | 5 | [8 empty] | 0 | 0
Elandsstraat 175 | gevel 101 | 5212.410.00 | Gootbekleding zink | 52 - Afvoer | 472200 - Dakgootbekleding | E - Standaard display element | 54 | M1 |  | 1 | [8 empty] | 0 | 0
Elandsstraat 175 | gevel 101 | 5212.620.00 | Hemelwaterafvoer staal | 52 - Afvoer | 852120 - Hemelwaterafvoer buiten | E - Standaard display element | 19 | M1 |  | 2 | [8 empty] | 0 | 0
Elandsstraat 175 | gevel 101 | 5212.630.00 | Hemelwaterafvoer zink | 52 - Afvoer | 852120 - Hemelwaterafvoer buiten | E - Standaard display element | 55 | M1 |  | 2 | [8 empty] | 0 | 0
Elandsstraat 175 | gevel 201 | 5212.610.00 | Hemelwaterafvoer kunststof | 52 - Afvoer | 852120 - Hemelwaterafvoer buiten | E - Standaard display element | 30 | M1 |  | 2 | [8 empty] | 0 | 0
Elandsstraat 175 | gevel 301 | 5212.100.51 | Hemelwaterafvoer schilderwerk (<300mm) dekkend | 52 - Afvoer | 490120 - Buiten dekkend oplosmiddelhoudend | E - Standaard display element | 13 | M1 |  | 3 | [8 empty] | 0 | 0
Elandsstraat 175 | gevel 301 | 5212.410.00 | Gootbekleding zink | 52 - Afvoer | 472200 - Dakgootbekleding | E - Standaard display element | 54 | M1 |  | 1 | [8 empty] | 0 | 0
Elandsstraat 175 | gevel 301 | 5212.610.00 | Hemelwaterafvoer kunststof | 52 - Afvoer | 852120 - Hemelwaterafvoer buiten | E - Standaard display element | 43 | M1 |  | 2 | [8 empty] | 0 | 0
Elandsstraat 175 | gevel 301 | 5212.620.00 | Hemelwaterafvoer staal | 52 - Afvoer | 852120 - Hemelwaterafvoer buiten | E - Standaard display element | 16 | M1 |  | 3 | [8 empty] | 0 | 0
Elandsstraat 175 | gevel 301 | 5212.630.00 | Hemelwaterafvoer zink | 52 - Afvoer | 852120 - Hemelwaterafvoer buiten | E - Standaard display element | 0.3 | M1 |  | 1 | [8 empty] | 0 | 0
Elandsstraat 175 | gevel 501 | 5212.610.00 | Hemelwaterafvoer kunststof | 52 - Afvoer | 852120 - Hemelwaterafvoer buiten | E - Standaard display element | 5 | M1 |  | 2 | [8 empty] | 0 | 0
Elandsstraat 175 | gevel 502 | 5212.410.00 | Gootbekleding zink | 52 - Afvoer | 472200 - Dakgootbekleding | E - Standaard display element | 27 | M1 |  | 2 | [8 empty] | 0 | 0
Elandsstraat 175 | gevel 502 | 5212.610.00 | Hemelwaterafvoer kunststof | 52 - Afvoer | 852120 - Hemelwaterafvoer buiten | E - Standaard display element | 28 | M1 |  | 2 | [8 empty] | 0 | 0
Elandsstraat 175 | gevel 601 | 5212.100.51 | Hemelwaterafvoer schilderwerk (<300mm) dekkend | 52 - Afvoer | 490120 - Buiten dekkend oplosmiddelhoudend | E - Standaard display element | 71 | M1 |  | 5 | [8 empty] | 0 | 0
Elandsstraat 175 | gevel 601 | 5212.410.00 | Gootbekleding zink | 52 - Afvoer | 472200 - Dakgootbekleding | E - Standaard display element | 46 | M1 |  | 1 | [8 empty] | 0 | 0
Elandsstraat 175 | gevel 601 | 5212.610.00 | Hemelwaterafvoer kunststof | 52 - Afvoer | 852120 - Hemelwaterafvoer buiten | E - Standaard display element | 70 | M1 |  | 3 | [8 empty] | 0 | 0
Elandsstraat 175 | gevel 601 | 5212.620.00 | Hemelwaterafvoer staal | 52 - Afvoer | 852120 - Hemelwaterafvoer buiten | E - Standaard display element | 13 | M1 |  | 2 | [8 empty] | 0 | 0
Elandsstraat 175 | gevel 601 | 5212.630.00 | Hemelwaterafvoer zink | 52 - Afvoer | 852120 - Hemelwaterafvoer buiten | E - Standaard display element | 20 | M1 |  | 3 | [8 empty] | 0 | 0
Elandsstraat 175 | installaties algemeen | 5211.100.00 | Leiding waterafvoer (binnen) | 52 - Afvoer | - - (leeg) | E - Standaard display element | 1 | M1 |  | 1 | [8 empty] | 0 | 0
Elandsstraat 175 | installaties algemeen | 5211.200.00 | Leiding hemelwaterafvoer (binnen) | 52 - Afvoer | 852110 - Hemelwaterafvoer binnen | E - Standaard display element | 1 | M1 |  | 1 | [8 empty] | 0 | 0
Elandsstraat 175 | installaties algemeen | 5221.100.00 | Leiding fecaliënafvoersysteem | 52 - Afvoer | - - (leeg) | E - Standaard display element | 1 | M1 |  | 1 | [8 empty] | 0 | 0
Elandsstraat 175 | installaties algemeen | 5310.200.00 | Leiding drinkwaterinstallatie | 53 - Water | 853103 - Leidingnet drinkwater appendages en toebehoren | E - Standaard display element | 1 | M1 |  | 1 | [8 empty] | 0 | 0
Elandsstraat 175 | installaties algemeen | 5410.100.00 | Leiding brandstofinstallatie gas | 54 - Gassen | 854100 - Leidingnet, app.+toebeh. gas | E - Standaard display element | 1 | M1 |  | 1 | [8 empty] | 0 | 0
Elandsstraat 175 | installaties algemeen | 5520.100.00 | Leiding koelwater | 55 - Koude opwekking en distributie | 855303 - Leidingnet + app. Koelen | E - Standaard display element | 1 | PM |  | 1 | [8 empty] | 0 | 0
Elandsstraat 175 | installaties algemeen | 5610.100.00 | Leiding CV/radiatoren/verwarmingslichamen | 56 - Warmtedistributie | 856103 - Leidingnet + toebeh verwarmen | E - Standaard display element | 1 | M1 |  | 1 | [8 empty] | 0 | 0
Elandsstraat 175 | luchtbehandelingsruimte naast goederenlift 1e etage | 5610.322.00 | Circulatiepomp warmtedistributie toerengeregeld DN25 | 56 - Warmtedistributie | 856102 - Pompen >2kW fundatiepomp verwarm | E - Standaard display element | 1 | STK | 2015-07-01 | 1 | [8 empty] | 0 | 0
Elandsstraat 175 | luchtbehandelingsruimte naast goederenlift 1e etage | 5771.852.00 | Luchtbehandelingskast toevoer/afvoer V + WTW 0,6-1,4m3/s | 57 - Luchtbehandeling | - - (leeg) | L - Luchtbehandeling | 1 | STK | 2015-07-01 | 1 | Systemair | Topvex TX 04 HWL-R | Onbekend | LBk Banket |  |  |  |  | 0 | 0
Elandsstraat 175 | luchtbehandelingsruimte naast goederenlift 1e etage | 5820.100.00 | Centrale regelkast klimaat | 58 - Regeling klimaat en sanitair | 858110 - Verdeel/regelkast klimaat | R - Regeltechniek | 1 | STK | 2016-07-01 | 1 | Priva | Blue ID C4 |  | Luchtbehandeling 1e etage |  |  | RK5 | 42 | 0 | 0
Elandsstraat 175 | installatieruimte kelder (adjunct-directeur) | 5236.200.00 | Dompelpomp afvalwater | 52 - Afvoer | 852160 - Pompinstallatie, put en appendages | E - Standaard display element | 1 | STK | 2009-07-01 | 3 | [8 empty] | 0 | 0
Elandsstraat 175 | installatieruimte kelder (adjunct-directeur) | 5610.325.00 | Circulatiepomp warmtedistributie toerengeregeld DN50 | 56 - Warmtedistributie | 856102 - Pompen >2kW fundatiepomp verwarm | E - Standaard display element | 6 | STK | 2013-07-01 | 2 | [8 empty] | 0 | 0
Elandsstraat 175 | installatieruimte kelder (adjunct-directeur) | 5610.326.00 | Circulatiepomp warmtedistributie toerengeregeld DN65 | 56 - Warmtedistributie | 856102 - Pompen >2kW fundatiepomp verwarm | E - Standaard display element | 2 | STK | 2013-07-01 | 2 | [8 empty] | 0 | 0
Elandsstraat 175 | installatieruimte kelder (adjunct-directeur) | 5610.515.00 | Regelklep/stelmotor warmtedistributie DN50 | 56 - Warmtedistributie | 856102 - Pompen >2kW fundatiepomp verwarm | E - Standaard display element | 6 | STK | 2013-07-01 | 2 | [8 empty] | 0 | 0
Elandsstraat 175 | installatieruimte kelder (adjunct-directeur) | 5610.516.00 | Regelklep/stelmotor warmtedistributie DN65 | 56 - Warmtedistributie | 856102 - Pompen >2kW fundatiepomp verwarm | E - Standaard display element | 2 | STK | 2013-07-01 | 2 | [8 empty] | 0 | 0
Elandsstraat 175 | installatieruimte kelder (adjunct-directeur) | 5613.100.70 | Vloerverwarming verdeler | 56 - Warmtedistributie | 856117 - Afgifte element warmte | E - Standaard display element | 2 | STK | 2019-07-01 | 1 | [8 empty] | 0 | 0
Elandsstraat 175 | installatieruimte kelder (adjunct-directeur) | 5771.852.00 | Luchtbehandelingskast toevoer/afvoer V + WTW 0,6-1,4m3/s | 57 - Luchtbehandeling | - - (leeg) | L - Luchtbehandeling | 1 | STK | 2016-07-01 | 1 | Wolf | CLK-iH-4000 re | 1.22 m3/s | kelder |  |  |  |  | 0 | 0
Elandsstraat 175 | installatieruimte kelder (adjunct-directeur) | 5820.100.00 | Centrale regelkast klimaat | 58 - Regeling klimaat en sanitair | 858110 - Verdeel/regelkast klimaat | R - Regeltechniek | 1 | STK | 2016-07-01 | 1 | Priva | Blue ID C4 |  | kelder |  |  | 1 | 48 | 0 | 0
Elandsstraat 175 | hydrofoor kelder | 5314.202.00 | Drukverhoging hydrofoorinstallatie 2 pompen toerengeregeld | 53 - Water | 853140 - Drukverhogingsinstallatie | I - Inventaris Element | 1 | STK | 2007-07-01 | 3 | Duijvelaar | HU2 DPVE4-20 | Onbekend | kelder |  |  |  |  | 0 | 0
Elandsstraat 175 | stookruimte 2e etage | 5120.100.00 | Opstellings-/stookruimte | 51 - Warmteopwekking | 851010 - Opstellings-/stookruimte (SR) | E - Standaard display element | 1 | PM |  | 1 | [8 empty] | 0 | 0
Elandsstraat 175 | stookruimte 2e etage | 5121.122.00 | Gasketel HR 20-100kW (staand) | 51 - Warmteopwekking | 851200 - Warmteopwekeenheid (bv ketels) | V - Ketels, luchtverhitters | 1 | STK | 2013-07-01 | 2 | Rendamax | R300 | 84.3 kW | Stookruimte |  |  |  |  | 0 | 0
Elandsstraat 175 | stookruimte 2e etage | 5121.145.00 | Gasketel HR >100kW (wand) | 51 - Warmteopwekking | 851200 - Warmteopwekeenheid (bv ketels) | V - Ketels, luchtverhitters | 1 | STK | 2013-07-01 | 2 | Remeha | Quinta PRO 115 | 110.2 kW | stookruimte |  |  |  |  | 0 | 0
Elandsstraat 175 | stookruimte 2e etage | 5121.145.00 | Gasketel HR >100kW (wand) | 51 - Warmteopwekking | 851200 - Warmteopwekeenheid (bv ketels) | V - Ketels, luchtverhitters | 1 | STK | 2013-07-01 | 2 | Remeha | Quinta PRO 115 | 110.2 kW | stookruimte |  |  |  |  | 0 | 0
Elandsstraat 175 | stookruimte 2e etage | 5121.145.00 | Gasketel HR >100kW (wand) | 51 - Warmteopwekking | 851200 - Warmteopwekeenheid (bv ketels) | V - Ketels, luchtverhitters | 1 | STK | 2013-07-01 | 2 | Remeha | Quinta PRO 115 | 110.2 kW | stookruimte |  |  |  |  | 0 | 0
Elandsstraat 175 | stookruimte 2e etage | 5121.145.00 | Gasketel HR >100kW (wand) | 51 - Warmteopwekking | 851200 - Warmteopwekeenheid (bv ketels) | V - Ketels, luchtverhitters | 1 | STK | 2013-07-01 | 2 | Remeha | Quinta PRO 115 | 110.2 kW | stookruimte |  |  |  |  | 0 | 0
Elandsstraat 175 | stookruimte 2e etage | 5121.145.00 | Gasketel HR >100kW (wand) | 51 - Warmteopwekking | 851200 - Warmteopwekeenheid (bv ketels) | V - Ketels, luchtverhitters | 1 | STK | 2013-07-01 | 2 | Remeha | Quinta PRO 115 | 110.2 kW | stookruimte |  |  |  |  | 0 | 0
Elandsstraat 175 | stookruimte 2e etage | 5121.145.00 | Gasketel HR >100kW (wand) | 51 - Warmteopwekking | 851200 - Warmteopwekeenheid (bv ketels) | V - Ketels, luchtverhitters | 1 | STK | 2013-07-01 | 2 | Remeha | Quinta PRO 115 | 110.2 kW | stookruimte |  |  |  |  | 0 | 0
Elandsstraat 175 | stookruimte 2e etage | 5121.145.00 | Gasketel HR >100kW (wand) | 51 - Warmteopwekking | 851200 - Warmteopwekeenheid (bv ketels) | V - Ketels, luchtverhitters | 1 | STK | 2013-07-01 | 2 | Remeha | Quinta PRO 115 | 110.2 kW | stookruimte |  |  |  |  | 0 | 0
Elandsstraat 175 | stookruimte 2e etage | 5121.145.00 | Gasketel HR >100kW (wand) | 51 - Warmteopwekking | 851200 - Warmteopwekeenheid (bv ketels) | V - Ketels, luchtverhitters | 1 | STK | 2013-07-01 | 2 | Remeha | Quinta PRO 115 | 110.2 kW | stookruimte |  |  |  |  | 0 | 0
Elandsstraat 175 | stookruimte 2e etage | 5310.300.00 | Legionella installatie | 53 - Water | 853500 - Waterbehandeling | I - Inventaris Element | 1 | STK |  | 1 | De Melker | Onbekend | Inspectie | [5 empty] | 0 | 0
Elandsstraat 175 | stookruimte 2e etage | 5320.203.00 | Pomp warm-tapwaterinstallatie DN25 | 53 - Water | 853304 - Leidingnet, app.+toebeh. bedr.water | E - Standaard display element | 1 | STK | 2006-07-01 | 3 | [8 empty] | 0 | 0
Elandsstraat 175 | stookruimte 2e etage | 5320.203.00 | Pomp warm-tapwaterinstallatie DN25 | 53 - Water | 853304 - Leidingnet, app.+toebeh. bedr.water | E - Standaard display element | 1 | STK | 2011-07-01 | 2 | [8 empty] | 0 | 0
Elandsstraat 175 | stookruimte 2e etage | 5322.103.00 | Voorraadboiler indirect verwarmd 500 liter | 53 - Water | 853211 - Boiler indirect gestookt (achter cv) | I - Inventaris Element | 1 | STK | 2013-07-01 | 1 | Onbekend | Onbekend | Circa 500 liter | Onbekend |  |  |  |  | 0 | 0
Elandsstraat 175 | stookruimte 2e etage | 5610.328.00 | Circulatiepomp warmtedistributie toerengeregeld DN100 | 56 - Warmtedistributie | 856102 - Pompen >2kW fundatiepomp verwarm | E - Standaard display element | 1 | STK | 2017-07-01 | 1 | [8 empty] | 0 | 0
Elandsstraat 175 | stookruimte 2e etage | 5610.417.00 | Expansievat CV-installatie 300 liter | 56 - Warmtedistributie | 856109 - Expansievoorziening verwarmen | E - Standaard display element | 2 | STK | 2015-07-01 | 1 | [8 empty] | 0 | 0
Elandsstraat 175 | stookruimte 2e etage | 5610.513.00 | Regelklep/stelmotor warmtedistributie DN32 | 56 - Warmtedistributie | 856102 - Pompen >2kW fundatiepomp verwarm | E - Standaard display element | 1 | STK | 2006-07-01 | 3 | [8 empty] | 0 | 0
Elandsstraat 175 | stookruimte 2e etage | 5721.170.00 | Kanaalventilator | 57 - Luchtbehandeling | 857200 - Afzuiginstallaties | E - Standaard display element | 1 | STK |  | 2 | [8 empty] | 0 | 0
Elandsstraat 175 | stookruimte 2e etage | 5820.100.00 | Centrale regelkast klimaat | 58 - Regeling klimaat en sanitair | 858110 - Verdeel/regelkast klimaat | R - Regeltechniek | 1 | STK |  | 1 | Priva | Blue ID C4 |  | Stookruimte |  |  | RK4 | 25 | 0 | 0
Elandsstraat 175 | luchtbehandeling sporthal | 5771.871.00 | Luchtbehandelingskast toevoer/afvoer VB + WTW <0,6m3/s | 57 - Luchtbehandeling | - - (leeg) | L - Luchtbehandeling | 1 | STK | 2018-07-01 | 1 | Wolf | CKL-iH-2200 li | 0.52 m3/s | E2.63 |  |  |  |  | 0 | 0
Ruysdaelstraat 67 | begane grond | 5321.201.00 | Voorraadboiler elektrisch <30 liter | 53 - Water | 853213 - Boiler electrisch | E - Standaard display element | 2 | STK | 2014-07-01 | 1 | [8 empty] | 0 | 0
Ruysdaelstraat 67 | begane grond | 5321.201.00 | Voorraadboiler elektrisch <30 liter | 53 - Water | 853213 - Boiler electrisch | E - Standaard display element | 1 | STK | 2009-07-01 | 2 | [8 empty] | 0 | 0
Ruysdaelstraat 67 | eerste verdieping | 5321.201.00 | Voorraadboiler elektrisch <30 liter | 53 - Water | 853213 - Boiler electrisch | E - Standaard display element | 1 | STK | 2009-07-01 | 2 | [8 empty] | 0 | 0
Ruysdaelstraat 67 | tweede verdieping | 5321.201.00 | Voorraadboiler elektrisch <30 liter | 53 - Water | 853213 - Boiler electrisch | E - Standaard display element | 1 | STK | 2009-07-01 | 2 | [8 empty] | 0 | 0
Ruysdaelstraat 67 | derde verdieping | 5321.201.00 | Voorraadboiler elektrisch <30 liter | 53 - Water | 853213 - Boiler electrisch | E - Standaard display element | 1 | STK | 2009-07-01 | 2 | [8 empty] | 0 | 0
Ruysdaelstraat 67 | hellend dak 101 | 5212.410.00 | Gootbekleding zink | 52 - Afvoer | 472200 - Dakgootbekleding | E - Standaard display element | 56 | M1 |  | 2 | [8 empty] | 0 | 0
Ruysdaelstraat 67 | hellend dak 101 | 5212.510.00 | Kilgoot zink | 52 - Afvoer | 472200 - Dakgootbekleding | E - Standaard display element | 20 | M1 |  | 2 | [8 empty] | 0 | 0
Ruysdaelstraat 67 | hellend dak 101 | 5212.530.00 | Verholen goot zink | 52 - Afvoer | 472200 - Dakgootbekleding | E - Standaard display element | 16 | M1 |  | 1 | [8 empty] | 0 | 0
Ruysdaelstraat 67 | hellend dak 101 | 5212.530.00 | Verholen goot zink | 52 - Afvoer | 472200 - Dakgootbekleding | E - Standaard display element | 3 | M1 |  | 3 | [8 empty] | 0 | 0
Ruysdaelstraat 67 | plat dak RS.3.D01 | 5512.112.00 | Split systeem enkelvoudig 3-6kW | 55 - Koude opwekking en distributie | 855100 - Koudeopwekeenheid lokaal | K - Koelmachines | 1 | STK | 2009-07-01 | 3 | Carrier | 42VQM015 | 3,8 kW | dRS.3.D01 | R410A | 1,6 kg | tbv serverruimte |  | 0 | 0
Ruysdaelstraat 67 | plat dak RS.3.D04 | 5721.110.00 | Dakventilator | 57 - Luchtbehandeling | 857200 - Afzuiginstallaties | E - Standaard display element | 1 | STK | 2009-07-01 | 3 | [8 empty] | 0 | 0
Ruysdaelstraat 67 | plat dak RS.3.D05 | 5721.110.00 | Dakventilator | 57 - Luchtbehandeling | 857200 - Afzuiginstallaties | E - Standaard display element | 2 | STK | 2009-07-01 | 3 | [8 empty] | 0 | 0
Ruysdaelstraat 67 | plat dak RS.3.D06 | 5721.110.00 | Dakventilator | 57 - Luchtbehandeling | 857200 - Afzuiginstallaties | E - Standaard display element | 1 | STK | 2009-07-01 | 3 | [8 empty] | 0 | 0
Ruysdaelstraat 67 | plat dak RS.3.D07 | 5721.110.00 | Dakventilator | 57 - Luchtbehandeling | 857200 - Afzuiginstallaties | E - Standaard display element | 1 | STK | 2002-07-01 | 3 | [8 empty] | 0 | 0
Ruysdaelstraat 67 | gevels algemeen | 5212.210.00 | Goot/gootbekleding | 52 - Afvoer | 472200 - Dakgootbekleding | E - Standaard display element | 95 | M1 |  | 1 | [8 empty] | 0 | 0
Ruysdaelstraat 67 | gevel 101 | 5212.610.00 | Hemelwaterafvoer kunststof | 52 - Afvoer | 852120 - Hemelwaterafvoer buiten | E - Standaard display element | 42 | M1 |  | 3 | [8 empty] | 0 | 0
Ruysdaelstraat 67 | gevel 101 | 5212.620.00 | Hemelwaterafvoer staal | 52 - Afvoer | 852120 - Hemelwaterafvoer buiten | E - Standaard display element | 9 | M1 |  | 2 | [8 empty] | 0 | 0
Ruysdaelstraat 67 | gevel 301 | 5212.610.00 | Hemelwaterafvoer kunststof | 52 - Afvoer | 852120 - Hemelwaterafvoer buiten | E - Standaard display element | 18 | M1 |  | 1 | [8 empty] | 0 | 0
Ruysdaelstraat 67 | gevel 301 | 5212.610.00 | Hemelwaterafvoer kunststof | 52 - Afvoer | 852120 - Hemelwaterafvoer buiten | E - Standaard display element | 46 | M1 |  | 3 | [8 empty] | 0 | 0
Ruysdaelstraat 67 | gevel 301 | 5212.620.00 | Hemelwaterafvoer staal | 52 - Afvoer | 852120 - Hemelwaterafvoer buiten | E - Standaard display element | 3 | M1 |  | 2 | [8 empty] | 0 | 0
Ruysdaelstraat 67 | dakgevels 501 | 5212.610.00 | Hemelwaterafvoer kunststof | 52 - Afvoer | 852120 - Hemelwaterafvoer buiten | E - Standaard display element | 10 | M1 |  | 3 | [8 empty] | 0 | 0
Ruysdaelstraat 67 | installaties algemeen | 5211.100.00 | Leiding waterafvoer (binnen) | 52 - Afvoer | - - (leeg) | E - Standaard display element | 1 | M1 |  | 1 | [8 empty] | 0 | 0
Ruysdaelstraat 67 | installaties algemeen | 5221.100.00 | Leiding fecaliënafvoersysteem | 52 - Afvoer | - - (leeg) | E - Standaard display element | 1 | M1 |  | 1 | [8 empty] | 0 | 0
Ruysdaelstraat 67 | installaties algemeen | 5310.200.00 | Leiding drinkwaterinstallatie | 53 - Water | 853103 - Leidingnet drinkwater appendages en toebehoren | E - Standaard display element | 1 | M1 |  | 1 | [8 empty] | 0 | 0
Ruysdaelstraat 67 | installaties algemeen | 5410.100.00 | Leiding brandstofinstallatie gas | 54 - Gassen | 854100 - Leidingnet, app.+toebeh. gas | E - Standaard display element | 1 | M1 |  | 1 | [8 empty] | 0 | 0
Ruysdaelstraat 67 | installaties algemeen | 5610.100.00 | Leiding CV/radiatoren/verwarmingslichamen | 56 - Warmtedistributie | 856103 - Leidingnet + toebeh verwarmen | E - Standaard display element | 1 | M1 |  | 1 | [8 empty] | 0 | 0
Ruysdaelstraat 67 | installaties algemeen | 5751.100.00 | Luchtkanalen inclusief ornament | 57 - Luchtbehandeling | 857714 - Luchtkanalen, app. en isolatie | E - Standaard display element | 1 | POST |  | 1 | [8 empty] | 0 | 0
Ruysdaelstraat 67 | stookruimte | 5120.100.00 | Opstellings-/stookruimte | 51 - Warmteopwekking | 851010 - Opstellings-/stookruimte (SR) | E - Standaard display element | 1 | PM |  | 1 | [8 empty] | 0 | 0
Ruysdaelstraat 67 | stookruimte | 5121.143.00 | Gasketel HR 50-80kW (wand) | 51 - Warmteopwekking | 851200 - Warmteopwekeenheid (bv ketels) | V - Ketels, luchtverhitters | 1 | STK | 2018-07-01 | 1 | Remeha | Quinta PRO 65 | 62 | stookruimte |  |  |  |  | 0 | 0
Ruysdaelstraat 67 | stookruimte | 5121.143.00 | Gasketel HR 50-80kW (wand) | 51 - Warmteopwekking | 851200 - Warmteopwekeenheid (bv ketels) | V - Ketels, luchtverhitters | 1 | STK | 2018-07-01 | 1 | Remeha | Quinta PRO 65 | 62 | stookruimte |  |  |  |  | 0 | 0
Ruysdaelstraat 67 | stookruimte | 5121.143.00 | Gasketel HR 50-80kW (wand) | 51 - Warmteopwekking | 851200 - Warmteopwekeenheid (bv ketels) | V - Ketels, luchtverhitters | 1 | STK | 2017-07-01 | 1 | Remeha | Quinta PRO 65 | 62 | stookruimte |  |  |  |  | 0 | 0
Ruysdaelstraat 67 | stookruimte | 5121.143.00 | Gasketel HR 50-80kW (wand) | 51 - Warmteopwekking | 851200 - Warmteopwekeenheid (bv ketels) | V - Ketels, luchtverhitters | 1 | STK | 2018-07-01 | 1 | Remeha | Quinta PRO 65 | 62 | stookruimte |  |  |  |  | 0 | 0
Ruysdaelstraat 67 | stookruimte | 5121.143.00 | Gasketel HR 50-80kW (wand) | 51 - Warmteopwekking | 851200 - Warmteopwekeenheid (bv ketels) | V - Ketels, luchtverhitters | 1 | STK | 2017-07-01 | 1 | Remeha | Quinta PRO 65 | 62 | stookruimte |  |  |  |  | 0 | 0
Ruysdaelstraat 67 | stookruimte | 5610.312.00 | Circulatiepomp warmtedistributie DN25 | 56 - Warmtedistributie | 856102 - Pompen >2kW fundatiepomp verwarm | E - Standaard display element | 1 | STK | 2009-07-01 | 3 | [8 empty] | 0 | 0
Ruysdaelstraat 67 | stookruimte | 5610.326.00 | Circulatiepomp warmtedistributie toerengeregeld DN65 | 56 - Warmtedistributie | 856102 - Pompen >2kW fundatiepomp verwarm | E - Standaard display element | 1 | STK | 2011-07-01 | 2 | [8 empty] | 0 | 0
Ruysdaelstraat 67 | stookruimte | 5610.416.00 | Expansievat CV-installatie 200 liter | 56 - Warmtedistributie | 856109 - Expansievoorziening verwarmen | E - Standaard display element | 2 | STK | 2018-07-01 | 1 | [8 empty] | 0 | 0
Ruysdaelstraat 67 | stookruimte | 5610.515.00 | Regelklep/stelmotor warmtedistributie DN50 | 56 - Warmtedistributie | 856102 - Pompen >2kW fundatiepomp verwarm | E - Standaard display element | 1 | STK | 2009-07-01 | 3 | [8 empty] | 0 | 0
Ruysdaelstraat 67 | stookruimte | 5771.884.00 | Luchtbehandelingskast toevoer/afvoer VK + WTW 2,8-5,6m3/s | 57 - Luchtbehandeling | - - (leeg) | L - Luchtbehandeling | 1 | STK | 2009-07-01 | 2 | AL-KO | AT4 16x16/16x20 | 13.000 m3/h = 3,61 m3/s | stookruimte |  |  |  |  | 0 | 0
Ruysdaelstraat 67 | stookruimte | 5820.100.00 | Centrale regelkast klimaat | 58 - Regeling klimaat en sanitair | 858110 - Verdeel/regelkast klimaat | R - Regeltechniek | 1 | STK | 2009-07-01 | 2 | Priva | Compri HX 8E |  | stookruimte |  |  | - | 75 | 0 | 0
Ruysdaelstraat 67 | stookruimte | 5820.212.00 | Frequentieregelaar 5-10kW | 58 - Regeling klimaat en sanitair | - - (leeg) | I - Inventaris Element | 1 | STK | 2020-07-01 | 1 | Onbekend | Onbekend | Onbekend | stookruimte |  |  |  |  | 0 | 0
Ruysdaelstraat 67 | stookruimte | 5820.212.00 | Frequentieregelaar 5-10kW | 58 - Regeling klimaat en sanitair | - - (leeg) | I - Inventaris Element | 1 | STK | 2020-07-01 | 1 | Danfoss | VLT HVAC Drive | 5,5 kW | stookruimte |  |  |  |  | 0 | 0
Reijnier Vinkeleskade 62 | begane grond | 5321.201.00 | Voorraadboiler elektrisch <30 liter | 53 - Water | 853213 - Boiler electrisch | E - Standaard display element | 2 | STK | 2014-07-01 | 1 | [8 empty] | 0 | 0
Reijnier Vinkeleskade 62 | begane grond | 5321.201.00 | Voorraadboiler elektrisch <30 liter | 53 - Water | 853213 - Boiler electrisch | E - Standaard display element | 1 | STK | 2021-07-01 | 1 | [8 empty] | 0 | 0
Reijnier Vinkeleskade 62 | 1e verdieping | 5321.201.00 | Voorraadboiler elektrisch <30 liter | 53 - Water | 853213 - Boiler electrisch | E - Standaard display element | 1 | STK | 2014-07-01 | 1 | [8 empty] | 0 | 0
Reijnier Vinkeleskade 62 | kelder | 5236.100.00 | Afvoerpomp afvalwater | 52 - Afvoer | 852160 - Pompinstallatie, put en appendages | E - Standaard display element | 1 | STK |  | 1 | [8 empty] | 0 | 0
Reijnier Vinkeleskade 62 | 2e verdieping | 5321.201.00 | Voorraadboiler elektrisch <30 liter | 53 - Water | 853213 - Boiler electrisch | E - Standaard display element | 4 | STK | 2017-07-01 | 1 | [8 empty] | 0 | 0
Reijnier Vinkeleskade 62 | daken algemeen | 5721.110.00 | Dakventilator | 57 - Luchtbehandeling | 857200 - Afzuiginstallaties | E - Standaard display element | 13 | STK |  | 1 | [8 empty] | 0 | 0
Reijnier Vinkeleskade 62 | gevel 101 | 5212.610.00 | Hemelwaterafvoer kunststof | 52 - Afvoer | 852120 - Hemelwaterafvoer buiten | E - Standaard display element | 20 | M1 |  | 2 | [8 empty] | 0 | 0
Reijnier Vinkeleskade 62 | gevel 101 | 5212.620.00 | Hemelwaterafvoer staal | 52 - Afvoer | 852120 - Hemelwaterafvoer buiten | E - Standaard display element | 8 | M1 |  | 1 | [8 empty] | 0 | 0
Reijnier Vinkeleskade 62 | gevel 101 | 5512.111.00 | Split systeem enkelvoudig <3kW | 55 - Koude opwekking en distributie | 855100 - Koudeopwekeenheid lokaal | K - Koelmachines | 1 | STK | 2014-07-01 | 2 | Daikin | RXS35L2V1B | Onbekend | g101 balkon | R410A | 1.2 | n.v.t. |  | 0 | 0
Reijnier Vinkeleskade 62 | gevel 301 | 5212.100.51 | Hemelwaterafvoer schilderwerk (<300mm) dekkend | 52 - Afvoer | 490120 - Buiten dekkend oplosmiddelhoudend | E - Standaard display element | 2 | M1 |  | 3 | [8 empty] | 0 | 0
Reijnier Vinkeleskade 62 | gevel 301 | 5212.610.00 | Hemelwaterafvoer kunststof | 52 - Afvoer | 852120 - Hemelwaterafvoer buiten | E - Standaard display element | 60 | M1 |  | 2 | [8 empty] | 0 | 0
Reijnier Vinkeleskade 62 | gevel 301 | 5212.620.00 | Hemelwaterafvoer staal | 52 - Afvoer | 852120 - Hemelwaterafvoer buiten | E - Standaard display element | 2 | M1 |  | 3 | [8 empty] | 0 | 0
Reijnier Vinkeleskade 62 | gevel 301 | 5212.620.00 | Hemelwaterafvoer staal | 52 - Afvoer | 852120 - Hemelwaterafvoer buiten | E - Standaard display element | 16 | M1 |  | 1 | [8 empty] | 0 | 0
Reijnier Vinkeleskade 62 | gevel 301 | 5212.630.00 | Hemelwaterafvoer zink | 52 - Afvoer | 852120 - Hemelwaterafvoer buiten | E - Standaard display element | 44 | M1 |  | 1 | [8 empty] | 0 | 0
Reijnier Vinkeleskade 62 | gevel 501 | 5212.630.00 | Hemelwaterafvoer zink | 52 - Afvoer | 852120 - Hemelwaterafvoer buiten | E - Standaard display element | 4 | M1 |  | 1 | [8 empty] | 0 | 0
Reijnier Vinkeleskade 62 | gevel 501 | 5721.110.00 | Dakventilator | 57 - Luchtbehandeling | 857200 - Afzuiginstallaties | E - Standaard display element | 2 | STK | 2014-07-01 | 2 | [8 empty] | 0 | 0
Reijnier Vinkeleskade 62 | gevel 601 | 5212.610.00 | Hemelwaterafvoer kunststof | 52 - Afvoer | 852120 - Hemelwaterafvoer buiten | E - Standaard display element | 12 | M1 |  | 1 | [8 empty] | 0 | 0
Reijnier Vinkeleskade 62 | gevel 602 | 5212.620.00 | Hemelwaterafvoer staal | 52 - Afvoer | 852120 - Hemelwaterafvoer buiten | E - Standaard display element | 3 | M1 |  | 2 | [8 empty] | 0 | 0
Reijnier Vinkeleskade 62 | installaties algemeen | 5410.100.00 | Leiding brandstofinstallatie gas | 54 - Gassen | 854100 - Leidingnet, app.+toebeh. gas | E - Standaard display element | 1 | M1 |  | 1 | [8 empty] | 0 | 0
Reijnier Vinkeleskade 62 | installaties algemeen | 5610.100.00 | Leiding CV/radiatoren/verwarmingslichamen | 56 - Warmtedistributie | 856103 - Leidingnet + toebeh verwarmen | E - Standaard display element | 1 | M1 |  | 1 | [8 empty] | 0 | 0
Reijnier Vinkeleskade 62 | kelder hydrofoor en vetafscheider | 5230.600.00 | Vet-/vuilafscheiderinstallatie | 52 - Afvoer | 852310 - Scheidingsinstallatie afvoeren | I - Inventaris Element | 1 | STK | 2014-07-01 | 1 | Aquafix Mileu | Onbekend | ca 1 kuub | -1.02/-1.03 |  |  |  |  | 0 | 0
Reijnier Vinkeleskade 62 | kelder hydrofoor en vetafscheider | 5314.201.00 | Drukverhoging hydrofoorinstallatie 1 pomp toerengeregeld | 53 - Water | 853140 - Drukverhogingsinstallatie | I - Inventaris Element | 1 | STK | 2014-07-01 | 1 | Grundfos | Refix DD | 2 liter volume, op 4 BAR | -1.02/-1.03 |  |  |  |  | 0 | 0
Reijnier Vinkeleskade 62 | ruimte regelkast en pompen | 5610.323.00 | Circulatiepomp warmtedistributie toerengeregeld DN32 | 56 - Warmtedistributie | 856102 - Pompen >2kW fundatiepomp verwarm | E - Standaard display element | 1 | STK | 2014-07-01 | 2 | [8 empty] | 0 | 0
Reijnier Vinkeleskade 62 | ruimte regelkast en pompen | 5610.325.00 | Circulatiepomp warmtedistributie toerengeregeld DN50 | 56 - Warmtedistributie | 856102 - Pompen >2kW fundatiepomp verwarm | E - Standaard display element | 2 | STK | 2014-07-01 | 2 | [8 empty] | 0 | 0
Reijnier Vinkeleskade 62 | ruimte regelkast en pompen | 5610.419.00 | Expansievat CV-installatie >425 liter | 56 - Warmtedistributie | 856109 - Expansievoorziening verwarmen | E - Standaard display element | 1 | STK | 2014-07-01 | 2 | [8 empty] | 0 | 0
Reijnier Vinkeleskade 62 | ruimte regelkast en pompen | 5610.513.00 | Regelklep/stelmotor warmtedistributie DN32 | 56 - Warmtedistributie | 856102 - Pompen >2kW fundatiepomp verwarm | E - Standaard display element | 1 | STK | 2014-07-01 | 2 | [8 empty] | 0 | 0
Reijnier Vinkeleskade 62 | ruimte regelkast en pompen | 5610.515.00 | Regelklep/stelmotor warmtedistributie DN50 | 56 - Warmtedistributie | 856102 - Pompen >2kW fundatiepomp verwarm | E - Standaard display element | 2 | STK | 2014-07-01 | 2 | [8 empty] | 0 | 0
Reijnier Vinkeleskade 62 | ruimte regelkast en pompen | 5820.100.00 | Centrale regelkast klimaat | 58 - Regeling klimaat en sanitair | 858110 - Verdeel/regelkast klimaat | R - Regeltechniek | 1 | STK | 2014-07-01 | 4 | Priva | Compri HX |  | -1.08 |  |  | RK1 | 18 | 0 | 0
Reijnier Vinkeleskade 62 | RV.0.03B - ruimte cv ketel | 5120.100.00 | Opstellings-/stookruimte | 51 - Warmteopwekking | 851010 - Opstellings-/stookruimte (SR) | E - Standaard display element | 1 | PM |  | 2 | [8 empty] | 0 | 0
Reijnier Vinkeleskade 62 | RV.0.03B - ruimte cv ketel | 5121.145.00 | Gasketel HR >100kW (wand) | 51 - Warmteopwekking | 851200 - Warmteopwekeenheid (bv ketels) | V - Ketels, luchtverhitters | 1 | STK | 2014-07-01 | 2 | Remeha | Quinta Pro 115 | 110.2 | stookruimte |  |  |  |  | 0 | 0
Reijnier Vinkeleskade 62 | RV.0.03B - ruimte cv ketel | 5121.145.00 | Gasketel HR >100kW (wand) | 51 - Warmteopwekking | 851200 - Warmteopwekeenheid (bv ketels) | V - Ketels, luchtverhitters | 1 | STK | 2014-07-01 | 2 | Remeha | Quinta Pro 115 | 110.2 | stookruimte |  |  |  |  | 0 | 0
Reijnier Vinkeleskade 62 | RV.0.03B - ruimte cv ketel | 5121.145.00 | Gasketel HR >100kW (wand) | 51 - Warmteopwekking | 851200 - Warmteopwekeenheid (bv ketels) | V - Ketels, luchtverhitters | 1 | STK | 2014-07-01 | 2 | Remeha | Quinta Pro 115 | 110.2 | stookruimte |  |  |  |  | 0 | 0
Reijnier Vinkeleskade 62 | RV.0.03B - ruimte cv ketel | 5121.145.00 | Gasketel HR >100kW (wand) | 51 - Warmteopwekking | 851200 - Warmteopwekeenheid (bv ketels) | V - Ketels, luchtverhitters | 1 | STK | 2014-07-01 | 2 | Remeha | Quinta Pro 115 | 110.2 | stookruimte |  |  |  |  | 0 | 0
Reijnier Vinkeleskade 62 | RV.0.03B - ruimte cv ketel | 5610.411.00 | Expansievat CV-installatie 18-25 liter | 56 - Warmtedistributie | 856109 - Expansievoorziening verwarmen | E - Standaard display element | 4 | STK | 2014-07-01 | 2 | [8 empty] | 0 | 0
Reijnier Vinkeleskade 62 | plat dak RV.1.D01 | 5771.862.00 | Luchtbehandelingskast toevoer/afvoer K + WTW 0,6-1,4m3/s | 57 - Luchtbehandeling | - - (leeg) | L - Luchtbehandeling | 1 | STK | 2014-07-01 | 2 | Verhulst | Verdyn Cool 50 BU | 1.39 m3/s, koelvermogen 28 kW | [5 empty] | 0 | 0
Reijnier Vinkeleskade 62 | plat dak RV.3.D04 | 5721.110.00 | Dakventilator | 57 - Luchtbehandeling | 857200 - Afzuiginstallaties | E - Standaard display element | 8 | STK | 2014-07-01 | 2 | [8 empty] | 0 | 0
Reijnier Vinkeleskade 62 | plat dak RV.3.D04 | 5721.160.00 | Pijpventilator | 57 - Luchtbehandeling | 857200 - Afzuiginstallaties | E - Standaard display element | 3 | STK | 2014-07-01 | 2 | [8 empty] | 0 | 0
Rietwijkerstraat | Gevels algemeen | 5212.620.00 | Hemelwaterafvoer staal | 52 - Afvoer | 852120 - Hemelwaterafvoer buiten | E - Standaard display element | 15 | M1 |  | 1 | [8 empty] | 0 | 0
Rietwijkerstraat | Gevels algemeen | 5212.630.00 | Hemelwaterafvoer zink | 52 - Afvoer | 852120 - Hemelwaterafvoer buiten | E - Standaard display element | 55 | M1 |  | 1 | [8 empty] | 0 | 0
Rietwijkerstraat | Daken algemeen | 5211.200.00 | Leiding hemelwaterafvoer (binnen) | 52 - Afvoer | 852110 - Hemelwaterafvoer binnen | E - Standaard display element | 5 | M1 | 2015-07-01 | 1 | [8 empty] | 0 | 0
Rietwijkerstraat | Daken algemeen | 5212.320.00 | Goot zink | 52 - Afvoer | 472200 - Dakgootbekleding | E - Standaard display element | 90 | M1 | 2015-07-01 | 1 | [8 empty] | 0 | 0
Rietwijkerstraat | Daken algemeen | 5512.112.00 | Split systeem enkelvoudig 3-6kW | 55 - Koude opwekking en distributie | 855100 - Koudeopwekeenheid lokaal | K - Koelmachines | 1 | STK | 2015-07-01 | 1 | Daikin | Seasonal Smart | 2015 | 4200 kPa |  |  |  |  | 0 | 0
Rietwijkerstraat | Daken algemeen | 5721.160.00 | Pijpventilator | 57 - Luchtbehandeling | 857200 - Afzuiginstallaties | E - Standaard display element | 3 | STK | 2015-07-01 | 1 | Onbekend | Onbekend | Onbekend | Onbekend |  |  |  |  | 0 | 0
Rietwijkerstraat | Schuine daken algemeen | 5212.320.00 | Goot zink | 52 - Afvoer | 472200 - Dakgootbekleding | E - Standaard display element | 165 | M1 | 2015-07-01 | 1 | [8 empty] | 0 | 0
Rietwijkerstraat | Interieur technische ruimten algemeen | 5121.144.00 | Gasketel HR 80-100kW (wand) | 51 - Warmteopwekking | 851200 - Warmteopwekeenheid (bv ketels) | V - Ketels, luchtverhitters | 1 | STK | 2015-07-01 | 1 | Remeha | Quinta PRO 90 | 2015 | 84,2 kW |  |  |  |  | 0 | 0
Rietwijkerstraat | Interieur technische ruimten algemeen | 5121.144.00 | Gasketel HR 80-100kW (wand) | 51 - Warmteopwekking | 851200 - Warmteopwekeenheid (bv ketels) | V - Ketels, luchtverhitters | 1 | STK | 2015-07-01 | 1 | Remeha | Quinta PRO 90 | 2015 | 84,2 kW |  |  |  |  | 0 | 0
Rietwijkerstraat | Interieur technische ruimten algemeen | 5121.144.00 | Gasketel HR 80-100kW (wand) | 51 - Warmteopwekking | 851200 - Warmteopwekeenheid (bv ketels) | V - Ketels, luchtverhitters | 1 | STK | 2015-07-01 | 1 | Remeha | Quinta PRO 90 | 2015 | 84,2 kW |  |  |  |  | 0 | 0
Rietwijkerstraat | Interieur technische ruimten algemeen | 5322.103.00 | Voorraadboiler indirect verwarmd 500 liter | 53 - Water | 853211 - Boiler indirect gestookt (achter cv) | I - Inventaris Element | 1 | STK | 2015-07-01 | 1 | NIBE | PUB2 DS2 | 2015 | 270 Liter |  |  |  |  | 0 | 0
Rietwijkerstraat | Interieur technische ruimten algemeen | 5322.104.00 | Voorraadboiler indirect verwarmd 1000 liter | 53 - Water | 853211 - Boiler indirect gestookt (achter cv) | I - Inventaris Element | 1 | STK | 2015-07-01 | 1 | Elco | FS 800-1 | 2015 | 726 Liter |  |  |  |  | 0 | 0
Rietwijkerstraat | Interieur technische ruimten algemeen | 5530.100.00 | Koude opslag buffervat | 55 - Koude opwekking en distributie | 855303 - Leidingnet + app. Koelen | I - Inventaris Element | 1 | STK | 2015-07-01 | 1 | NIBE | UKV 500 | 2015 | 500 Liter |  |  |  |  | 0 | 0
Rietwijkerstraat | Interieur technische ruimten algemeen | 5531.326.00 | Circulatiepomp koudedistributie toerengeregeld DN65 | 55 - Koude opwekking en distributie | 855302 - Pompen >2kW fundatiepomp koelen | E - Standaard display element | 1 | STK | 2015-07-01 | 1 | Grundfos | Magna1 65 - 150 F 340 | 2015 | 50 / 60 Hz |  |  |  |  | 0 | 0
Rietwijkerstraat | Interieur technische ruimten algemeen | 5531.326.00 | Circulatiepomp koudedistributie toerengeregeld DN65 | 55 - Koude opwekking en distributie | 855302 - Pompen >2kW fundatiepomp koelen | E - Standaard display element | 1 | STK | 2015-07-01 | 1 | Grundfos | Magna1 65 - 150 F 340 | 2015 | 50 / 60 Hz |  |  |  |  | 0 | 0
Rietwijkerstraat | Interieur technische ruimten algemeen | 5531.415.00 | Expansievat koudedistributie 140 liter | 55 - Koude opwekking en distributie | 855306 - Expansievoorzieningen koelen | E - Standaard display element | 2 | STK | 2015-07-01 | 1 | Flamco | Flexcon | 2015 | 140 Liter |  |  |  |  | 0 | 0
Rietwijkerstraat | Interieur technische ruimten algemeen | 5531.512.00 | Regelklep/stelmotor koudedistributie DN25 | 55 - Koude opwekking en distributie | 855302 - Pompen >2kW fundatiepomp koelen | E - Standaard display element | 2 | STK | 2015-07-01 | 1 | [8 empty] | 0 | 0
Rietwijkerstraat | Interieur technische ruimten algemeen | 5531.513.00 | Regelklep/stelmotor koudedistributie DN32 | 55 - Koude opwekking en distributie | 855302 - Pompen >2kW fundatiepomp koelen | E - Standaard display element | 1 | STK | 2015-07-01 | 1 | [8 empty] | 0 | 0
Rietwijkerstraat | Interieur technische ruimten algemeen | 5531.516.00 | Regelklep/stelmotor koudedistributie DN65 | 55 - Koude opwekking en distributie | 855302 - Pompen >2kW fundatiepomp koelen | E - Standaard display element | 1 | STK | 2015-07-01 | 1 | [8 empty] | 0 | 0
Rietwijkerstraat | Interieur technische ruimten algemeen | 5531.620.00 | Tegenstroom apparaat koudedistributie buizenwisselaar | 55 - Koude opwekking en distributie | 855303 - Leidingnet + app. Koelen | I - Inventaris Element | 1 | STK | 2015-07-01 | 1 | [8 empty] | 0 | 0
Rietwijkerstraat | Interieur technische ruimten algemeen | 5610.100.00 | Leiding CV/radiatoren/verwarmingslichamen | 56 - Warmtedistributie | 856103 - Leidingnet + toebeh verwarmen | E - Standaard display element | 1 | M1 | 2015-07-01 | 1 | [8 empty] | 0 | 0
Rietwijkerstraat | Interieur technische ruimten algemeen | 5610.321.00 | Circulatiepomp warmtedistributie toerengeregeld DN20 | 56 - Warmtedistributie | 856102 - Pompen >2kW fundatiepomp verwarm | E - Standaard display element | 1 | STK | 2014-07-01 | 1 | Wilo | TOP - Z20/4 | 2014 | 50 Hz |  |  |  |  | 0 | 0
Rietwijkerstraat | Interieur technische ruimten algemeen | 5610.321.00 | Circulatiepomp warmtedistributie toerengeregeld DN20 | 56 - Warmtedistributie | 856102 - Pompen >2kW fundatiepomp verwarm | E - Standaard display element | 1 | STK | 2015-07-01 | 1 | Grundfos | Alpha1 20 - 50 N 150 | 2015 | 50 Hz |  |  |  |  | 0 | 0
Rietwijkerstraat | Interieur technische ruimten algemeen | 5610.321.00 | Circulatiepomp warmtedistributie toerengeregeld DN20 | 56 - Warmtedistributie | 856102 - Pompen >2kW fundatiepomp verwarm | E - Standaard display element | 1 | STK | 2011-07-01 | 1 | Grundfos | 15 - 65 130 | 2011 | 50 Hz |  |  |  |  | 0 | 0
Rietwijkerstraat | Interieur technische ruimten algemeen | 5610.322.00 | Circulatiepomp warmtedistributie toerengeregeld DN25 | 56 - Warmtedistributie | 856102 - Pompen >2kW fundatiepomp verwarm | E - Standaard display element | 3 | STK | 2015-07-01 | 1 | Grundfos | 25 - 80 130 | 2015 | 50 Hz |  |  |  |  | 0 | 0
Rietwijkerstraat | Interieur technische ruimten algemeen | 5610.324.00 | Circulatiepomp warmtedistributie toerengeregeld DN40 | 56 - Warmtedistributie | 856102 - Pompen >2kW fundatiepomp verwarm | E - Standaard display element | 2 | STK | 2015-07-01 | 1 | Grundfos | 40 - 100 F 220 | 2015 | 50 Hz |  |  |  |  | 0 | 0
Rietwijkerstraat | Interieur technische ruimten algemeen | 5610.324.00 | Circulatiepomp warmtedistributie toerengeregeld DN40 | 56 - Warmtedistributie | 856102 - Pompen >2kW fundatiepomp verwarm | E - Standaard display element | 2 | STK | 2015-07-01 | 1 | Grundfos | Magna 1D 40 - 60 F220 | 2015 | 50 Hz |  |  |  |  | 0 | 0
Rietwijkerstraat | Interieur technische ruimten algemeen | 5610.326.00 | Circulatiepomp warmtedistributie toerengeregeld DN65 | 56 - Warmtedistributie | 856102 - Pompen >2kW fundatiepomp verwarm | E - Standaard display element | 2 | STK | 2015-07-01 | 1 | Grundfos | Magna 65 - 150 F 340 | 2015 | 50 Hz |  |  |  |  | 0 | 0
Rietwijkerstraat | Interieur technische ruimten algemeen | 5610.411.00 | Expansievat CV-installatie 18-25 liter | 56 - Warmtedistributie | 856109 - Expansievoorziening verwarmen | E - Standaard display element | 1 | STK | 2017-07-01 | 1 | Zilmet | Onbekend | 2017 | 12 Liter |  |  |  |  | 0 | 0
Rietwijkerstraat | Interieur technische ruimten algemeen | 5610.413.00 | Expansievat CV-installatie 80 liter | 56 - Warmtedistributie | 856109 - Expansievoorziening verwarmen | E - Standaard display element | 2 | STK | 2017-07-01 | 1 | Zilmet | OBCTOBCBL | 2017 | 80 liter |  |  |  |  | 0 | 0
Rietwijkerstraat | Interieur technische ruimten algemeen | 5610.512.00 | Regelklep/stelmotor warmtedistributie DN25 | 56 - Warmtedistributie | 856102 - Pompen >2kW fundatiepomp verwarm | E - Standaard display element | 1 | STK | 2015-07-01 | 1 | [8 empty] | 0 | 0
Rietwijkerstraat | Interieur technische ruimten algemeen | 5610.512.00 | Regelklep/stelmotor warmtedistributie DN25 | 56 - Warmtedistributie | 856102 - Pompen >2kW fundatiepomp verwarm | E - Standaard display element | 1 | STK | 2015-07-01 | 1 | [8 empty] | 0 | 0
Rietwijkerstraat | Interieur technische ruimten algemeen | 5613.100.70 | Vloerverwarming verdeler | 56 - Warmtedistributie | 856117 - Afgifte element warmte | E - Standaard display element | 4 | STK | 2015-07-01 | 1 | [8 empty] | 0 | 0
Rietwijkerstraat | Interieur technische ruimten algemeen | 5771.312.00 | Luchtbehandelingskast toevoer + WTW 0,6-1,4m3/s | 57 - Luchtbehandeling | 857510 - Luchtbehandelingskasten (LBKs) | L - Luchtbehandeling | 1 | STK | 2014-07-01 | 1 | Nedair | Everyline 2250 | 2014 | 2700 m3/h |  |  |  |  | 0 | 0
Rietwijkerstraat | Interieur technische ruimten algemeen | 5771.363.00 | Luchtbehandelingskast toevoer K + WTW 1,4-2,8m3/s | 57 - Luchtbehandeling | - - (leeg) | L - Luchtbehandeling | 1 | STK | 2014-07-01 | 1 | Nedair | Everyline 6250 | 2014 | 7200 m3/h |  |  |  |  | 0 | 0
Rietwijkerstraat | Interieur technische ruimten algemeen | 5771.883.00 | Luchtbehandelingskast toevoer/afvoer VK + WTW 1,4-2,8m3/s | 57 - Luchtbehandeling | - - (leeg) | L - Luchtbehandeling | 1 | STK | 2014-07-01 | 1 | Nedair | Rotorline PT6500 | 2014 | 6500 m3/h |  |  |  |  | 0 | 0
Rietwijkerstraat | Interieur technische ruimten algemeen | 5771.883.00 | Luchtbehandelingskast toevoer/afvoer VK + WTW 1,4-2,8m3/s | 57 - Luchtbehandeling | - - (leeg) | L - Luchtbehandeling | 1 | STK | 2014-07-01 | 1 | Nedair | Rotorline PT6500 | 2014 | 6500 m3/h |  |  |  |  | 0 | 0
Rietwijkerstraat | Interieur technische ruimten algemeen | 5771.883.00 | Luchtbehandelingskast toevoer/afvoer VK + WTW 1,4-2,8m3/s | 57 - Luchtbehandeling | - - (leeg) | L - Luchtbehandeling | 1 | STK | 2014-07-01 | 1 | Nedair | Rotorline PT6500 | 2014 | 6500 m3/h |  |  |  |  | 0 | 0
Rietwijkerstraat | Interieur technische ruimten algemeen | 5820.100.00 | Centrale regelkast klimaat | 58 - Regeling klimaat en sanitair | 858110 - Verdeel/regelkast klimaat | R - Regeltechniek | 1 | STK | 2015-07-01 | 1 | [8 empty] | 0 | 0
Da Costa 36 | Stookruimte |  |  | 51 - Warmteopwekking | 512010 Stookruimte |  | 1 | STK | 0 | 3 | HR 107 | Remeha | Quinta Pro 65 | 65 kW |  |  |  |  | 0 | 0
Da Costa 36 | Stookruimte |  |  | 51 - Warmteopwekking | 512110 C.V.-ketel wandketel |  | 5 | STK | 2003 | 3 |  | Remeha | [6 empty] | 0 | 0
Da Costa 36 | Dak |  |  | 51 - Warmteopwekking | 512400 Rookgas dakdoorvoer HR wandketel |  | 5 | STK | 2003 | 3 | [8 empty] | 0 | 0
Da Costa 36 | Gevels |  |  | 52 - Afvoeren | 521200 Hemelwaterafvoeren zink |  | 1 | pst | 0 | 2 | [8 empty] | 0 | 0
Da Costa 36 | Gevels |  |  | 52 - Afvoeren | 521205 Hemelwaterafvoeren ondereind staal / gietijzer |  | 1 | pst | 0 | 2 | [8 empty] | 0 | 0
Da Costa 36 | Gevels |  |  | 52 - Afvoeren | 521209 Hemelwaterafvoeren kunststof / pvc |  | 1 | pst | 0 | 4 | [8 empty] | 0 | 0
Da Costa 36 |  |  |  | 53 - Water | 531010 Terugstroombeveiligingen |  | 1 | stk | 2003 | 1 | [8 empty] | 0 | 0
Da Costa 36 | pantry |  |  | 53 - Water | 532120 Boiler close-in / up |  | 3 | STK | 2003 | 3 | elektrisch-close-in / up | Daalderop | Close-in 10 | 10 liter |  |  |  |  | 0 | 0
Da Costa 36 | Dak |  |  | 55 - Koudeopwekking | 551200 Koelunit |  | 1 | STK | 2016 | 1 | Splitunit | Fujitsu | AOYG45LATT | [5 empty] | 0 | 0
Da Costa 36 | Dak |  |  | 55 - Koudeopwekking | 552110 Koelmachine GKW;luchtgekoeld |  | 1 | STK | 2003 | 3 | waterkoeler | Thermocola | [6 empty] | 0 | 0
Da Costa 36 | Stookruimte |  |  | 56 - Warmtedistributie | 561020 CV-Verdeler |  | 1 | STK | 1996 | 2 | [8 empty] | 0 | 0
Da Costa 36 | Stookruimte |  |  | 56 - Warmtedistributie | 561030 CV-expansievat |  | 1 | STK | 2003 | 3 | Membraan | Flamco | Flexcon 200 | 200 liter |  |  |  |  | 0 | 0
Da Costa 36 | Stookruimte |  |  | 56 - Warmtedistributie | 561040 Circulatiepomp groep radiatoren |  | 1 | STK | 2011 | 2 | Inbouw | Grundfos | Magna | 32 mm |  |  |  |  | 0 | 0
Da Costa 36 | Stookruimte |  |  | 56 - Warmtedistributie | 561040 Circulatiepomp groep LBK |  | 1 | STK | 2003 | 3 | Inbouw | Grundfos | UPS 40-50 | 40 mm |  |  |  |  | 0 | 0
Da Costa 36 | Stookruimte |  |  | 56 - Warmtedistributie | 561050 Circulatiepomp groep fancoil units |  | 1 | STK | 1996 | 4 | inline | Grundfos |  | 50 mm |  |  |  |  | 0 | 0
Da Costa 36 | Stookruimte |  |  | 56 - Warmtedistributie | 561060 Regelklep groep radiatoren |  | 1 | STK | 2011 | 2 | 3-weg | Siemens | Acvatix SQS65 | 32 mm |  |  |  |  | 0 | 0
Da Costa 36 | Stookruimte |  |  | 56 - Warmtedistributie | 561060 Regelklep groep fancoil units |  | 1 | STK | 2011 | 2 | 3-weg | Siemens | SAX61 | 50 mm |  |  |  |  | 0 | 0
Da Costa 36 | Algemeen |  |  | 56 - Warmtedistributie | 561110 Radiatoren / convectoren per m2 BVO |  | 3821 | m2 | 1996 | 1 | leden/plaat | [7 empty] | 0 | 0
Da Costa 36 | Algemeen |  |  | 56 - Warmtedistributie | 563110 Fancoil unit |  | 1 | pst | 2002 | 3 | lucht | Sabiana | 0078012-c34 | [5 empty] | 0 | 0
Da Costa 36 | Dak |  |  | 57 - Luchtbehandeling | 577140 LBK TV+AV |  | 1 | STK | 1996 | 2 | V+KDx+WtWxs | ALKO | [6 empty] | 0 | 0
Da Costa 36 | Dak |  |  | 57 - Luchtbehandeling | 577140 LBK TV+AV |  | 1 | STK | 2017 | 1 | WtWXs | ALKO | AT4 8x8/8x8 | 2000 m3/h |  |  |  |  | 0 | 0
Da Costa 36 | Algemeen |  |  | 58 - Regeling Klimaat en Sanitair | 582010 Besturingspaneel verlichting |  | 1 | STK | 2003 | 3 | [8 empty] | 0 | 0
Da Costa 36 | Dak |  |  | 57 - Luchtbehandeling | 572100 Boxventilator |  | 1 | STK | 1996 | 3 | Boxventilator | [7 empty] | 0 | 0
Da Costa 36 |  |  |  | 57 - Luchtbehandeling | 572120 Luchtkanaal buiten toe-en afvoer incl. appendages dak |  | 1 | pst | 0 | 2 | [8 empty] | 0 | 0
Da Costa 60-64 | 3e Verdieping |  |  | 51 - Warmteopwekking | 512010 Stookruimte |  | 1 | STK | 0 | 3 | [8 empty] | 0 | 0
Da Costa 60-64 | 3e Verdieping |  |  | 51 - Warmteopwekking | 512110 C.V.-ketel wandketel tbv boiler |  | 1 | STK | 2020 | 1 | HR 107 | Remeha | Quinta Ace 65 | 65 kW |  |  |  |  | 0 | 0
Da Costa 60-64 | 3e Verdieping |  |  | 51 - Warmteopwekking | 512110 C.V.-ketel wandketel |  | 1 | STK | 2016 | 1 | HR 107 | Remeha | Quinta Pro 90 | 90 kW |  |  |  |  | 0 | 0
Da Costa 60-64 | 3e Verdieping |  |  | 51 - Warmteopwekking | 512110 C.V.-ketel wandketel |  | 4 | STK | 2016 | 1 | HR 107 | Remeha | Quinta Pro 115 | 115 kW |  |  |  |  | 0 | 0
Da Costa 60-64 |  |  |  | 52 - Afvoeren | 521200 Hemelwaterafvoeren metaal |  | 1 | m1 | 0 | 1 | [8 empty] | 0 | 0
Da Costa 60-64 | Gevels |  |  | 52 - Afvoeren | 521200 Hemelwaterafvoeren zink |  | 1 | pst | 0 | 2 | [8 empty] | 0 | 0
Da Costa 60-64 | Gevels |  |  | 52 - Afvoeren | 521205 Hemelwaterafvoeren ondereind staal / gietijzer |  | 1 | pst | 0 | 2 | [8 empty] | 0 | 0
Da Costa 60-64 | Gevels |  |  | 52 - Afvoeren | 521209 Hemelwaterafvoeren kunststof / pvc |  | 1 | pst | 0 | 4 | [8 empty] | 0 | 0
Da Costa 60-64 | Algemeen |  |  | 53 - Water | 531010 Warm en koudwaterleiding |  | 5250 | m2 | 1995 | 3 | [8 empty] | 0 | 0
Da Costa 60-64 | Begane grond |  |  | 53 - Water | 531400 Drukverhogingsunit, hydropressor 3 pompen |  | 1 | STK | 2008 | 1 |  | Duijvelaar | HU3 DPVE4- 30 | [5 empty] | 0 | 0
Da Costa 60-64 | 3e Verdieping |  |  | 53 - Water | 532020 Tapwaterpomp ontharder |  | 1 | STK | 2018 | 1 | Inbouw | Grundfos | UP 20-45 | 20 mm |  |  |  |  | 0 | 0
Da Costa 60-64 | 3e Verdieping |  |  | 53 - Water | 532200 Boiler indirect gestookt |  | 1 | STK | 2008 | 1 | indirect gestookt | Nibe | PUB DS2 500 | 500 liter |  |  |  |  | 0 | 0
Da Costa 60-64 | 3e Verdieping |  |  | 53 - Water | 533110 Leidingen onthard water |  | 1 | pst | 1995 | 1 | [8 empty] | 0 | 0
Da Costa 60-64 | 3e Verdieping |  |  | 53 - Water | 535020 Waterontharder simplex |  | 1 | STK | 2005 | 4 | simplex |  |  | m3/h |  |  |  |  | 0 | 0
Da Costa 60-64 |  |  |  | 54 - Gassen | 541110 Gasleidingnet compleet |  | 1 | pst | 1996 | 1 | [8 empty] | 0 | 0
Da Costa 60-64 | 1e Verdieping, diverse lokalen |  |  | 55 - Koudeopwekking | 551200 Casette-unit plafondmodel |  | 5 | STK | 1995 | 3 | koeler | Carrier | [6 empty] | 0 | 0
Da Costa 60-64 | 2e Verdieping, diverse lokalen |  |  | 55 - Koudeopwekking | 551200 Casette-unit plafondmodel |  | 5 | STK | 1995 | 3 | koeler | Carrier | [6 empty] | 0 | 0
Da Costa 60-64 | 3e Verdieping, kantoor A3.14 |  |  | 55 - Koudeopwekking | 551200 Casette-unit plafondmodel |  | 1 | STK | 1995 | 1 | koeler | Carrier | [6 empty] | 0 | 0
Da Costa 60-64 | Dak |  |  | 55 - Koudeopwekking | 551200 Element Splitunt multi tbv kantoren 3e verdieping |  | 1 | STK | 2013 | 1 | Splitunit | Mitsubichi | City Multi | [5 empty] | 0 | 0
Da Costa 60-64 | Dak, Kamer? 2e verdieping |  |  | 55 - Koudeopwekking | 551200 Splitunt |  | 1 | STK | 1995 | 4 | Splitunit | [7 empty] | 0 | 0
Da Costa 60-64 | Dak, tbv kantoren 3e verdieping |  |  | 55 - Koudeopwekking | 551200 Splitunt |  | 1 | STK | 2001 | 4 | Splitunit | Carrier | [6 empty] | 0 | 0
Da Costa 60-64 | gevel, serverruimte |  |  | 55 - Koudeopwekking | 551200 Splitunt |  | 1 | STK | 2001 | 3 | Splitunit | Carrier | [6 empty] | 0 | 0
Da Costa 60-64 | Dak |  |  | 55 - Koudeopwekking | 552110 Koelmachine GKW;luchtgekoeld |  | 1 | STK | 2016 | 2 | waterkoeler | Lennox | EAC0672SM4 HN | 63,4kW |  |  |  |  | 0 | 0
Da Costa 60-64 | 2e Verdieping |  |  | 55 - Koudeopwekking | 553130 GKW verdeler/verzamelaar |  | 1 | STK | 1995 | 1 | [8 empty] | 0 | 0
Da Costa 60-64 | 3e Verdieping |  |  | 56 - Warmtedistributie | 561020 CV-Verdeler |  | 1 | STK | 1990 | 1 | [8 empty] | 0 | 0
Da Costa 60-64 | 3e Verdieping |  |  | 56 - Warmtedistributie | 561030 CV-expansievat 200 liter |  | 1 | STK | 2005 | 3 | Membraan | Flamco | Flexcon 200- 0,5 | 200 liter |  |  |  |  | 0 | 0
Da Costa 60-64 | 3e Verdieping |  |  | 56 - Warmtedistributie | 561040 Circulatiepomp groep aanvoer kantine |  | 1 | STK | 2015 | 1 | Inbouw | Wilo | Stratos 30/2-6 | 30 mm |  |  |  |  | 0 | 0
Da Costa 60-64 | 3e Verdieping |  |  | 56 - Warmtedistributie | 561040 Circulatiepomp groep aanvoer keuken |  | 1 | STK | 2008 | 3 | Inbouw | Wilo | Top 540/4 | 50 mm |  |  |  |  | 0 | 0
Da Costa 60-64 | 3e Verdieping |  |  | 56 - Warmtedistributie | 561040 Circulatiepomp groep aanvoer leslokalen |  | 1 | STK | 1995 | 3 | Inbouw | Wilo | [6 empty] | 0 | 0
Da Costa 60-64 | 3e Verdieping |  |  | 56 - Warmtedistributie | 561040 Circulatiepomp verwarmer LBK 4 |  | 1 | STK | 2007 | 3 | Inbouw | Wilo |  | 25 mm |  |  |  |  | 0 | 0
Da Costa 60-64 | 3e Verdieping |  |  | 56 - Warmtedistributie | 561040 Circulatiepomp groep aanvoer instr.keuken |  | 1 | STK | 1995 | 3 | Inbouw | Wilo | RS 30/70r | 30 mm |  |  |  |  | 0 | 0
Da Costa 60-64 | 3e Verdieping |  |  | 56 - Warmtedistributie | 561040 Circulatiepomp verwarmer LBK 6 |  | 1 | STK | 2007 | 3 | Inbouw | Wilo | Star RS 25/6 | 25 mm |  |  |  |  | 0 | 0
Da Costa 60-64 | 3e Verdieping |  |  | 56 - Warmtedistributie | 561040 Circulatiepomp groep aanvoer was-en doucheruimten |  | 1 | STK | 2015 | 1 | Inbouw | Wilo | [6 empty] | 0 | 0
Da Costa 60-64 | 3e Verdieping |  |  | 56 - Warmtedistributie | 561040 Circulatiepomp nr 19 |  | 1 | STK | 2012 | 1 | Inbouw | Wilo | Top S65/10 | 65 mm |  |  |  |  | 0 | 0
Da Costa 60-64 | 3e Verdieping |  |  | 56 - Warmtedistributie | 561040 Circulatiepomp groep instr.keuken 2 |  | 1 | STK | 2014 | 1 | Inbouw | Wilo | RS 30/03r | 30 mm |  |  |  |  | 0 | 0
Da Costa 60-64 | 3e Verdieping |  |  | 56 - Warmtedistributie | 561060 Regelklep groep aanvoer instr.keuken 2 |  | 1 | STK | 2008 | 3 | 3-weg | Siemens | Acvatix SQS65 | 30 mm |  |  |  |  | 0 | 0
Da Costa 60-64 | 3e Verdieping |  |  | 56 - Warmtedistributie | 561060 Regelklep verwarmer LBK 6 |  | 1 | STK | 2018 | 1 | 3-weg | Johnson Controls |  | 25 mm |  |  |  |  | 0 | 0
Da Costa 60-64 | 3e Verdieping |  |  | 56 - Warmtedistributie | 561060 Regelklep groep aanvoer keuken |  | 1 | STK | 2008 | 3 | 3-weg | Siemens | Acvatix SQS65 | 50 mm |  |  |  |  | 0 | 0
Da Costa 60-64 | 3e Verdieping |  |  | 56 - Warmtedistributie | 561060 Regelklep groep aanvoer instr.keuken |  | 1 | STK | 2008 | 3 | 3-weg | Siemens | Acvatix SQS65 | 30 mm |  |  |  |  | 0 | 0
Da Costa 60-64 | 3e Verdieping |  |  | 56 - Warmtedistributie | 561060 Regelklep groep aanvoer was-en doucheruimten |  | 1 | STK | 2008 | 3 | 3-weg | Siemens | Acvatix SQS65 | [5 empty] | 0 | 0
Da Costa 60-64 | 3e Verdieping |  |  | 56 - Warmtedistributie | 561060 Regelklep groep aanvoer leslokalen |  | 1 | STK | 2015 | 1 | 3-weg | Siemens | SAS61 | [5 empty] | 0 | 0
Da Costa 60-64 | 1e Verdieping, Dinnerclub |  |  | 56 - Warmtedistributie | 563100 Fancoil unit verwarmen of koelen |  | 2 | STK | 2008 | 1 | lucht | Clima | [6 empty] | 0 | 0
Da Costa 60-64 | 2e Verdieping, Lerarenkamer |  |  | 56 - Warmtedistributie | 563100 Fancoil unit |  | 2 | STK | 1995 | 3 | lucht | [7 empty] | 0 | 0
Da Costa 60-64 | Begane grond |  |  | 56 - Warmtedistributie | 563210 Luchtgordijn intree |  | 1 | STK | 1999 | 3 | elektrisch | Biddle | KE100FU | 6,75 kW |  |  |  |  | 0 | 0
Da Costa 60-64 | Dak |  |  | 57 - Luchtbehandeling | 572100 Dakventilator code 4 |  | 1 | STK | 1995 | 3 | direct | Rosenberg | [6 empty] | 0 | 0
Da Costa 60-64 | Dak |  |  | 57 - Luchtbehandeling | 572100 Dakventilator code 2 |  | 1 | STK | 1995 | 3 | direct | Rosenberg | [6 empty] | 0 | 0
Da Costa 60-64 | Dak |  |  | 57 - Luchtbehandeling | 572100 Dakventilator code 4 |  | 1 | STK | 1995 | 3 | direct | Rosenberg | [6 empty] | 0 | 0
Da Costa 60-64 | Dak |  |  | 57 - Luchtbehandeling | 572100 Dakventilator code 1 |  | 1 | STK | 1995 | 3 | direct | Rosenberg | [6 empty] | 0 | 0
Da Costa 60-64 | Dak |  |  | 57 - Luchtbehandeling | 575120 Luchtkanaal incl appendges, buiten |  | 1 | STK | 1995 | 2 | [8 empty] | 0 | 0
Da Costa 60-64 | Dak laag |  |  | 57 - Luchtbehandeling | 575120 Luchtkanaal incl appendges, buiten |  | 1 | PST | 0 | 2 | [8 empty] | 0 | 0
Da Costa 60-64 | Leslokalen |  |  | 57 - Luchtbehandeling | 575210 Ventilatieunit WtW |  | 10 | STK | 1995 | 3 | X stroom wtw met elektrische naverwarmer | [7 empty] | 0 | 0
Da Costa 60-64 | 3e Verdieping |  |  | 57 - Luchtbehandeling | 577140 LBK 4 Productiekeuken |  | 1 | STK | 1995 | 3 | V, Xstroom wtw | Verhulst | VKT 3/3 | 3,1 m3/s |  |  |  |  | 0 | 0
Da Costa 60-64 | 3e Verdieping |  |  | 57 - Luchtbehandeling | 577140 LBK 6 instructiekeuken 1 |  | 1 | STK | 1995 | 3 | V, Xstroom wtw | Verhulst | VKT 2/2 | 1.67 m3/s |  |  |  |  | 0 | 0
Da Costa 60-64 | Dak laag |  |  | 57 - Luchtbehandeling | 577140 LBK 3 Kantine |  | 1 | STK | 1995 | 4 | V | Verhulst | VKT +T 1.5/1.5 | 1,39 m3/s |  |  |  |  | 0 | 0
Da Costa 60-64 | Dak laag |  |  | 57 - Luchtbehandeling | 577140 LBK Instructiekeuken 2/ Kantine |  | 1 | STK | 1995 | 3 | V | Verhulst | VKD 3/3 BO | 1,94 m3/s |  |  |  |  | 0 | 0
Da Costa 60-64 | 1e Verdieping, tbv Restaurant |  |  | 58 - Regeling klimaat en sanitair | 582010 Besturingskast verlichting |  | 1 | STK | 0 | 1 | [8 empty] | 0 | 0
Da Costa 60-64 | 1e Verdieping, excl, regelingen GBS |  |  | 58 - Regeling klimaat en sanitair | 582010 Regelkast RK 3 tbv keuken |  | 1 | STK | 2013 | 1 | [8 empty] | 0 | 0
Da Costa 60-64 | 3e Verdieping, excl, regelingen GBS |  |  | 58 - Regeling klimaat en sanitair | 582010 Regelkast RK 2 |  | 1 | STK | 2016 | 1 | [8 empty] | 0 | 0
Da Costa 60-64 | 3e Verdieping, excl, regelingen GBS |  |  | 58 - Regeling klimaat en sanitair | 582010 Regelkast RK 1 |  | 1 | STK | 2016 | 4 | [8 empty] | 0 | 0
Da Costa 91 |  |  |  | 51 - Warmteopwekking | 512010 Stookruimte |  | 1 | PST | 0 | 1 |  |  |  |  | 1 |  |  |  | 0 | 0
Da Costa 91 |  |  |  | 51 - Warmteopwekking | 512110 C.V.-ketel wandketel |  | 3 | STK | 2016 | 1 | HR 107 | Remeha | Quinta Pro 115 | 115 kW | 1 |  |  |  | 0 | 0
Da Costa 91 | Gevels |  |  | 52 - Afvoeren | 521200 Hemelwaterafvoeren zink |  | 1 | PST | 0 | 2 |  |  |  |  | 2 |  |  |  | 0 | 0
Da Costa 91 | Gevels |  |  | 52 - Afvoeren | 521205 Hemelwaterafvoeren ondereind staal / gietijzer |  | 1 | PST | 0 | 2 |  |  |  |  | 2 |  |  |  | 0 | 0
Da Costa 91 | Gevels |  |  | 52 - Afvoeren | 521209 Hemelwaterafvoeren kunststof / pvc |  | 1 | PST | 0 | 4 |  |  |  |  | 4 |  |  |  | 0 | 0
Da Costa 91 | Algemeen |  |  | 53 - Water | 531010Warm en koudwaterleiding |  | 1703 | m2 | 1995 | 3 |  |  |  |  | 3 |  |  |  | 0 | 0
Da Costa 91 | Algemeen |  |  | 53 - Water | 531400Drukverhogingsunit, hydropressor 3 pompen |  | 1 | STK | 2010 | 2 |  | Dijvelaar | DPVE4-20 |  | 2 |  |  |  | 0 | 0
Da Costa 91 | Stookruimte |  |  | 53 - Water | 532110Boiler gas |  | 1 | STK | 2015 | 1 | gas | Remeha | SEN150NL |  | 1 |  |  |  | 0 | 0
Da Costa 91 | Stookruimte |  |  | 53 - Water | 533110Leidingen onthard water |  | 1 | PST | 1995 | 3 |  |  |  |  | 3 |  |  |  | 0 | 0
Da Costa 91 | Stookruimte |  |  | 53 - Water | 535020Waterontharder |  | 1 | STK | 1995 | 1 | simplex |  |  | m3/h | 1 |  |  |  | 0 | 0
Da Costa 91 | Algemeen |  |  | 54 - Gassen | 541110 Gasleidingnet compleet |  | 1 | PST | 0 | 1 |  |  |  |  | 1 |  |  |  | 0 | 0
Da Costa 91 | Stookruimte |  |  | 56 - Warmtedistributie | 561020 CV-Verdeler |  | 1 | STK | 1995 | 2 |  |  |  |  | 2 |  |  |  | 0 | 0
Da Costa 91 | Stookruimte |  |  | 56 - Warmtedistributie | 561030 CV-expansievat 200 liter |  | 1 | STK | 1995 | 3 | Membraan | Flamco | Flexcon 200 |  | 3 |  |  |  | 0 | 0
Da Costa 91 | 3e Verdieping |  |  | 56 - Warmtedistributie | 561040 Circulatiepomp verwarmer LBK |  | 1 | STK | 2007 | 3 | Inbouw | Wilo | Top S 40/4 |  | 3 |  |  |  | 0 | 0
Da Costa 91 | Stookruimte |  |  | 56 - Warmtedistributie | 561040 Circulatiepomp |  | 2 | STK | 2010 | 2 | Inbouw | Wilo | Top S 40/4 |  | 2 |  |  |  | 0 | 0
Da Costa 91 | Stookruimte |  |  | 56 - Warmtedistributie | 561040 Circulatiepomp |  | 1 | STK | 1995 | 3 | Inbouw | Wilo | RS 25/60r |  | 3 |  |  |  | 0 | 0
Da Costa 91 | 3e Verdieping |  |  | 56 - Warmtedistributie | 561060 Regelklep verwarmer LBK |  | 1 | STK | 2007 | 3 | 3-weg | Siemens | Acvatix |  | 3 |  |  |  | 0 | 0
Da Costa 91 | Stookruimte |  |  | 56 - Warmtedistributie | 561060 Regelklep |  | 3 | STK | 1995 | 3 | 3-weg | Siemens | Acvatix |  | 3 |  |  |  | 0 | 0
Da Costa 91 | Dak |  |  | 57 - Luchtbehandeling | 572100 Dakventilator code 1 |  | 1 | STK | 1996 | 3 | direct | Rosenberg | KDV 355 4/4 |  | 3 |  |  |  | 0 | 0
Da Costa 91 | Dak |  |  | 57 - Luchtbehandeling | 572100 Dakventilator |  | 1 | STK | 2003 | 1 | direct | Rosenberg | KDV 355 4/4 |  | 1 |  |  |  | 0 | 0
Da Costa 91 | 3e Verdieping |  |  | 57 - Luchtbehandeling | 573130 LAK Multifunctionele keuken 1 AV |  | 1 | STK | 1995 | 3 |  | Verhulst |  |  | 3 |  |  |  | 0 | 0
Da Costa 91 | gevel |  |  | 57 - Luchtbehandeling | 575120 Luchtkanaal buiten toe-en afvoer incl. appendages |  | 1 | PST | 1995 | 4 |  |  |  |  | 4 |  |  |  | 0 | 0
Da Costa 91 | 3e Verdieping |  |  | 57 - Luchtbehandeling | 577140 LBK Multifunctionele keuken 1 TV |  | 1 | STK | 1995 | 4 | V | Verhulst | VKT 4.5/4.5 | 5.56 m3/s | 4 |  |  |  | 0 | 0
Da Costa 91 | Dak |  |  | 57 - Luchtbehandeling | 577140 LBK, doel onbekend |  | 1 | STK | 1995 | 4 | V | Verhulst | VKT 1 B0 | 1.11 m3/s | 4 |  |  |  | 0 | 0
Da Costa 91 | Dak |  |  | 57 - Luchtbehandeling | 577140 LBK Bakkerij |  | 1 | STK | 1995 | 3 | V | Verhulst | KDV 1 - B0 | 0.83 m3/s | 3 |  |  |  | 0 | 0
Da Costa 91 |  |  |  | 58 - Regeling klimaat en sanitair | 581200 Cascaderegeling |  | 1 | STK | 2016 | 1 |  |  |  |  | 1 |  |  |  | 0 | 0
Da Costa 91 |  |  |  | 58 - Regeling klimaat en sanitair | 582010 Regelkast compleet tbv Ventilatie en verwarming (standaard), excl regelingen GBS |  | 1 | STK | 0 | 1 | [8 empty] | 0 | 0
Erik de Roodestraat 18 |  | 51 | CV Ketel, HR, 70 - 130 kW |  |  |  | 2 | st | 2013 |  | Remeha | Quinta Pro 115 |  | 107 kW |  |  | Kelder | T.b.v.: verwarming hoofdgebouw. Pnom: 107kW (80-60 grC.). | 0 | 0
Erik de Roodestraat 18 |  | 51 | Stookruimte |  |  |  | 1 | st | 1980 | [7 empty] | Kelder | T.b.v.: opstelling verwarmingsketel en elektrische boiler. De doorvoeren zijn nagenoeg allemaal brandwerend afgewerkt in 2014. Uitgezonderd de doorvoeren bij de opstelling van de expansievaten. Het logboek van de brandwerende doorvoeren ontbreekt ter plaatse. | 0 | 0
Erik de Roodestraat 18 |  | 51 | CV Ketel, HR, 20 - 50 kW |  |  |  | 1 | st | 2015 |  | Remeha | Calenta 25S |  | 20 kW |  |  | Technische ruimte gymzaal | T.b.v.: verwarming warmwaterbatterij ventilatiekast gymzaal. De verwarmingsketel is voorzien van een circulatiepomp. | 0 | 0
Erik de Roodestraat 18 |  | 52 | Vuilwaterpompput, algemeen |  |  |  | 1 | st | 2005 |  | Wilo | TM30-0,21 |  |  |  |  | Kelder | T.b.v.: afvoeren afvalwater. Fabrikaat en type niet af te lezen. | 0 | 0
Erik de Roodestraat 18 |  | 52 | Afvoeren fecalien, leidingnet met toebehoren |  |  |  | 1 | pst | 1980 |  | - | Gietijzer |  | diverse maten |  |  | kelder | T.b.v.: afvoer fecalien en afvalwater. Materiaal: gietijzer. | 0 | 0
Erik de Roodestraat 18 |  | 53 | Elektrische boiler algemeen |  |  |  | 1 | st | 2004 |  | Daalderop | 07.14.38.053 Duo Koper |  | 120 liter / 220-240V / Pel=3,25kW |  |  | Kelder | T.b.v: verwarmd tapwater gebouw. | 0 | 0
Erik de Roodestraat 18 |  | 53 | Verwarmd tapwater, circulatiepomp, algemeen |  |  |  | 1 | st | 2015 |  | Grundfos | UP 20-45 N 150 |  | 230V |  |  | Kelder | T.b.v.: circulatie verwarmd tapwater. | 0 | 0
Erik de Roodestraat 18 |  | 53 | Elektrische boiler algemeen |  |  |  | 1 | st | 2019 |  | Daalderop | 07.14.38.053 Duo Koper |  | 120 liter / 220-240V / Pel=3,25kW |  |  | Kelder | T.b.v.keuken bg. In serie met onderstaande | 0 | 0
Erik de Roodestraat 18 |  | 53 | Elektrische boiler algemeen |  |  |  | 1 | st | 2004 |  | Daalderop | 07.14.38.053 Duo Koper |  | 120 liter / 220-240V / Pel=3,25kW |  |  | Kelder | T.b.v. keuken bg. In serie met bovenstaande | 0 | 0
Erik de Roodestraat 18 |  | 53 | Elektrische boiler algemeen |  |  |  | 1 | st | 2004 |  | Daalderop | 07.14.38.053 Duo Koper |  | 120 liter / 220-240V / Pel=3,25kW |  |  | Douches rmt ERS 0.053 | T.b.v: verwarmd tapwater douches. Bouwjaar aangenomen. | 0 | 0
Erik de Roodestraat 18 |  | 53 | Drinkwater, leidingnet met toebehoren |  |  |  | 1 | pst | 1990 |  | - | - |  | - |  |  | Algemeen | Koper leidingnet. | 0 | 0
Erik de Roodestraat 18 |  | 54 | Gasleidingnet met toebehoren |  |  |  | 1 | pst | 2015 |  | - | Koper |  | diverse maten |  |  | Gang ERS.0.02D/ TR ERS.0.03E | T.b.v: gasvoorziening verwarmingsketel technische ruimte gymzaal. | 0 | 0
Erik de Roodestraat 18 |  | 54 | Gasleidingnet met toebehoren |  |  |  | 1 | pst | 1990 |  | - | Staal |  | diverse maten |  |  | kelder | T.b.v: gasvoorziening verwarmingsketels. Het bouwjaar van het zichtbare deel in de kelder is op +/- 20 jaar oud geschat. | 0 | 0
Erik de Roodestraat 18 |  | 55 | Koude-opwekking, splitsysteem, algemeen |  |  |  | 1 | st | 2004 |  | Daikin | RP71L7W1 |  | ca 4 kW | R407c / 2,8 kg |  | Dak | T.b.v.: koeling ruimte ruimte ERS.0.14. Unit heeft 1 binnenunit | 0 | 0
Erik de Roodestraat 18 |  | 55 | Koude-opwekking, splitsysteem, algemeen |  |  |  | 1 | st | 2018 |  | Daikin | RXS35CVMB |  | Pk=1,06kW. Pv=1,17kW. | R410a / 1,06 kg |  | Dak | T.b.v.: koeling ruimte ERS.0.11 (ruimte achter receptie). Unit heeft 1 binnenunit. | 0 | 0
Erik de Roodestraat 18 |  | 55 | Koude-opwekking, splitsysteem, algemeen |  |  |  | 1 | st | 2004 |  | Daikin | RP71L7W1 |  | ca 5 kW | R407c / 2,8 kg |  | Dak | T.b.v.: koeling ruimte ruimte ERS.0.13. Unit heeft 1 binnenunit | 0 | 0
Erik de Roodestraat 18 |  | 56 | CV water, verd./verz., standaard, algemeen |  |  |  | 1 | st | 2013 |  | Remeha | 2 ketels |  | 250 kW |  |  | Kelder | T.b.v.: warmwaterdistributie naar hoofdaanvoer en verzamelaar | 0 | 0
Erik de Roodestraat 18 |  | 56 | CV water, verd./verz., standaard, algemeen |  |  |  | 1 | st | 2004 |  | - | - |  | 4 groeps + hoofdaanvoer en retour |  |  | Kelder | T.b.v.: warmtedistributie. Groepen: aula, school westkant, school oostkant, gang-garderobe-gymzaal. Verdeler/verzamelaar voorzien van 4 stuks Econ patent afsluiters, | 0 | 0
Erik de Roodestraat 18 |  | 56 | CV water, inbouwcirculatiepomp, 0 - 50 m‚/h |  |  |  | 1 | st | 2013 |  | Wilo | Stratos 40/1-4 |  |  |  |  | Kelder | T.b.v.: warmtedistributie stralingspanelen gymzaal. Circulatiepomp geisoleerd met thermatras | 0 | 0
Erik de Roodestraat 18 |  | 56 | CV water, inbouwcirculatiepomp, 0 - 50 m‚/h |  |  |  | 1 | st | 2013 |  | Wilo | Stratos 40/1-8 |  | 310 W |  |  | Kelder | T.b.v: warmetdistributie groep school. Circulatiepomp geisoleerd met thermatras | 0 | 0
Erik de Roodestraat 18 |  | 56 | CV-expansievat individueel |  |  |  | 2 | st | 2015 |  | Flamco | Flexcon 140 / 0,5 |  | 140 / 0,5 |  |  | Kelder | T.b.v.: Expansie verwarmingswater. | 0 | 0
Erik de Roodestraat 18 |  | 56 | CV-expansievat individueel |  |  |  | 1 | st | 2015 |  | Flamco | Flexcon 18 / 0,5 |  | 18 / 0,5 |  |  | Technische ruimte gymzaal | T.b.v.: Expansie verwarmingswater. | 0 | 0
Erik de Roodestraat 18 |  | 56 | CV water, inbouwcirculatiepomp, 0 - 50 m‚/h |  |  |  | 1 | st | 2004 |  | Grundfos | UPS 25-40S 180 |  |  |  |  | Technische ruimte gymzaal | T.b.v: warmtedistributie naar ventilatiekast | 0 | 0
Erik de Roodestraat 18 |  | 56 | Stelmotor warmtedistributie DN 25 |  |  |  | 1 | st | 2015 |  | TA | EM42 |  | 24V / 5 VA |  |  | Technische ruimte gymzaal | T.b.v.: regeling warmwaterbatterij ventilatiekast gymzaal. 3-weg afsluiter TA, V394, DN25, KvS 10m3/h. | 0 | 0
Erik de Roodestraat 18 |  | 56 | Leidingnet CV incl appendages |  |  |  | 1 | pst | 2013 |  |  | Dunwandig verzinkt staal |  |  |  |  | Gebouw beg.gr. | T.b.v.: hoofdleiding warmtedistributie begane grond | 0 | 0
Erik de Roodestraat 18 |  | 56 | Leidingnet CV incl appendages |  |  |  | 1 | pst | 1990 |  |  | Dikwandig staal |  |  |  |  | Gebouw kelder en lok. | T.b.v.: warmtedistributie kelder en lokalen. | 0 | 0
Erik de Roodestraat 18 |  | 57 | Ventilatie, VAV box, algemeen |  |  |  | 1 | st | 2013 |  | Thermo-air | VK-7-7-14 |  | 0,138 m3/s / 75 Pa ext. /220-240V / 0,092 kW |  |  | Kelder | T.b.v.: ventilatie stookruimte die gelegen is onder het maaiveld. Voorzien van een dP schakeling met verwarmingsketels. | 0 | 0
Erik de Roodestraat 18 |  | 57 | Dakventilator, algemeen |  |  |  | 1 | st | 2004 |  | J.E. Stork | VDA 200/6 EC |  | 230V / 0,06 kW / 940 omw/min |  |  | Dak | T.b.v.: afzuiging toiletten ruimte ERS.0.054 | 0 | 0
Erik de Roodestraat 18 |  | 57 | Dakventilator, algemeen |  |  |  | 1 | st | 2004 |  | J.E. Stork | VDA 200/6 EC |  | 230V / 0,06 kW / 940 omw/min |  |  | Dak | T.b.v.: afzuiging toiletten ruimte ERS.0.051 | 0 | 0
Erik de Roodestraat 18 |  | 57 | LBK afzuig, eenvoudig, 3000 - 5500 m3/h |  |  |  | 1 | st | 2004 |  | Alko | AT4 12x08 |  | 5000 m3/h / 100 Pa ext. / Pm=1,5kW |  |  | Dak | T.b.v.: afzuiging keuken ruimte ERS.0.21. Opbouw afzuigkast: Filter / demper / ventilator / afblaassectie. | 0 | 0
Erik de Roodestraat 18 |  | 57 | Dakventilator, algemeen |  |  |  | 1 | st | 2004 |  | J.E. Stork | VDA 250/4 EC |  | 230V / 0,11 kW / 940 omw/min |  |  | Dak | T.b.v.: afzuiging ruimte ERS.0.15 | 0 | 0
Erik de Roodestraat 18 |  | 57 | LBK inblaas, algemeen |  |  |  | 1 | st | 2004 |  | Alko | AT4 12x08 |  | 5000 m3/h |  |  | Dak | T.b.v.: luchttoevoer keuken ruimte ERS.0.21. Opbouw ventilatiekast: Klep / filter / verwarmer / ventilator / dempersectie. T.b.v. verwarmerbatterij: 1 stuks circulatiepomp (Grundfos UPS 25-50 180) en driewegklep (VXG 44.25-10) geplaatst. Gegevens niet meer af te lezen van typeplaatje. | 0 | 0
Erik de Roodestraat 18 |  | 57 | Dakventilator, algemeen |  |  |  | 1 | st | 2004 |  | J.E. Stork | VDA 250/4 EC |  | 230V / 0,23 kW / 1320 omw/min |  |  | Dak | T.b.v.: afzuiging ruimte ERS.0.21 | 0 | 0
Erik de Roodestraat 18 |  | 57 | Dakventilator, algemeen |  |  |  | 1 | st | 2004 |  | J.E. Stork | VDA 250/6 EC |  | 230V / 0,11 kW / 920 omw/min |  |  | Dak | T.b.v.: afzuiging ruimte ERS.0.17 en 0.18. Afzuiging door middel van een sendzimir verzinkt afzuigkanaal rond 150mm en 125mm. | 0 | 0
Erik de Roodestraat 18 |  | 57 | Dakventilator, algemeen |  |  |  | 1 | st | 2004 |  | J.E. Stork | VDA 200/6 EC |  | 230V / 0,06 kW / 940 omw/min |  |  | Dak | T.b.v.: afzuiging toiletruimte ERS.0.052 en 0.053 | 0 | 0
Erik de Roodestraat 18 |  | 57 | Lokale luchtbehandelingsinstallatie |  |  |  | 1 | st | 1994 |  | Wubbeling | MRC5 |  | 4710 m3/h / Pv=20kW |  |  | Technische ruimte gymzaal | T.b.v.: ventilatie gymzaal. | 0 | 0
Erik de Roodestraat 18 |  | 57 | Luchtkanalen met toebehoren |  |  |  | 1 | pst | 1995 |  | - | - |  | - |  |  | Algemeen | Luchtkanalen en appendages. | 0 | 0
Erik de Roodestraat 18 |  | 58 | Regelkast, algemeen |  |  |  | 1 | st | 2014 |  | Siemens | Synco |  | - |  |  | Kelder | T.b.v.: Regeling verwarming gebouw. Voorzien van 1 stuks RMZ 781, 1 stuks RMH 760. Diverse relais en trafo. | 0 | 0
Erik de Roodestraat 18 |  | 58 | Regelkast, algemeen |  |  |  | 1 | st | 2015 |  | Siemens | Synco |  | - |  |  | Technische ruimte gymzaal | T.b.v.: Regeling verwarming gymzaal. Voorzien van 1 stuks RMZ 787, 1 stuks RMH 760B. Diverse relais en trafo. | 0 | 0
Erik de Roodestraat 18 |  | 58 | Regelkast, algemeen |  |  |  | 1 | st | 2015 |  | Siemens | Synco |  | - |  |  | Keuken ERS 0.21A | T.b.v.: Regeling ventilatie keuken. Voorzien van 1 stuks RMZ 787. Diverse relais en trafo. | 0 | 0
Erik de Roodestraat 18 |  | 58 | Regelinstallatie, bekabeling met toebehoren |  |  |  | 1 | pst | 2014 |  | - | - |  | - |  |  | Algemeen |  | 0 | 0
Erik de Roodestraat 18 |  | 65 | Brandklep, algemeen |  |  |  | 1 | pst | 1995 |  | - | - |  | - |  |  | Algemeen | Exacte omvang niet bekend. Gegevens ontbreken. | 0 | 0
Erik de Roodestraat 18 |  | 65 | Gasdetectie |  |  |  | 1 | st | 2014 |  | GWS | GWS SG 440 |  | - |  |  | Kelder | T.b.v.: detecteren gas CV ketels. Gasdetectie niet fuctioneel getest. | 0 | 0
VOvA Meeuwenlaan |  |  | Stookruimte/technische ruimte |  |  |  | 1 | st | 2006 | [9 empty] | 0 | 0
VOvA Meeuwenlaan |  |  | Koude-opwekking, splitsysteem, algemeen |  |  |  | 1 | st | 2003 |  | Lennox | THSC0056 |  | R407C |  |  | Dak bij derde bij de lift | Splitsysteem buitenunit t.b.v KPN ruimte. | 0 | 0
VOvA Meeuwenlaan |  |  | Koude-opwekking, splitsysteem, algemeen |  |  |  | 1 | pst | 2003 |  | LG | A2-C196LAO |  | 0,8+0,5kG/R410A |  |  | Dak derde bij de lift | Splitsysteem buitenunit | 0 | 0
VOvA Meeuwenlaan |  |  | Dakventilator, algemeen |  |  |  | 1 | st | 2012 |  | Orcon | RVD 250/4 |  |  |  |  | Dak | Dakventilator | 0 | 0
VOvA Meeuwenlaan |  |  | Koude-opwekking, splitsysteem, algemeen |  |  |  | 1 | pst | 2003 |  | Mitsubishi | FDC71VNX |  | 2,95kG/R410A |  |  | Dak boven 1e verdieping (onder trap) | Splitsysteem buitenunit | 0 | 0
VOvA Meeuwenlaan |  |  | Koude-opwekking, splitsysteem, algemeen |  |  |  | 1 | st | 2012 |  | Haier | AU28NAHBEA |  | 2,55kG/R407C |  |  | Dak boven 1e verdieping (onder trap) | Splitsysteem buitenunit | 0 | 0
VOvA Meeuwenlaan |  |  | Koude-opwekking, splitsysteem, algemeen |  |  |  | 1 | pst | 2011 |  | Mitsubishi | SRC50ZJ-S |  | 1,35kG/R410A |  |  | Dak 1e aan het einde. | Splitsysteem buitenunit | 0 | 0
VOvA Meeuwenlaan |  |  | Koude-opwekking, splitsysteem, algemeen |  |  |  | 1 | st | 2003 |  | LG | AUUH246C |  | 1,95kG/R410A | R410A/0,970 kg |  | Dak | Splitsysteem buitenunit | 0 | 0
VOvA Meeuwenlaan |  |  | Koude-opwekking, splitsysteem, algemeen |  |  |  | 1 | pst | 2009 |  | Haier | AU36NAIBEA |  | 3,8kG/R407C |  |  | Dak hok GEB | Splitsysteem buitenunit | 0 | 0
VOvA Meeuwenlaan |  |  | Koude-opwekking, multi-splitsysteem, buitenunit, zuiger, 3 - 30 kg |  |  |  | 1 | st | 2003 |  | MTA | MCCG 071 |  | 1,7kG/R407C |  |  | Dak hok GEB | Koelmachine | 0 | 0
VOvA Meeuwenlaan |  |  | Koude-opwekking, multi-splitsysteem, buitenunit, zuiger, 3 - 30 kg |  |  |  | 1 | st | 2016 |  | Goodman | CKF60-5 |  | 5,0kG/R417C |  |  | Hok nabij voetbalplein | Koelmachine | 0 | 0
VOvA Meeuwenlaan |  |  | CV ketel, algemeen |  |  |  | 9 | st | 2016 |  | Remeha | Quinta Pro 115 |  | 110,2 kW |  |  | Kelder | CV ketel | 0 | 0
VOvA Meeuwenlaan |  |  | CV water, expansievat, algemeen |  |  |  | 1 | st | 2016 |  | Flexcon | KPR/60 |  | 800 liter |  |  | Kelder | Expansievatautomaat | 0 | 0
VOvA Meeuwenlaan |  |  | Indirect gestookte boiler algemeen |  |  |  | 1 | pst | 2016 |  | Nibe | EKS-300 |  | 300 liter |  |  | Kelder | Indirect gestookte boiler | 0 | 0
VOvA Meeuwenlaan |  |  | Water < 90 °C, TSA, algemeen |  |  |  | 1 | st | 2007 |  | SWEP | GC30P17-DW-38 |  |  |  |  | Kelder | TSA | 0 | 0
VOvA Meeuwenlaan |  |  | VAV box, algemeen |  |  |  | 1 | pst | 2017 |  | J.E. Stork | CVM 600/6 EC |  |  |  |  | Kelder | Ketelhuisventilatie | 0 | 0
VOvA Meeuwenlaan |  |  | Regelkast, algemeen |  |  |  | 1 | st | 2016 |  | Priva | Blue ID |  |  |  |  | Kelder | Regelkast | 0 | 0
VOvA Meeuwenlaan |  |  | Vuilwaterpompput, algemeen |  |  |  | 1 | st | 2003 |  | Grundfos | VW1 DRV66-2W 100 2X2 |  |  |  |  | Kelder | Vuilwaterpomp | 0 | 0
VOvA Meeuwenlaan |  |  | VAV box, 0 - 3000 m3/h |  |  |  | 1 | st | 1999 |  | Ostberg | RK 400 x 700 |  |  |  |  | Kelder |  | 0 | 0
VOvA Meeuwenlaan |  |  | Verwarmd tapwater, doorstroomapparaat, algemeen |  |  |  | 1 | st | 2003 |  | Nibe | PUB500DS |  | 500 liter |  |  | Zolder achter kantoor voormalige mediatheek | CV gestookte boiler | 0 | 0
VOvA Meeuwenlaan |  |  | VAV box, algemeen |  |  |  | 1 | st | 2003 |  | Chaysol | UPE 7/7 CM/AL 147w 4P COMP |  |  |  |  | Zolder achter kantoor voormalige mediatheek | Ventilatiebox | 0 | 0
VOvA Meeuwenlaan |  |  | VAV box, algemeen |  |  |  | 1 | st | 2003 |  | Thermo Air | VK 10 (11-9-9) |  |  |  |  | Zolder achter kantoor | Ventilatiebox | 0 | 0
VOvA Meeuwenlaan |  |  | Vuilwaterpompput, algemeen |  |  |  | 1 | st | 2000 |  | Duyvelaar | VW1 |  |  |  |  | Entree kantine (binnenplaats) | Vuilwaterpomp | 0 | 0
VOvA Meeuwenlaan |  |  | LBK afzuig, algemeen |  |  |  | 1 | st | 2000 |  | Ned Air | NKD 17.10 |  | 3,194 m3/s |  |  | Zolder kleedkamer | Luchtbehandelingskast- 3 filters | 0 | 0
VOvA Meeuwenlaan |  |  | LBK inblaas, algemeen |  |  |  | 1 | st | 2000 |  | Ned Air | NKD 17.10 |  | 3,194 m3/s |  |  | Zolder kleedkamer | Luchtbehandelingskast -3 filters | 0 | 0
VOvA Meeuwenlaan |  |  | Vuilwaterpompput, algemeen |  |  |  | 1 | st | 2003 |  | Duyvelaar | RW1 |  |  |  |  | Entree straatzijde achterkant | Vuilwaterpomp | 0 | 0
VOvA Meeuwenlaan |  |  | Koude-opwekking, splitsysteem, algemeen |  |  |  | 1 | st | 2008 |  |  |  |  | 1,44 kG/R22 |  |  | Gevel straatzijde achterkant | Splitsysteem buitenunit | 0 | 0
VOvA Meeuwenlaan |  |  | Elektrische boiler algemeen |  |  |  | 1 | st | 2000 |  | Daalderop | Mono-Plus koper |  | 50 liter |  |  | Werkkast kantine/centrale hal | Elektrische boiler | 0 | 0
VOvA Meeuwenlaan |  |  | WTW-WTH systeem, algemeen |  |  |  | 1 |  | 2000 |  | J.E. Stork | [5 empty] | Zolder achter kantoor voormalige mediatheek | WtW unit - 1 filter | 0 | 0
VOvA Meeuwenlaan |  |  | Aardgas, leidingnet (zichtbaar) |  |  |  | 1 | [10 empty] | gasleiding | 0 | 0
VOvA Meeuwenlaan |  |  | Koude-opwekking, lokaal, algemeen |  |  |  | 1 |  |  |  |  | DX |  | 5,0kG/R417A |  |  | Kelder | - Koelsectie | 0 | 0
VOvA Meeuwenlaan |  |  | LBK inblaas, algemeen |  |  |  | 1 | st |  |  | Ned Air | [5 empty] | Kantine in plafond catering | Luchtbehandelingskast - 1 filter | 0 | 0
VOvA Meeuwenlaan |  |  | VAV box, 0 - 3000 m3/h |  |  |  | 1 |  |  |  | ThermoAir | VK 7 (9-7-14) |  |  |  |  | Kelder, boven trap links in de ruimte |  | 0 | 0
VOvA Meeuwenlaan |  |  | LBK inblaas , algemeen |  |  |  | 1 | st | 2000 |  | Verhulst | n.n.b. |  |  |  |  | In magazijn naast kantine | luchtbehandelingskast geen filter | 0 | 0
Naaldwijkstraat 45 |  |  | CV Ketel, HR, 20 - 50 kW |  |  |  | 1 | st | 2015 |  | Remeha | Calenta 40s |  | 20 kW |  |  | Technische ruimte gymzaal | T.b.v.: indirect gestookte boiler | 0 | 0
Naaldwijkstraat 45 |  |  | CV Ketel, HR, 70 - 130 kW |  |  |  | 4 | st | 2013 |  | Remeha | Quinta Pro 115 |  | 107 kW |  |  | Kelder | T.b.v.: verwarming hoofdgebouw. Pnom: 107kW (80-60 grC.). | 0 | 0
Naaldwijkstraat 45 |  |  | CV Ketel, HR, 60 - 130 kW |  |  |  | 6 | st | 2003 |  | Remeha | Quinta Pro 65 |  | 61 kW |  |  | Kelder | T.b.v.: verwarming hoofdgebouw. Pnom: 61kW (80-60 grC.). | 0 | 0
Naaldwijkstraat 45 |  |  | Stookruimte |  |  |  | 1 | st | 1980 | [7 empty] | Kelder |  | 0 | 0
Naaldwijkstraat 45 |  |  | Indirect gestookte boiler |  |  |  | 1 | st | 1980? |  | NNB | NNB |  | NNB |  |  | Kelder | T.b.v. warm water catering | 0 | 0
Naaldwijkstraat 45 |  |  | Vuilwaterpompput, algemeen |  |  |  | 1 | st | 2018 |  | Grundfos | [5 empty] | Kelder | T.b.v.: afvoeren afvalwater.type niet af te lezen. | 0 | 0
Naaldwijkstraat 45 |  |  | Vuilwaterpompput, algemeen |  |  |  | 1 | st | 2018 |  | Grundfos | [5 empty] | Kelder | T.b.v.: kruipruimte t.h.v. OLC | 0 | 0
Naaldwijkstraat 45 |  |  | Expansie-autmaat |  |  |  | 1 | st | 2014 |  | Pneumatex | [7 empty] | 0 | 0
Naaldwijkstraat 45 |  |  | Buis/boxventilator |  |  |  | 1 | st | 2013 |  | JE Stork | [6 empty] | T.b.v. mechanische ketelhuisventilatie | 0 | 0
Naaldwijkstraat 45 |  |  | LBK inblaas, eenvoudig, 800 - 5500 m3/h |  |  |  | 1 | st | 1995 |  | Verhulst | NNB |  |  |  |  | Dak | T.b.v.: inblaas kantine 2 filters | 0 | 0
Naaldwijkstraat 45 |  |  | LBK inblaas, eenvoudig, 800 - 5500 m3/h |  |  |  | 1 | st | 1995 |  | Verhulst | NNB |  |  |  |  | Kelder | T.b.v.: inblaas kantoren 2 filters | 0 | 0
Naaldwijkstraat 45 |  |  | LBK inblaas, eenvoudig, 800 - 5500 m3/h |  |  |  | 1 | st | 2002 |  | AL-KO | NNB |  |  |  |  | Dak | T.b.v.: inblaas labzalen 4 filters | 0 | 0
Naaldwijkstraat 45 |  |  | LBK inblaas, eenvoudig, 800 - 5500 m3/h |  |  |  | 1 | st | 2002 |  | AL-KO | NNB |  |  |  |  | Dak | T.b.v.: inblaas labzalen 3 filters | 0 | 0
Naaldwijkstraat 45 |  |  | LBK inblaas, eenvoudig, 800 - 5500 m3/h |  |  |  | 1 | st | 2013 |  | AL-KO | NNB |  |  |  |  | Kelder | T.b.v.: inblaas labzalen 8 filters | 0 | 0
Naaldwijkstraat 45 |  |  | Dakventilatoren |  |  |  | 6 |  | 2022 | [7 empty] | Dak | T.b.v. Labazalen Niet bij ons in onderhoud maar bij servicepartij t.b.v. zuurkasten | 0 | 0
Naaldwijkstraat 45 |  |  | Luchtkanalen met toebehoren |  |  |  | 1 | pst | 2003 |  | - | - |  | - |  |  | Algemeen | Luchtkanalen en appendages. | 0 | 0
Naaldwijkstraat 45 |  |  | CV water, inbouwcirculatiepomp, 0 - 50 m‚/h |  |  |  | 3 | st |  |  | Wilo | [5 empty] | Kelder | T.b.v.: warmtedistributie | 0 | 0
Naaldwijkstraat 45 |  |  | CV water, inbouwcirculatiepomp, 0 - 50 m‚/h |  |  |  | 3 | st |  |  | Grundfos | [5 empty] | Kelder | T.b.v.: warmtedistributie | 0 | 0
Naaldwijkstraat 45 |  |  | Regelkast, algemeen |  |  |  | 1 | st | NNB |  | Siemens | Diverse |  | - |  |  | Kelder | T.b.v.: Diverse WA-regelaars vanaf jaren 80 | 0 | 0
Naaldwijkstraat 45 |  |  | Koude-opwekking, splitsysteem, algemeen |  |  |  | 1 | st | NNB |  | Mitsubishi | [5 empty] | Dak | T.b.v.: koeling t.b.v 001/003 Niet door ons geplaatst. OH door derden via Inholland | 0 | 0
Naaldwijkstraat 45 |  |  | Dakventilator, algemeen |  |  |  | 1 | st | 2003 |  | J.E. Stork | [5 empty] | Dak | T.b.v.: afzuiging algemeen | 0 | 0
Naaldwijkstraat 45 |  |  | CV water, verd./verz., standaard, algemeen |  |  |  | 1 | st | 1980? |  | - | - |  |  |  |  | Kelder | T.b.v.: warmtedistributie. Groepen: aula, school westkant, school oostkant, gang-garderobe-gymzaal. | 0 | 0
Naaldwijkstraat 45 |  |  | Leidingnet CV incl appendages |  |  |  | 1 | pst | 1980? |  |  | Dikwandig staal |  |  |  |  | Gebouw kelder en lok. | T.b.v.: warmtedistributie kelder en lokalen. | 0 | 0
Naaldwijkstraat 45 |  |  | Gasleidingnet met toebehoren |  |  |  | 1 | pst | 2015 |  | - | Koper/staal |  | diverse maten |  |  | Gang ERS.0.02D/ TR ERS.0.03E | T.b.v: gasvoorziening verwarmingsketel technische ruimte gymzaal. | 0 | 0
Naaldwijkstraat 45 |  |  | Drinkwater, leidingnet met toebehoren |  |  |  | 1 | pst | 1980? |  | - | - |  | - |  |  | Algemeen | Koper leidingnet. | 0 | 0
Naaldwijkstraat 45 |  |  | Regelinstallatie, bekabeling met toebehoren |  |  |  | 2 | pst | 2021 |  | Remeha | Rematic MC |  | - |  |  | Kelder | T.b.v. WA sturing ketels | 0 | 0
Naaldwijkstraat 45 |  |  | Elektrische boiler algemeen |  |  |  | 4 | st | 2004 |  | Daalderop | [5 empty] | Kelder | T.b.v: verwarmd tapwater gebouw. | 0 | 0
Javaplantsoen 24 |  |  | CV Ketel, HR, 0 - 70 kW | 51 |  |  | 5 | st | 2017 | 1 | Remeha | Quinta Pro 65 | 61 kW |  |  |  | Technische ruimte | Cascade opstelling. EBI augustus 2017 | 0 | 0
Javaplantsoen 24 |  |  | Vuilwaterafvoerpomp | 52 |  |  | 1 | st | 2017 | 1 | Sanivite | SFA V35 | - |  |  |  | Keuken | Pomp in gootsteenkast t.b.v. afvoer gootsteen | 0 | 0
Javaplantsoen 24 |  |  | Afvoeren fecalien, leidingnet met toebehoren | 52 |  |  | 1 | pst | 1980 | 2 | - | - | - |  |  |  | Algemeen | Leidingnet t.b.v. afvoer. Geen zicht op het leidingnet. | 0 | 0
Javaplantsoen 24 |  |  | Boiler elektrisch | 53 |  |  | 1 | st | 2012 | 1 | Daalderop | Mono koper | 50 L |  |  |  | SER BG | T.b.v. douche BG | 0 | 0
Javaplantsoen 24 |  |  | Drinkwater, leidingnet met toebehoren | 53 |  |  | 1 | pst | 1980 | 2 | - | - | - |  |  |  | Algemeen | Leidingnet t.b.v. warm- en koud tapwater. | 0 | 0
Javaplantsoen 24 |  |  | Boiler elektrisch | 53 |  |  | 1 | st | 2012 | 1 | Daalderop | Mono koper | 120 L |  |  |  | Werkkast spoelkeuken | T.b.v. spoelkeuken leslokaal | 0 | 0
Javaplantsoen 24 |  |  | Gasleidingnet met toebehoren | 54 |  |  | 1 | pst | 1980 | 1 | - | Staal | - |  |  |  | Algemeen | In leslokaal magneetklep Elektrogas VMR3-Rp1 Pmax. 360mbar, Scope 7a aug-2017 | 0 | 0
Javaplantsoen 24 |  |  | Splitsysteem, algemeen | 55 |  |  | 1 | st | 2010 | 3 | Panasonic | CU-E12HKEA | - | R410A/0,970 kg |  |  | Onder overkapping binnenplaats | T.b.v. SER BG. Koelcapaciteit 3,5 kW en verwarmingscapaciteit 4,8 kW. | 0 | 0
Javaplantsoen 24 |  |  | Leidingnet CV met toebehoren | 56 |  |  | 1 | pst | 1980 | 1 | - | Staal | - |  |  |  | Algemeen | Leidingnet t.b.v. warmtedistributie. | 0 | 0
Javaplantsoen 24 |  |  | Inbouwcirculatiepomp, 0 - 50 m³/h | 56 |  |  | 1 | st | 2017 | 1 | Wilo | Stratos 40/1-4 | DN 40 |  |  |  | Stookruimte | Op verd./verz. groep 2 Radiatoren Zuid | 0 | 0
Javaplantsoen 24 |  |  | Inbouwcirculatiepomp, 0 - 50 m³/h | 56 |  |  | 1 | st | 2017 | 1 | Wilo | Stratos 50/1-6 | DN 50 |  |  |  | Stookruimte | Op verd./verz. groep 1 Radiatoren Noord | 0 | 0
Javaplantsoen 24 |  |  | Inregelafsluiter + motor | 56 |  |  | 2 | st | 2017 | 1 | Siemens | SAX61 + VXF22.40-25 | DN 40 |  |  |  | Stookruimte | Op verd./verz. groep 1 en 2 | 0 | 0
Javaplantsoen 24 |  |  | Expansievat, vast membraan | 56 |  |  | 2 | st | 2017 | 1 | Flamco | Flexcon | 140/0.5 |  |  |  | Stookruimte |  | 0 | 0
Javaplantsoen 24 |  |  | Radiatoren | 56 |  |  | 1 | pst | 1980 | 2 | - | - | - |  |  |  | Algemeen | Plaatradiator met (thermostatische) kraan en voetventiel. | 0 | 0
Javaplantsoen 24 |  |  | Verd./verz., standaard, algemeen | 56 |  |  | 1 | st | 1980 | 1 | - | Staal | - |  |  |  | Technische ruimte | 4-groeps waarvan 2 stuks reserve met 6x afsluiter (4x DN50/2x DN40/2x DN20). 2017 (revisie uitgevoerd). | 0 | 0
Javaplantsoen 24 |  |  | Luchtkanalen met toebehoren | 57 |  |  | 1 | pst | 1980 | 2 | - | - | - |  |  |  | Algemeen | Luchtkanalen en appendages. | 0 | 0
Javaplantsoen 24 |  |  | Dakventilator | 57 |  |  | 1 | st | 2017 | 2 | Stork | VDX320 | - |  |  |  | Dak V02 | T.b.v. kooklokaal b.g. | 0 | 0
Javaplantsoen 24 |  |  | Dakventilator | 57 |  |  | 1 | st | 2012 | 2 | Velu | VPV 190/125 | 0,085 kW |  |  |  | Dak V01 | T.b.v. afzuiging toiletten | 0 | 0
Javaplantsoen 24 |  |  | Afzuigventilator | 57 |  |  | 1 | st | 2013 | 3 | Itho | CVE ECO RFT SE | 325 m3/h |  |  |  | Berging 2e verd. | T.b.v. afzuiging toiletgroep 2e verd. | 0 | 0
Javaplantsoen 24 |  |  | Afzuigventilator | 57 |  |  | 1 | st | 2013 | 3 | Itho | CVE ECO 2SE | 325 m3/h |  |  |  | Lok Zorg en Welzijn 2.3 | T.b.v. afzuiging washok | 0 | 0
Javaplantsoen 24 |  |  | Afzuigventilator | 57 |  |  | 1 | st | 2013 | 3 | Itho | CVE ECO 2SE | 325 m3/h |  |  |  | Technieklokaal 0.5 | T.b.v. soldeerdamp afzuiging | 0 | 0
Javaplantsoen 24 |  |  | Naverwarmer | 57 |  |  | 15 | st | 2013 | 1 | VEAB | CV25-091MQU | 900 W |  |  |  | Algemeen | Naverwarmer bij elke WTW unit (Mitsubishi) | 0 | 0
Javaplantsoen 24 |  |  | WTW-WTH systeem, algemeen | 57 |  |  | 1 | st | 2013 | 1 | Mitsubishi | LGH-100RX5E | 535 W |  |  |  | Lokaal 2.3 | WTW unit met CO2 regeling in lokaal 2.3 | 0 | 0
Javaplantsoen 24 |  |  | WTW-WTH systeem, algemeen | 57 |  |  | 7 | st | 2013 | 1 | Mitsubishi | LGH-80RX5E | 415 W |  |  |  | Diversen | WTW unit met CO2 regeling in lokaal 2.4 / 2.2 / 2.1 / 1.17 / gang 1e verd. voor 1.3 (2x) / gang BG voor 0.5 | 0 | 0
Javaplantsoen 24 |  |  | WTW-WTH systeem, algemeen | 57 |  |  | 1 | st | 2013 | 1 | Mitsubishi | LGH-65RX5E | 380 W |  |  |  | Gang 1e verd. | WTW unit met CO2 regeling in gang 1e verd. voor 1.7 | 0 | 0
Javaplantsoen 24 |  |  | WTW-WTH systeem, algemeen | 57 |  |  | 5 | st | 2013 | 3 | Mitsubishi | LGH-50RX5E | 286 W |  |  |  | Diversen | WTW unit met CO2 regeling in gang 1e verd. voor 1.1 / 1.2 (2x) / gang BG voor 0.4 en 0.19 | 0 | 0
Javaplantsoen 24 |  |  | WTW-WTH systeem, algemeen | 57 |  |  | 1 | st | 2013 | 1 | Mitsubishi | LGH-35RX5E | 212 W |  |  |  | Gang 1e verd. | WTW unit met CO2 regeling in gang 1e verd. voor 1.6 | 0 | 0
Javaplantsoen 24 |  |  | LBK inblaas, algemeen WTW | 57 |  |  | 1 | st | 2017 | 1 | Thermo-air | HR-wtw 1500 bi | 1500m³/h |  |  |  | Zolder boven keuken | Ventilatie-installatie aula-kantine | 0 | 0
Javaplantsoen 24 |  |  | Regelinstallatie, bekabeling met toebehoren | 58 |  |  | 1 | st | 2017 | 1 | - | - | - |  |  |  | Algemeen |  | 0 | 0
Javaplantsoen 24 |  |  | Regelkast, algemeen | 58 |  |  | 1 | st | 2017 | 1 | Priva | Blue ID | - |  |  |  | Technische ruimte | Priva DDC regelinstallatie voor warmteopwekking en storing/vrijgave LBK Aula-Kantine | 0 | 0
Betuwestraat 27-29 |  |  | Afvoeren fecaliën, leidingnet met toebehoren | [5 empty] | 1951 | 1 | Geberit/- | PE/PVC | - |  |  |  | Algemeen |  | 0 | 0
Betuwestraat 27-29 |  |  | Brandklep, algemeen |  |  |  | 73 |  |  |  | Trox | FKN-EN/FKR |  |  |  |  | Algemeen |  | 0 | 0
Betuwestraat 27-29 |  |  | Condensor, algemeen |  |  |  | 2 |  | 2001 | 2 | Cabero | GC/HSDI09MB/3E | ca 600 kW |  |  |  | Dak |  | 0 | 0
Betuwestraat 27-29 |  |  | Convectorsystemen, algemeen |  |  |  | 1 |  | 1981 | 2 | Vasco | Primula | - |  |  |  | Algemeen |  | 0 | 0
Betuwestraat 27-29 |  |  | CV inregelklep + motor |  |  |  | 4 |  | 2006 | 2 | Siemens | VXF21/SAX61+SAL31 | DN40/50 |  |  |  | Stookruimte dak |  | 0 | 0
Betuwestraat 27-29 |  |  | CV inregelklep + motor |  |  |  | 2 |  | 2006 | 2 | Siemens | SAX61 | DN65 |  |  |  | Dak |  | 0 | 0
Betuwestraat 27-29 |  |  | CV inregelklep + motor |  |  |  | 2 |  | 2006 | 2 | Siemens | SAX61 | DN65 |  |  |  | Dak |  | 0 | 0
Betuwestraat 27-29 |  |  | CV inregelklep + motor |  |  |  | 81 |  | 2006 | 2 | Siemens | VVP47/SSP61.1-ASY100 | 0-10V |  |  |  | Algemeen |  | 0 | 0
Betuwestraat 27-29 |  |  | CV Ketel, HR, 70 - 130 kW |  |  |  | 3 |  | 2003 | 2 | Remeha | Quinta Pro 115 | 110,2 kW |  |  |  | Stookruimte dak |  | 0 | 0
Betuwestraat 27-29 |  |  | CV water, expansieautomaat, algemeen |  |  |  | 1 |  | 2006 | 2 | Flamco | Flexcon M-K | 400 liter |  |  |  | Magazijn 2.M2 |  | 0 | 0
Betuwestraat 27-29 |  |  | CV water, expansievat, vast membraam |  |  |  | 2 |  | 2006 | 2 | Flamco | Flexcon | 35 liter |  |  |  | Dak |  | 0 | 0
Betuwestraat 27-29 |  |  | CV water, inbouwcirculatiepomp, 0 - 50 m³/h |  |  |  | 3 |  | 2006 | 2 | Grundfos | UPML25-105 | - |  |  |  | Stookruimte dak |  | 0 | 0
Betuwestraat 27-29 |  |  | CV water, inbouwcirculatiepomp, 0 - 50 m³/h |  |  |  | 2 |  | 2006 | 2 | Grundfos | Magna 3 40-100F | - |  |  |  | Stookruimte dak |  | 0 | 0
Betuwestraat 27-29 |  |  | CV water, inbouwcirculatiepomp, 0 - 50 m³/h |  |  |  | 2 |  | 2006 | 2 | Grundfos | Magna 3 65-120F | - |  |  |  | Dak | twincoil LBK oost en west | 0 | 0
Betuwestraat 27-29 |  |  | CV water, verd./verz., standaard, algemeen |  |  |  | 1 |  | 2001 | 2 | - | - | 4-groepen |  |  |  | Stookruimte dak |  | 0 | 0
Betuwestraat 27-29 |  |  | Dakventilator, dakopstand, terugslagklep |  |  |  | 1 |  | 2006 | 2 | Systemair | DVS Sileo 500DS ERP | - |  |  |  | Dak |  | 0 | 0
Betuwestraat 27-29 |  |  | Dakventilator, dakopstand, terugslagklep |  |  |  | 1 |  | 2006 | 2 | Systemair | DVS Sileo 500DS ERP | - |  |  |  | Dak |  | 0 | 0
Betuwestraat 27-29 |  |  | Drinkwater, leidingnet met toebehoren |  |  |  | 1 |  | 1951 | 2 | - | - | - |  |  |  | Algemeen |  | 0 | 0
Betuwestraat 27-29 |  |  | Frequentieregelaar |  |  |  | 6 |  | 2006 |  | Danfoss | VLT serie | 7,5 / 11 / 22 kW |  |  |  | Dak |  | 0 | 0
Betuwestraat 27-29 |  |  | Gasleidingnet met toebehoren |  |  |  | 1 |  | 1951 |  | Tece | Kunststof | - |  |  |  | Algemeen |  | 0 | 0
Betuwestraat 27-29 |  |  | Gekoeldwater, inbouwcirculatiepomp, 0 - 50 m³/h |  |  |  | 1 |  | 2006 | 2 | Grundfos | MGE 100LC4 |  |  |  |  | Stookruimte dak | GKW aanvoer luchtbehandeling | 0 | 0
Betuwestraat 27-29 |  |  | Gekoeldwater, inbouwcirculatiepomp, 0 - 50 m³/h |  |  |  | 2 |  | 2006 | 2 | Grundfos | Magna 1 100-100F 45 | DN100 |  |  |  | Stookruimte dak |  | 0 | 0
Betuwestraat 27-29 |  |  | Gekoeldwater, inregelklep + motor |  |  |  | 3 |  | 2006 |  | Siemens | VKF21/SAL31 | DN80-150 |  |  |  | Stookruimte dak |  | 0 | 0
Betuwestraat 27-29 |  |  | GKW leidingnet met toebehoren |  |  |  | 1 |  | 1951 |  | - | - | - |  |  |  | Algemeen |  | 0 | 0
Betuwestraat 27-29 |  |  | Koude-opwekking, centraal, warmtepomp |  |  |  | 1 |  | 2006 | 1 | Carrier | 30RQ0522 | Koelen 534 kW / Verwarmen 466 kW |  | 107 kg / R410A |  | Dak |  | 0 | 0
Betuwestraat 27-29 |  |  | Koude-opwekking, splitsysteem, algemeen |  |  |  | 1 |  | 2006 | 2 | Daikin | RXS50L2V1B | ca 5 kW |  | 2,2 kg / R410A |  | Dak |  | 0 | 0
Betuwestraat 27-29 |  |  | LBK afzuig, algemeen |  |  |  | 1 |  | 2001 | 1 | ALKO | AT4 24x20 (LxBxH 4055x2524x1717mm) | 27756 m3/h |  |  |  | Dak |  | 0 | 0
Betuwestraat 27-29 |  |  | LBK afzuig, algemeen |  |  |  | 1 |  | 2001 | 1 | ALKO | AT4 16x12 (LxBxH 2524x1912x1105mm) | 10800 m3/h |  |  |  | Dak |  | 0 | 0
Betuwestraat 27-29 |  |  | LBK afzuig, algemeen |  |  |  | 1 |  | 2001 | 1 | ALKO | AT4 20x16 (LxBxH 3902x2218x1411mm) | 18324 m3/h |  |  |  | Dak |  | 0 | 0
Betuwestraat 27-29 |  |  | LBK afzuig, algemeen |  |  |  | 1 |  | 2001 | 1 | ALKO | AT4 24x20 (LxBxH 2984x2524x1717mm) | 29488 m3/h |  |  |  | Dak |  | 0 | 0
Betuwestraat 27-29 |  |  | LBK inblaas, algemeen |  |  |  | 1 |  | 2001 | 1 | ALKO | AT4 28x24 (LxBxH 7191x2907x2023mm) | 37080 m3/h |  |  |  | Dak |  | 0 | 0
Betuwestraat 27-29 |  |  | LBK inblaas, algemeen |  |  |  | 1 |  | 2001 | 1 | ALKO | AT4 28x24 (LxBxH 7191x3136x2023mm) | 38700 m3/h |  |  |  | Dak |  | 0 | 0
Betuwestraat 27-29 |  |  | Leidingnet CV met toebehoren |  |  |  | 1 |  | 1951 |  | Tece | Kunststof | - |  |  |  | Algemeen |  | 0 | 0
Betuwestraat 27-29 |  |  | Luchtgordijn, algemeen |  |  |  | 1 |  | 2006 |  | Gelu | Linea comfortline M/G M2500 | Q=23.6kW |  |  |  | boven entreedeur b.g. | entreesluis, indirect gestookt. | 0 | 0
Betuwestraat 27-29 |  |  | Luchtkanalen met toebehoren |  |  |  | 1 |  | 1951 | 2 | - | Staal verzinkt | - |  |  |  | Algemeen |  | 0 | 0
Betuwestraat 27-29 |  |  | Naverwarmers, algemeen |  |  |  | 24 |  | 2001 |  | Inatherm | CWW160-315 | - |  |  |  | In plafond praktijklokalen |  | 0 | 0
Betuwestraat 27-29 |  |  | Radiatorsystemen, algemeen |  |  |  | 1 |  | 1981 |  | Thermrad | Compact | - |  |  |  | Algemeen |  | 0 | 0
Betuwestraat 27-29 |  |  | Regelinstallatie, bekabeling met toebehoren |  |  |  | 1 |  | 2001 | 2 | - | - | - |  |  |  | Algemeen |  | 0 | 0
Betuwestraat 27-29 |  |  | Regelkast, algemeen |  |  |  | 1 |  | 2001 | 2 | Priva | Compri HX8E | ca 152x I/O |  |  |  | Stookruimte dak |  | 0 | 0
Betuwestraat 27-29 |  |  | Regelkast, algemeen |  |  |  | 1 |  | 2001 | 2 | Priva | Compri HX8E | ca 76x I/O |  |  |  | Dak |  | 0 | 0
Betuwestraat 27-29 |  |  | Stookruimte |  |  |  | 1 |  | 2021 |  | - | - | - |  |  |  | Dak |  | 0 | 0
Betuwestraat 27-29 |  |  | Stralingspanelen, algemeen |  |  |  | 8 |  | 1981 |  | Enco | 9000-925 4-pijps | - |  |  |  | Gymzalen |  | 0 | 0
Betuwestraat 27-29 |  |  | VAV regelaar, algemeen |  |  |  | 81 |  | 2001 |  | Solid Air | VVOOM00 / VRVESDD | - |  |  |  | Algemeen |  | 0 | 0
Betuwestraat 27-29 |  |  | Ventilatie, afzuiging lokaal |  |  |  | 1 |  | 2001 |  | Xpelair | 90209AB | - |  |  |  | Stookruimte dak |  | 0 | 0
Betuwestraat 27-29 |  |  | Ventilatie, luchtroosters |  |  |  | 1 |  | 2001 |  | Solid Air | - | - |  |  |  | Algemeen |  | 0 | 0
Betuwestraat 27-29 |  |  | Verwarmd tapwater, gasgestookte boiler |  |  |  | 1 |  | 2003 | 1 | Remeha | CWH-120/300 | 300 liter |  |  |  | Stookruimte dak |  | 0 | 0
Betuwestraat 27-29 |  |  | Verwarmd tapwater, voorraadvat |  |  |  | 1 |  | 2003 | 1 | Remeha | HWST 300 | 300 liter |  |  |  | Stookruimte dak |  | 0 | 0
Betuwestraat 27-29 |  |  | Vetafscheider |  |  |  | 1 |  | 2001 |  | Aco Passavant | Lipumax NG20-2000 | - |  |  |  | Kruipruimte onder trappenhuis B.C6 |  | 0 | 0
Betuwestraat 27-29 |  |  | Vuilwaterpomp, algemeen |  |  |  | 1 |  | 2001 |  | Kessel | Aqualift comfort Duo 1400-S3 | - |  |  |  | In trappenhuis naast B.C5 |  | 0 | 0
Betuwestraat 27-29 |  |  | Warm tapwater, inbouwcirculatiepomp, 0-50 m3/h |  |  |  | 1 |  | 2006 | 1 | Grundfos | Magna3 25-80N | DN25 |  |  |  | Stookruimte dak |  | 0 | 0
Betuwestraat 27-29 |  |  | Warm tapwater, inbouwcirculatiepomp, 0-50 m3/h |  |  |  | 1 |  | 2006 | 1 | Grundfos | UP15-14B | DN15 |  |  |  | Stookruimte dak |  | 0 | 0
Betuwestraat 27-29 |  |  | Water, drukverhoging, algemeen |  |  |  | 1 |  | 2006 |  | Duyvelaar | HU3 DPVME4/4 B | - |  |  |  | Hydrofoorruimte B.C7 |  | 0 | 0
Betuwestraat 27-29 |  |  | Water, ontharder, algemeen |  |  |  | 7 |  | 2006 |  | Lubron | Miniline | 160 L/h |  |  |  | Keukens/bakkerijen |  | 0 | 0
[18 empty] | Totaal | 0 | 0