## Voorblad
Handboek Kwaliteit Openbare Ruimte deel 4
Technische Eisen voor de inrichting van de openbare ruimte binnen de gemeente Leiden
Leeswijzer :
In dit vierde deel van het Handboek kwaliteit openbare ruimte treft u de technische eisen en ontwerpeisen aan die van toepassing zijn bij de inrichting van de openbare ruimte aansluitend op de uitgangspunten, inrichtingsprincipes en details van deel I, II en III.
Handboek deel IV kent een hoofdtabel en meerdere werkbladen waarnaar vanuit de hoofdtabel gelinkt kan worden.
De hoofdtabel is opgebouwd per domein: bodem, groen, inzameling en reiniging, kademuren en oeverbescherming, kunstwerken, ondergrondse infrastructuur, openbare verlichting (OVL), riolering, water, wegen.
De domeinen zelf onderscheiden ook verschillende onderdelen, waarop ook weer gefilterd kan worden. Een onderdeel hebben alle domeinen gemeen en dat is het onderdeel randvoorwaarden en kaders. Hierin worden wet- en regelgeving en richtlijnen benoemd, die voor dat domein van belang zijn.
De kolom Eis/Richtlijnen spreekt voor zichzelf. Tenslotte is er de kolom Nadere uitleg. Deze kolom kan een nadere uitleg bevatten, maar ook een link naar een afbeelding of bijlage.
Op alle kolommen kan worden gefilterd.
| Succes, en bij vragen en of verbeteringen kan gebruik worden gemaakt van |  | oib@sdv.local
Versie : 10 september 2019 |  |  |  | ® ARA
Ga naar de Hoofdtabel

## Hoofdtabel
Domein (10) | Domeinonderdeel | Initiatieffase | Definitiefase | Ontwerpfase | Voorbereidingsfase | Uitvoeringsfase | Beheerfase | Revisie | Eis/Richtlijn | Info ontwerpeis | Technische eis | Info Technische eis | Proceseis | info Proceseis | aanbeveling | overlegbaar | Proceseis/wens | Ontwerpeis | Technische eis | Nadere uitleg, waaronder bijlagen, afbeeldingen, links
Riolering | Randvoorwaarden en kaders | x | x | x | x | x | x | x | Op aanleg van de riolering zijn in alle fasen de volgende vigerende randvoorwaarden en kaders van toepassing: - Wet milieubeheer; - Wet gemeentelijke watertaken; - Integraal waterketenplan (IWKP); - Keur en uitvoeringsregels Hoogheemraadschap van Rijnland; - Rioolverordening buitenriolering Leiden; - Programma van Eisen (PvE) Hoofdgemalen; - Programma van Eisen (PvE) Drukriool; - Leidraad Riolering (RioNed); - Bouwbesluit; - Algemene Details Riolering; - Legvoorschriften en inbouwhandleidingen leveranciers; - NEN-normering; - KOMO/KIWA-attesten - Normen revisie riolering gemeente Leiden
Riolering | Hoofdriool en gemalen |  |  | x |  |  |  |  | De afmetingen en hoogteligging van de (hoofd)riolen volgen uit het functioneel advies (rapport inclusief metingen). De berekeningen voor het functioneel advies worden gemaakt in overleg met de beheerder riolering. De b.o.b.'s van de aansluitende rioleringen worden t.b.v. het funtioneel advies ingemeten.
Riolering | Hoofdriool en gemalen |  |  |  |  | x |  |  | Er wordt gewerkt en aangelegd conform de legvoorschriften en inbouwhandleidingen leveranciers.
Riolering | Hoofdriool en gemalen |  |  | x |  |  |  |  | Er wordt een geotechnisch funderingsadvies uitgewerkt waaruit blijkt dat de maximale restzetting na 30 jaar 5 cm is en bij einde levensduur (60 jaar) 10 cm. De berekeningsmethode en/of bij grotere projecten m.b.v. plaxis.
Riolering | Hoofdriool en gemalen |  |  | x |  |  |  |  | De droogleggingseis is -1 m vanaf bovenkant kruin van de weg t.o.v. bouwpeil.
Riolering | Hoofdriool en gemalen |  |  | x |  |  |  |  | Bij rioolvervanging of aanleg riolering wordt altijd een drainageleiding aangelegd om de grondwaterstand te reguleren.
Riolering | Rioolleiding algemeen |  |  | x |  |  |  |  | De lengte van een rioolstreng is maximaal 75 m.
Riolering | Rioolleiding algemeen |  |  | x |  |  |  |  | Minimale diameter van de buizen is ø315 mm
Riolering | Rioolleiding algemeen |  |  |  |  | x |  |  | Maximale dekking van de riolen is 4 m onder straatpeil.
Riolering | Rioolleiding algemeen |  |  |  |  | x |  |  | Bestaande huis- en kolkaansluitleidingen worden op nieuwe riolen zonder tegenschot en met voldoende dekking opnieuw aangesloten.
Riolering | Rioolleiding algemeen |  |  | x |  |  |  |  | Hoofdriolen worden aangelegd in een vermaasde structuur.
Riolering | Rioolleiding algemeen |  |  | x |  |  |  |  | Nieuw riool sluit aan op bestaande of nieuwe putten door middel van pendelstukken (spie-spie of mof-spie met zelfsmerende glijverbindingen) van maximaal 1 m.
Riolering | Rioolleiding algemeen |  |  |  | x |  |  |  | De NAP-hoogten van de bestaande aansluitende riolering en straathoofden worden ingemeten voor vaststelling van de definitieve bestektekeningen.
Riolering | Rioolleiding algemeen |  |  |  |  | x |  |  | De gronddekking op het hoofdriool bedraagt minimaal 1,2 m. | [10 empty] | Dit is om een goede aansluiting van huis- en/of kolkaansluitingen op het riool te kunnen garanderen.
Riolering | Rioolleiding algemeen |  |  | x |  |  |  |  | Zinkers ('sifon'-constructies) zijn in gemengde en vuilwaterriolering niet toegestaan.
Riolering | Rioolleiding algemeen |  |  | x |  |  |  |  | De afstand tussen twee kruisende leidingen is nooit kleiner dan 0,2 m.
Riolering | Rioolleiding algemeen |  |  |  |  | x |  |  | De ruimte tussen kruisende leidingen moet gestabiliseerd zijn. | [10 empty] | wordt uitgewerkt in detail
Riolering | Rioolleiding algemeen |  |  |  |  | x |  |  | Riolen en persleidingen worden bij het kruisen van watergangen beschermd met een mantelbuis/doorlopende betonplaat. | [10 empty] | Niet opdrijven, d.m.v. berekeningen aantonen.
Riolering | Rioolleiding algemeen |  |  | x |  |  |  |  | De verbinding tussen twee inspectieputten gaat in een rechte lijn (zonder bochtstukken).
Riolering | Inspectieputten |  |  | x |  |  |  |  | Inspectieputten worden aangebracht op alle kruisingen, knikken, bijzondere voorzieningen in het rioolstelsel en bij wijzigingen in verhang of diameter.
Riolering | Rioolleiding algemeen |  |  | x |  |  |  |  | Als er eivormige 'zijriolen' aanwezig zijn die niet worden vernieuwd, wordt de aansluiting van het te handhaven zijriool op het te vernieuwen riool gemaakt door middel van een put van beton met een inwendige afmeting van minimaal 1000 x 1000 mm.
Riolering | Afvalwaterleiding |  |  | x |  |  |  |  | Uitgangspunt voor het bodemverhang is [1/D]. D = diameter buis.
Riolering | Afvalwaterleiding |  |  | x |  |  |  |  | Kleur bij toepassen van PVC: grijs.
Riolering | Hemelwaterleiding |  |  | x |  |  |  |  | Het bodemverhang is maximaal 1:1000.
Riolering | Hemelwaterleiding |  |  | x |  |  |  |  | Kleur bij toepassen PVC: roodbruin.
Riolering | Hemelwaterleiding |  |  | x |  |  |  |  | - De uitmonding van de leiding is voorzien van een uitstroomvoorziening (bij talud d.m.v. taludbak) die zichtbaar is aangegeven boven het maximale waterpeil van het open water. - De bodem en/of het talud van de watergang onder de uitstroomopening wordt voorzien van een stortebed en schotbalksponning.
Riolering | Hemelwaterleiding |  |  | x |  |  |  |  | Valrooster toepassen bij taludbak.
Riolering | Kolken | [7 empty] | Als er parkeerhavens langs de rijweg aanwezig zijn of worden aangebracht, worden kolken als volgt geplaatst: bij langs- en gestoken parkeren straatkolken in de rollaag c.q. molgoot. Hier wordt alleen van afgeweken als het profiel (afschot) dit niet mogelijk maakt.
Riolering | Kolken | [7 empty] | Kolken worden minimaal 2,00 m uit het hart van de boom geplaatst.
Riolering | Rioolputten |  |  | x |  |  |  |  | Inspectieputten zijn van beton.
Riolering | Rioolputten |  |  | x |  |  |  |  | De minimale inwendige maat van een betonnen inspectieput bedraagt 800x800 mm.
Riolering | Rioolputten |  |  | x |  |  |  |  | Inspectieputten zijn voorzien van een stroomprofiel.
Riolering | Rioolputten |  |  | x |  |  |  |  | Inspectieputten zijn altijd toegankelijk, worden niet verdekt aangebracht en worden geplaatst buiten de tracés van kabels en leidingen.
Riolering | Rioolputten |  |  | x |  |  |  |  | Tussen kegelstuk en putrand zitten minimaal twee stellagen van metselstenen of stelringen.
Riolering | Rioolputten |  |  | x |  |  |  |  | Putnummers worden in de ontwerpfase in overleg met cluster Beheer vanuit GBI bepaald en zijn in het definitief ontwerp verwerkt.
Riolering | Aansluitingen en aansluitleidingen |  |  | x |  |  |  |  | Kolken plaatsen op een maximale onderlinge afstand van 20,00 m.
Riolering | Aansluitingen en aansluitleidingen |  |  | x |  |  |  |  | Per kolk mogen niet meer dan 100 m2 asfaltverharding en niet meer dan 120 m2 elementenverharding afwateren.
Riolering | Aansluitingen en aansluitleidingen |  |  | x |  |  |  |  | In de aansluitstukken zijn bochtstukken van 90° niet toegestaan, 2x45° is wel toegestaan.
Riolering | Aansluitingen en aansluitleidingen |  |  | x |  |  |  |  | Een huisaansluitleiding wordt in een rechte lijn vanuit de gevel op de hoofdriolering aangesloten. De maximale afwijking ten opzichte van de rechte lijn is 30°.
Riolering | Aansluitingen en aansluitleidingen |  |  | x |  |  |  |  | De maximale lengte van de huisaansluiting is 15 m.
Riolering | Aansluitingen en aansluitleidingen |  |  | x |  |  |  |  | De BOB-hoogte van de huisaansluitleiding ligt op 0,9m onder straathoogte/maaiveld, verticaal gemeten in de erfafscheiding.
Riolering | Aansluitingen en aansluitleidingen |  |  | x |  |  |  |  | Er zitten maximaal twee aansluitingen op één inlaat van 160 mm.
Riolering | Aansluitingen en aansluitleidingen |  |  | x |  |  |  |  | Huis- en kolkaansluitleidingen mogen gecombineerd op 1 inlaat aangesloten worden en niet op de afvoerleiding. Dit geldt voor gemengd stelsel.
Riolering | Aansluitingen en aansluitleidingen |  |  | x |  |  |  |  | Huis- en kolkaansluitleidingen hebben een diameter van 125 mm of 160 mm.
Riolering | Aansluitingen en aansluitleidingen |  |  | x |  |  |  |  | De vuilwaterhuisaansluitleidingen op een gemengd stelsel worden uitgevoerd in PVC grijs SN8.
Riolering | Aansluitingen en aansluitleidingen |  |  | x |  |  |  |  | De hemelwaterhuisaansluitleidingen op een gemengd stelsel worden uitgevoerd in PVC roodbruin SN8.
Riolering | Aansluitingen en aansluitleidingen |  |  | x |  |  |  |  | De kolkaansluitleidingen op een gemengd stelsel worden uitgevoerd in PVC roodbruin SN8.
Riolering | Aansluitingen en aansluitleidingen |  |  | x |  |  |  |  | Bij een persleiding wordt gebruiktgemaakt van zwart HDPE drukklasse PN 10 (SDR 13,6) en juiste kleurcode.
Riolering | Aansluitingen en aansluitleidingen |  |  | x |  |  |  |  | Als er twee tegenover elkaar geplaatste aansluitingen zijn aangesloten op de inlaat, dan wordt de aansluiting gemaakt met behulp van een dubbel T-stuk 90° SN8 3x mof/ 1x spie.
Riolering | Aansluitingen en aansluitleidingen |  |  |  |  | x |  |  | Aansluitleidingen vanaf 250 mm worden door middel van een inspectieput op de gemeentelijke inzamel- of hoofdleiding aangesloten (hondehok), voorzien van putafdekking. Aansluitleidingen groter dan 250 mm moeten aan het begin van de leiding voorzien zijn van een inspectieput.
Riolering | Aansluitingen en aansluitleidingen |  |  |  |  | x |  |  | Vervallen huis- en kolkaansluitleidingen worden verwijderd en afgestopt bij de standpijp door middel van een combikap. Bij asfaltverharding is afstoppen achter de band voldoende.
Riolering | Drainage |  |  | x |  |  |  |  | De droogleggingeis wordt vormgegeven met het aanleggen van een drainageleiding ø 100 mm op het aan te leggen/te vervangen gemeentelijk rioolstelsel.
Riolering | Drainage |  |  | x |  |  |  |  | Toepassing van drainage komt overeen met het op te stellen drainageplan. Voor bouwblokdrainage gelden dezelfde principes. De drainage plaatsen in de nabijheid van de rioolstrengen. Bij een gescheiden stelsel tussen de riolen in.
Riolering | Drainageleiding |  |  |  |  | x |  |  | Drainageleidingen zijn gemaakt van PVC met een omhulsel van synthetisch polypropyleen (O90 700 µm): omhullingsmateriaal van synthetische vezels.
Riolering | Drainageleiding |  |  | x |  |  |  |  | Een drainageleiding wordt aangebracht met een gronddekking van minimaal 100 cm.
Riolering | Drainageleiding |  |  | x |  |  |  |  | Water uit de drainage wordt direct geloosd op het oppervlaktewater of op een niet bemaald regenwaterstelsel. Drainage wordt niet aangesloten op een gemengd of vuilwaterstelsel.
Riolering | Drainageleiding |  |  | x |  |  |  |  | Drainageleidingen worden aangebracht in een drainkoffer van drainagezand.
Riolering | Drainageleiding |  |  | x |  |  |  |  | De maximale lengte van een drainagestreng (tussen twee drainputten) is 150 m.
Riolering | Drainageleiding |  |  | x |  |  |  |  | Een permanent drainagestelsel bij reconstructies en inbreidingsplannen moet gelijk zijn met de laagste binnenonderkant van de buis van bestaande leidingen. | [10 empty] | aantonen met geohydrologisch onderzoek.
Riolering | Drainageputten |  |  | x |  |  |  |  | Een drainagestelsel heeft putten bij kruisingen en knikken.
Riolering | Drainageputten |  |  | x |  |  |  |  | Drainageleidingen beginnen en eindigen altijd met een put of uitstroomvoorziening. De putafstand is maximaal 150 m.
Riolering | Drainageputten |  |  | x |  |  |  |  | De drainageput is altijd toegankelijk, wordt niet verdekt aangebracht en wordt geplaatst buiten de tracés van kabels en leidingen.
Riolering | Drainageputten |  |  | x |  |  |  |  | Drainageputten worden aangesloten op het drainagestelsel of lozen direct op het oppervlaktewater.
Riolering | Drainageputten |  |  | x |  |  |  |  | Een drainageput wordt minimaal 2 m uit het talud geplaatst, zodat de drain gereinigd kan worden.
Riolering | Drainageputten |  |  | x |  |  |  |  | Bij afkoppelen op het oppervlaktewater wordt vanuit de laatste drainageput een uitstroombak geplaatst die uitkomt in het open water.
Riolering | Materialisering riolering |  |  | x |  |  |  |  | Buizen gemengd stelsel: - beton met zelfsmerende glijverbinding; - PVC grijs SN8; - GVK (glasvezel versterkt kunststof); - gewapend beton (met traditionele wapening).
Riolering | Materialisering riolering |  |  | x |  |  |  |  | Buizen vuilwaterstelsel: - beton met zelfsmerende glijverbinding; - PVC grijs SN8; - GVK (glasvezel versterkt kunststof).
Riolering | Materialisering riolering |  |  | x |  |  |  |  | Buizen regenwaterstelsel: - beton met zelfsmerende glijverbinding of gelijkwaardig; - PVC roodbruin SN8.
Riolering | Materialisering riolering |  |  | x |  |  |  |  | Verbindingen tussen buizen zijn voorzien van gecertificeerde rubberringen van Styreen Butadieen (SBR), type
Riolering | Putdeksels en putranden hoofdriolering |  |  | x |  |  |  |  | D=520, randhoogte 240 mm, vergrendelingsmogelijkheid, tweezijdige rubberoplegging/opsluiting met verwisselbare rubberring.
Riolering | Putdeksels en putranden hoofdriolering |  |  | x |  |  |  |  | Er moet worden voldaan aan een verkeersklasse van minimaal D400.
Riolering | Putdeksels en putranden hoofdriolering |  |  | x |  |  |  |  | De diameter van het mangat is 520 mm. Bij gronddekking van meer dan 2.50 m1: D= 700 mm.
Riolering | Putdeksels en putranden hoofdriolering |  |  | x |  |  |  |  | In asfaltverharding selflevel putdeksels toepassen.
Riolering | Putdeksels en putranden hoofdriolering |  |  | x |  |  |  |  | Prefab betonplaat t.b.v. selflevel putafdekking 900x900x100 mm. Uitvoering RS90/10 betonkwaliteit minimaal B45.
Riolering | Oplevering en inspectie |  |  |  |  | x |  | x | Het riool reinigen.
Riolering | Oplevering en inspectie |  |  |  |  | x |  | x | Putranden inclusief uittrekgaten schoon- en bitumenvrij maken.
Riolering | Oplevering en inspectie |  |  |  |  | x |  | x | Een juiste aanleg en voldoende reiniging van de riolen wordt via een TV-camerainspectie vanuit het riool aangetoond.
Riolering | Oplevering en inspectie |  |  |  |  | x |  | x | Inspectiebeelden mogen niet ouder zijn dan 5 weken vóór de opnamedatum (voor oplevering).
Riolering | Oplevering en inspectie |  |  |  |  | x |  | x | Gecontroleerde opleverinspectie van de drainage in dwg-formaat.
Riolering | Oplevering en inspectie |  |  |  |  | x |  | x | Puttenstaten van het riool.
Riolering | Oplevering en inspectie |  |  |  |  | x |  | x | Puttenstaten van de drainage.
Riolering | Oplevering en inspectie |  |  |  |  | x |  | x | Gelijktijdig met de algemene oplevering worden de beelddragers en een complete rapportage (inclusief digitale foto’s en tekeningen) voor verwerking in GBI beschikbaar gesteld.
Riolering | Oplevering en inspectie |  |  |  |  | x |  | x | Geotechnische rapportage inclusief sonderingen.
Riolering | Oplevering en inspectie |  |  |  |  | x |  | x | De beoordeling van (onderdelen van) het product gebeurt op basis van: - reinigingscriteria; - inspectiecriteria; - waarnemingscriteria. Het niet voldoen aan een van de criteria kan leiden tot de afkeuring van (onderdelen) van het product.
Riolering | Oplevering en inspectie |  |  |  |  | x |  | x | De registratie van opnamen vindt direct tijdens de inspectie digitaal plaats, door middel van camera die een beperkt aantal digitale per tijdseenheid registreert (bijvoorbeeld een 3D kogelbeeldcamera).
Riolering | Oplevering en inspectie |  |  |  |  | x |  | x | De waarnemingen worden geregistreerd conform de geldende NEN-normen. Wanneer er twijfels zijn over de aard of de omvang moeten deze altijd gemeld worden aan de gemeente met een argumentatie erbij.
Riolering | Oplevering en inspectie |  |  |  |  | x |  | x | Tijdens de inspectie wordt een hellingshoekmeting uitgevoerd.
Riolering | Oplevering en inspectie |  |  |  |  | x |  | x | - Alle buisverbindingen worden in de volle omtrek gedetailleerd in beeld gebracht. De lens van de camera bevindt zich hierbij in het vlak van de desbetreffende voeg. - Bij een axiale verplaatsing groter dan 25 mm wordt de voegverplaatsing middels geijkte meetapparatuur opgemeten. De betreffende meetwaarde wordt gerapporteerd en in een klasse vertaald. Schatten is niet toegestaan.
Riolering | Oplevering en inspectie |  |  |  |  | x |  | x | Van alle toestandsaspecten klasse 4 en 5 wordt een digitale foto-opname gemaakt. Van de code BAC wordt van alle voorkomende klasse groter dan 1 een foto-opname in de lengterichting van het riool gemaakt.
Riolering | Oplevering en inspectie |  |  |  |  | x |  | x | De kwaliteit van de beeldopnamen is minimaal gelijkwaardig aan het referentiemateriaal dat in het offertestadium door het inspectiebedrijf is verstrekt.
Riolering | Oplevering en inspectie |  |  |  |  | x |  | x | De beeldopnamen worden beschikbaar gesteld zonder dat daarbij gebruik is gemaakt van beeldcompressiesoftware. Dit geldt zowel voor de foto’s als de videobeelden.
Riolering | Oplevering en inspectie |  |  |  |  | x |  | x | Beeld- en digitale foto-opnamen worden geleverd via een file transfer mail of via een USB 3.0 -mediadrager.
Riolering | Oplevering en inspectie |  |  |  |  | x |  | x | Inspectieresultaten worden geleverd in RibX format.
Riolering | Oplevering en inspectie |  |  |  |  | x |  | x | De schriftelijke rapportage is volledig digitaal beschikbaar.
Riolering | Oplevering en inspectie |  |  |  |  | x |  | x | Riolen zijn op het moment van inspectie droog en schoon.
Riolering | Oplevering en inspectie |  |  |  |  | x |  | x | Riolen en putten zijn ontdaan van alle materialen die geen deel uitmaken van de constructie van het riool en de put.
Riolering | Oplevering en inspectie |  |  |  |  | x |  | x | De belemmering van de buisdoorsnede als gevolg van vervuiling is altijd 0%.
Riolering | Oplevering en inspectie |  |  |  |  | x |  | x | Bovenstrooms aanbod van rioolwater moet worden afgestopt. Aanbod van rioolwater via huisaansluitingen en drains in het te inspecteren riool zelf wordt geaccepteerd.
Riolering | Oplevering en inspectie |  |  |  |  | x |  | x | In het riool is geen watervulling aanwezig anders dan afkomstig uit aansluitingen in het riool in kwestie. In de begin- en eindput is geen watervulling aanwezig.
Riolering | Oplevering en inspectie |  |  |  |  | x |  | x | Tijdens neerslagsituaties mag de vullinggraad ten gevolge van de afvoer van regenwater dat in het te inspecteren riool vrijkomt via kolken niet groter zijn dan 10% van de buishoogte.
Riolering | Oplevering en inspectie |  |  |  |  | x |  | x | Wanneer minimaal één keer een van de hoofdcodes (met klasse) niet genoteerd is, terwijl ze wel aanwezig zijn, dan wordt de inspectie in het desbetreffende riool afgekeurd: Waarnemingscriterium tv-camerainspectie: Zie tabel
Riolering | Zinkers |  |  |  |  | x |  |  | De zinker wordt aan weerszijden van de watergang aangegeven door middel van zinkerborden.
Riolering | Zinkers |  |  |  |  | x |  |  | De te leggen zinker heeft een dekking van minimaal 1,30 m ten opzichte van de aanlegdiepte van de sloot.
Water | Randvoorwaarden en kaders | x | x | x | x | x | x | x | Op werkzaamheden aan domein Water zijn in alle fasen de volgende vigerende randvoorwaarden en kaders van toepassing: - Wet milieubeheer; - Wet gemeentelijke watertaken; - Verbreed gemeentelijk rioleringsplan; - Integraal Waterketenplan (IWKP); - Keur en uitvoeringsregels Hoogheemraadschap van Rijnland; - Legger Hoogheemraadschap Rijnland; - Flora- en faunawet; - Waterbodemkwaliteit; - NEN-normering.
Water | Niet bevaarbare watergangen | [7 empty] | In beheer en onderhoud bij de gemeente Leiden. Conform KEUR en uitvoeringsregels HHR Rijnland, anders overeenstemming bereiken met bevoegd gezag.
Water | Duikers |  |  | x |  |  |  |  | Alle duikers moeten in openbare grond liggen
Water | Duikers |  |  | x |  |  |  |  | Hemelwaterriolen worden niet op duikers aangesloten
Water | Duikers |  |  |  |  | x |  |  | Bij knikken in de duiker en bij lengtes groter dan 50 m maakt men gebruik van inspectieputten.
Water | Duikers |  |  |  |  | x |  |  | Aan beide kanten van de duiker wordt een stortebed inclusief geotextiel aangebracht. Dit moet voldoen aan: - aanleg over de volledige breedte van de sloot; - over een lengte van 3 m; - dikte 0,15 m1; - minimaal 0,10 m onder de slootbodem aanleggen.
Water | Duikers |  |  |  | x |  |  |  | Duikers moeten aan beide zijden een vlakke, gemetselde frontmuur hebben. Afwijkingen hierop zijn: - bij het gebruik van rechthoekige duikers waarbij gebruik van eindstukken (45%) mag worden gemaakt; - of bij het gebruik van betonnen taludstukken.
Water | Duikers |  |  |  | x |  |  |  | Er zijn voorzieningen aanwezig zodat iedere duiker droog gemaakt kan worden en mantoegankelijk is vanaf het hoogstgelegen niveau boven de duiker.
Water | Duikers |  |  |  | x |  |  |  | Uitstroomvoorzieningen zijn voorzien van schotbalksponningen en aan één zijde minimaal 50 cm vrije doorgang tussen front en schotbalken.
Water | Betonnen duikers |  |  |  |  | x |  |  | Betonnen duikers moeten voldoen aan: BRL 9201 Nationale Beoordelingsrichtlijn voor ronde buizen van ongewapend-, gewapend- en staalvezelbeton
Water | Betonnen duikers |  |  |  |  | x |  |  | Betonnen duikers moeten voldoen aan: NEN-EN-1917 Riool- en inspectieputten voor ronde buizen van ongewapend-, gewapend- en staalvezelbeton
Water | Betonnen duikers |  |  | x |  |  |  |  | Betonnen duikers moeten worden onderheid.
Water | Betonnen duikers |  |  |  |  | x |  |  | Er wordt gewerkt en aangelegd conform de legvoorschriften en inbouwhandleidingen leveranciers.
Water | Betonnen duikers |  |  |  | x |  |  |  | Er wordt een geotechnisch funderingsadvies uitgewerkt waaruit blijkt dat de maximale restzetting na 30 jaar 5 cm is en bij einde levensduur (60 jaar) 10 cm. De berekeningsmethode en/of bij grotere projecten m.b.v. plaxis. | [10 empty] | Berekeningsmethode Plaxis
Water | Eco duiker |  |  | x |  |  |  |  | Als het hoofddoel van de duiker een ecologisch belang is, is de duiker aan de juiste zijde voorzien van voorzieningen zoals looprichels.
Water | Eco duiker |  |  |  |  | x |  |  | De looprichels hebben een goede aansluiting op de oevers, zodat een blijvende doorgaande route ontstaat.
Water | Sifon duiker | [7 empty] | Begin en eind zijn voorzien van een betonnen inspectieput.
Water | Zinkers |  |  |  |  | x |  |  | De zinker wordt aan weerszijden van de watergang aangegeven door middel van zinkerborden.
Water | Zinkers |  |  |  |  | x |  |  | De te leggen zinker heeft een dekking van minimaal 1,30 m ten opzichte van de aanlegdiepte van de sloot. | [10 empty] | Eis HHvR vanuit Keur
Water | Natuurvriendelijke oever |  |  |  |  | x |  |  | Toepassen van erosiebestendige grond ter hoogte van de waterlijn.
Water | Beschoeiing |  |  |  |  | x |  |  | Tropisch hardhout met FSC-Keurmerk Levensduur minstens 20 jaar
Water | Beschoeiing |  |  |  |  | x |  |  | De bovenkant van de beschoeiing is minimaal 10 cm boven het maximale waterpeil
Water | Beschoeiing |  |  |  |  | x |  |  | Bij voorkeur gebiedseigen grond en anders schone grond/zand
Water | Beschoeiing |  |  |  |  | x |  |  | Als er in de aanvullende stukken niets is beschreven over inzaaien van de waterkant moet de waterkant ingezaaid worden met G2-zaad van Cruydt-Hoeck of gelijkwaardig.
Water | Damwand hout | [7 empty] | Tropisch hardhout met FSC-Keurmerk en duurzaamheidsklasse 1 Levensduur minstens 20 jaar
Water | Damwand hout | [7 empty] | De bovenkant van de beschoeiing is minimaal 15 cm boven het maximale waterpeil
Water | Damwand hout | [7 empty] | Bij voorkeur gebiedseigen grond en anders schone grond/zand
Water | Damwand hout |  |  |  |  | x |  |  | Als er in de aanvullende stukken niets is beschreven over inzaaien van de waterkant moet de waterkant ingezaaid worden met G2-zaad van Cruydt-Hoeck of gelijkwaardig.
Water | Baggeren |  |  |  |  | x |  |  | Hierbij dient gewerkt te worden conform de ‘Richtlijn baggervolumebepalingen op basis van handmatige metingen’, te vinden op de website http://www.sikb.nl/richtlijnen_detail.aspx?id=8816&tag.
Water | Baggeren |  |  |  |  | x |  |  | Tot 20 cm onder de leggerdiepte wordt gebaggerd.
Water | Revisie | [5 empty] | x | x | As built'-tekeningen conform algemene eisen revisietekeningen | [10 empty] | Algemene eisen revisietekeningen
Water | Revisie | [5 empty] | x | x | Na aanleg van een watergang wordt om de 50 m een uitpeiling gedaan waarmee initiatiefnemer laat zien dat de watergang op de juiste diepte is. De uitpeilgegevens worden in het programma Exel of AutoCAD aangeleverd als pdf- en/of dwg-bestand.
Wegen | Randvoorwaarden en kaders |  |  |  | x | x |  |  | Op werkzaamheden aan domein Wegen zijn in alle fasen de volgende vigerende randvoorwaarden en kaders van toepassing: - standaard RAW-bepalingen 2015 - Standaard wegenbouwdetails voor nadere toepassingen - Het onderdeel wegen van Handboek IV bevat de eisen die de gemeente Leiden stelt aan de aanleg en het onderhoud van wegen met asfalt- en elementenverhardingen. Deze eisen hangen samen met de standaard wegenbouwdetails, die ook zijn opgenomen in het Handboek Openbare Ruimte delen 1 t/m 3. -Algemene eisen revisietekeningen. | [10 empty] | Algemene eisen revisietekeningen
Wegen | Randvoorwaarden en kaders | [7 empty] | Indien van toepassing: '- Opbrekingen en wegafsluitingen worden zoveel mogelijk beperkt, o.a. door werkzaamheden goed af te stemmen en te combineren; - een verkeers- en/of een omleidingsplan wordt verlangd; - het verkeersplan wordt getoetst en goedgekeurd door de verkeersregisseur. Randvoorwaarden en eisen kunnen in overleg met de verkeersregisseur van de gemeente Leiden worden opgesteld
Wegen | Elementenverharding |  |  |  | x |  |  |  | Als bij een project een riool wordt aangelegd c.q. vervangen, wordt de definitieve bestrating direct aansluitend aangelegd. Verdichtingseis en inwatering conform de standaard RAW-bepalingen. Oplevering aan Beheer na een half jaar.
Wegen | Asfalt |  |  |  | x |  |  |  | Indien stadsontsluitingswegen, busbanen en industriewegen dan constructieopbouw conform tabel Asfaltopbouw
Wegen | Asfalt |  |  |  | x |  |  |  | Indien buurtontsluitingswegen dan constructieopbouw conform tabel Asfaltopbouw
Wegen | Asfalt |  |  |  | x |  |  |  | Indien fietspaden dan constructieopbouw conform tabel Asfaltopbouw
Wegen | Asfalt |  |  |  | x |  |  |  | Asfalt met toepassing van gemodificeerde bitumen wordt alleen toegepast ter plaatse van opstelstroken, kruisingsvlakken en rotondes.
Wegen | Asfalt |  |  |  |  | x |  |  | Bij het aanbrengen van een asfaltlaag op bestaande of nieuwe asfaltonder- of tussenlagen wordt een kleeflaag aangebracht van bitumenemulsie kationisch type 0 met een hoeveelheid van 0,3 kg/m².
Wegen | Asfalt |  |  |  |  | x |  |  | Bij het aanbrengen van asfaltwapening wordt een kleeflaag aangebracht van bitumenemulsie kationisch type 0 met een hoeveelheid van 0,5 kg/m².
Wegen | Asfalt |  |  |  |  | x |  |  | Aansluitingen van nieuw op bestaand asfalt: - bij het aansluiten van nieuw asfalt op aanwezig asfalt (bijvoorbeeld bij verbreding d.m.v. een uitvoegstrook) en nieuw aan nieuw wordt bij langsnaden een getrapte overgang van 0,50 m per laag aangebracht; - bij een dwarsnaad bedragen de treden minimaal 1,00 m, loszittend materiaal eerst verwijderen.
Wegen | Asfalt |  |  |  |  | x |  |  | De aannemer/opdrachtnemer verstrekt voorafgaand aan het werk een overzicht van de keuringen die gedurende de uitvoering worden uitgevoerd in het kader van de interne bedrijfscontrole (volgens verplichte ISO-certificering).
Wegen | Asfalt |  |  |  |  | x |  |  | Geluidsarme asfaltverhardingen worden uitgevoerd in SMA -nl 8 g+
Wegen | Asfalt |  |  | x |  |  |  |  | In rood asfalt wordt een tilrode steenslag met blanke bitumen verwerkt. | [10 empty] | nog niet definitief bekend, per project navragen.
Wegen | Elementenverharding |  |  |  |  | x |  |  | Onder elementenverharding wordt standaard puinfundatie (menggranulaat 0/31,5) toegepast. Dikte 250 mm. Afwijken hiervan in overleg met de beheerder wegen.
Wegen | Elementenverharding |  |  |  |  | x |  |  | Onder een bestrating is bij nieuwbouw minimaal 0,80 m funderingsopbouw (geschikt zand en/of menggranulaat) aanwezig.
Wegen | Elementenverharding |  |  |  |  | x |  |  | Bij eilandjes, middenbermen en andere moeilijk bereikbare plaatsen wordt onkruidvrije bestrating met speciale voegvulling gebruikt
Wegen | Elementenverharding |  |  |  |  | x |  |  | Een aan te brengen wegconstructie met elementenverharding wordt ontworpen aan de hand van verkeersbelasting, draagkracht ondergrond, grondwaterstand, vorstindringingsdiepte en dergelijke.
Wegen | Kantopsluitingen |  |  |  |  | x |  |  | Waar hol en dol geen functie hebben worden ze weggezaagd. Passtukken worden gezaagd door twee banden op maat te zagen, zodanig dat er geen loze ruimte door hol of dol ontstaat.
Wegen | Revisie asfalt |  |  |  |  | x | x | x | - Op tekening per wegvakonderdeel aangeven wat aan asfaltverharding is aangebracht: * type mengsel deklaag; * type mengsel tussenlaag; * type mengsel onderlaag; * ondergrond/fundering; * begrenzing in het horizontale vlak van de verschillende types mengsels. *Certificaten en/of Bewijs van Oorsprong verhardingsmaterialen * Bedrijfscontrole asfaltverharding conform Standaard RAW Bepalingen Tekeningen moeten voldoen aan algemene eisen revisietekeningen | [10 empty] | Algemene eisen revisietekeningen
Wegen | Revisie elementenverharding |  |  |  |  | x | x | x | - Op tekening per wegvakonderdeel aangeven wat aan verhardingswerken en leidingwerk is aangebracht: * type materiaal; * afmeting/formaat; * ondergrond/fundering; * begrenzing in het horizontale vlak van de verschillende typen materiaal. *Certificaten en/of Bewijs van Oorsprong verhardingsmaterialen * Tekeningen moeten voldoen aan algemene eisen revisietekeningen | [10 empty] | Algemene eisen revisietekeningen
OVL | Randvoorwaarden en kaders | x | x | x | x | x | x | x | Op de openbare verlichting zijn de volgende randvoorwaarden en kaders van toepassing: - Vigerend beleidsplan Openbare Verlichting incl Richtlijn Openbare Verlichting - Vigerend illuminatiebeleid - Vigerend beheerplan OVL - Regels netbeheerder Liander - Geldende NEN-normeringen - Regelgeving Tennet - Vigerend inspectieformulier Openbare Verlichting' - tekeningen worden aangeleverd conform de geldende norm in Leiden (vigerende Normen Revisie Openbare Verlichting) - Lichtmastnummering: LDNAABBCCC (AA = wijkcode, BB = straatcode, CCC = lichtmastnummer) - Er komt een sticker op de mast met nummer. Dit nummer moet corresponderen met het mutatieoverzicht. - Bij eigen net: moffen coderen als EAM (enkele aftakmof), VM (verbindingsmof) of EM (eindmof) | [10 empty] | Normen Revisie Openbare Verlichting
OVL | Opleveren en inspecteren installatie |  |  |  |  | x |  |  | Voordat de installatie onder verantwoordelijkheid van de installatieverantwoordelijke van de gemeente Leiden kan komen te vallen, moet een eerste inspectierapport worden opgeleverd volgens hoofdstuk 6 van NEN 1010, bij voorkeur uitgevoerd door een onafhankelijke instantie. Dit inspectierapport wordt aan de installatieverantwoordelijke van de gemeente overhandigd. Opmerking: aangezien het na het aansluiten van de lichtbron niet mogelijk is om de isolatieweerstand van de gelegde kabels te meten, moet dit vóór het aansluiten van de lichtbronnen worden uitgevoerd.
OVL | Opleveren en inspecteren installatie |  |  |  |  | x |  |  | Als de installatie met vijf of meer lichtmasten is uitgebreid, wordt bij oplevering een circuitimpedantiemeting bij de laatste lichtmast uitgevoerd.
OVL | Opleveren en inspecteren installatie |  |  |  |  | x |  |  | Als een kabel met 75 m of meer is verlengd, wordt bij oplevering een circuitimpedantiemeting bij de laatste lichtmast uitgevoerd.
OVL | Opleveren en inspecteren installatie |  |  |  |  | x |  | x | De revisietekeningen OVL en gebruiksaanwijzingen worden overgedragen volgens de geldende norm van de gemeente Leiden: 'Normen revisie openbare verlichting' (bestand Normen revisie OV 3,0). | [10 empty] | Normen Revisie Openbare Verlichting
OVL | Opleveren en inspecteren installatie |  |  |  |  | x |  | x | Revisietekeningen van de installatieschema's bevinden zich ook als hard copy in de kast. | [10 empty] | Normen Revisie Openbare Verlichting
OVL | Schakel- en verdeelinrichting |  |  | x |  |  |  |  | - Bij eigen netten plaatst de gemeente een schakel- en verdeelinrichting en moet er een aardelektrode geslagen worden (bij TN-stelsel is dit ondersteuningsaarde). - De installatie moet altijd voldoen aan de NEN 1010. In de NPR 5310 staan extra aanvullingen op de NEN R41010 met betrekking tot de aanraakspanning. - Bij kabelnetuitbreidingen van meer dan vijf lichtmasten en/of meer kabellengte dan 75 m moet een kabelnetberekening de haalbaarheid van de NEN 1010-regelgeving aantonen. - De eigen installatie bestaat uit een driefasensysteem uitgevoerd als een sternet.Z161Zi -Als er een aardelektrode geslagen moet worden, moet deze maximaal 1,0 Ohm te zijn. | [10 empty] | Zie afbeelding Ovl.1
OVL | Schakel- en verdeelinrichting |  |  | x |  |  |  |  | Voor de start en aan het eind van het ontwerp van de uitbreiding wordt een NEN 3140-inspectie uitgevoerd.
OVL | Schakel- en verdeelinrichting |  |  | x |  |  |  |  | Voor het plaatsen van de schakel- en verdeelinrichting wordt bij nieuw aan te leggen installaties rekening gehouden met centrale plaatsing, indien mogelijk in de nabijheid van de bestaande (HHS) middenspanningsruimte van de netbeheerder.
OVL | Schakel- en verdeelinrichting |  |  |  | x |  |  |  | - De schakel- en verdeelinrichting wordt zo geplaatst dat de deuren veilig geopend kunnen worden, zonder hinder voor het verkeer. - De monteur heeft tenminste 1,20 m vrije werkruimte nodig om gevaar voor aanrijding door (brom)fiets- of autoverkeer te voorkomen.
OVL | Schakel- en verdeelinrichting |  |  |  | x |  |  |  | In verband met eventuele uitbreidingen in de toekomst is de schakel- en verdeelinrichting voor maximaal 85% belast. Bij elke aanpassing aan de schakel- en verdeelinrichting wordt het ontwerp opnieuw getoetst.
OVL | Schakel- en verdeelinrichting |  |  |  | x |  |  |  | - Voor de kastdeuren ligt een verharde werkruimte, diep 90 cm en ter breedte van de kastdeuren. - De verharde werkruimte heeft een zandcunet van 20 cm diep en is opgesloten met opsluitbanden. - Tussen verharde werkruimte en verharding van naastgelegen voetpad, fietspad of rijbaan wordt een verhard pad aangelegd, ter breedte van de werkruimte voor de kastdeuren, voorzien van een zandcunet van 20 cm en opgesloten met opsluitbanden.
OVL | Schakel- en verdeelinrichting |  |  |  |  | x |  |  | - Een nieuwe schakel- en verdeelinrichting wordt geleverd met een standaardslot en is alleen toegankelijk voor de aannemer die de nieuwe en/of aan te passen installatie realiseert. - Na overdracht aan de beherende afdeling wordt het slot vervangen door een gecertificeerd OVL-slot van de gemeente Leiden.
OVL | Schakel- en verdeelinrichting |  |  |  | x |  |  |  | De schakel- en verdeelinrichting wordt aangesloten op het netwerk van de netbeheerder. De aanvraag van de 3 x 25 A-aansluiting wordt door de gemeente gedaan. Hoofdzekering standaard 3 x 25 A.
OVL | Schakel- en verdeelinrichting |  |  |  | x |  |  |  | De buitenkast (OVK-ontsteekpunt) in RVS uitvoeren met twee deuren, koppelfundatie uitvoeren in RVS, beide voorzien van polyester oppervlaktebehandeling poedercoat in de kleur RAL 7016 (let op: geen noodzaak voor gescheiden compartiment energiebedrijf). Er moet voldoende vrije ruimte beschikbaar zijn voor de netbeheerder aan de linkerkant van het montagebord (minimaal h x b 70 cm x 25 cm).
OVL | Schakel- en verdeelinrichting |  |  |  | x |  |  |  | Materiaal buitenopstelling kasten: RVS 2 mm AISI304.
OVL | Schakel- en verdeelinrichting |  |  |  | x |  |  |  | Beschermingsgraad IP43.
OVL | Schakel- en verdeelinrichting |  |  |  |  | x |  |  | - Deuren voorzien van driepuntsluitingen en zwaaihendel geschikt voor ½ europrofielcilinderslot. - Deuruithouder ≥ 90 graden, vergrendeld in 'open' stand.
OVL | Schakel- en verdeelinrichting |  |  |  |  | x |  |  | De kast aan de onderzijde open, voorzien van een vaste dorpel en geschikt voor plaatsing op een RVS-koppelfundatie.
OVL | Schakel- en verdeelinrichting |  |  | x |  |  |  |  | Verdeelinrichting moet voldoen aan : - NEN 1010; - ten minste IP65 conform NEN-EN-IEC 60529; - worden uitgevoerd in Halyester (of gelijkwaardig materiaal)-kasten (IP65) voorzien van hoofdschakelaar, 4P, 63A. Kasten voorzien van wartels met blinddoppen; - vier driefase-eindgroepen DII 10A en groepschakelaars (vierpolig 40A) met de mogelijkheid uit te breiden naar zes eindgroepen(voorbereid); - eindgroepen geschakeld achter één magneetschakelaar 4P, 63A (ten behoeve van openbare verlichting); - bedieningselementen moeten zonder gebruikmaking van gereedschap kunnen worden benaderd.
OVL | Schakel- en verdeelinrichting |  |  |  |  | x |  |  | In de kast moet zijn gemonteerd: - een melamine montageplaat; - een documenthouder A4 op RVS-plaat, aangebracht aan de binnenzijde van de deur; - binnenverlichting LED, geschakeld d.m.v. een deurcontact; - één waterdichte wandcontactdoos tweepolig met randaarde; - één aardlekautomaat 1 pol + nul B16/30mA (t.b.v. kastverlichting en wandcontactdoos); - één overbruggingsschakelaar 0-autom.-hand.
OVL | Schakel- en verdeelinrichting |  |  |  |  | x |  |  | Zelfklevende nummerstickers, materiaal Scotchlite 580-71, kleur: zilver, zwarte letters, retroreflecterend, weer- en kleurbestendig. Druk: één kleur zilver, minimale afmeting 55 x 185 mm in verband met een goede leesbaarheid | [10 empty] | Afbeelding Ovl.7 Nummerstickers
OVL | Schakel- en verdeelinrichting |  |  |  |  | x |  |  | Aan de bovenzijde van de verdeelinrichting (hoofdschakelaar) 1,5 m installatiekabel 5x10 mm2 ten behoeve van aansluiting meterbord energiebedrijf en 1,5 m installatiekabel 2x1,5 mm2 waarmee de contacten vanuit de sturing kunnen worden aangesloten op een potentiaalvrij contact vanuit de sturing
OVL | Schakel- en verdeelinrichting |  |  |  |  | x |  |  | Benodigde bedrading, wartels en resopal tekstplaatjes (geel-zwart) aanbrengen.
OVL | Schakel- en verdeelinrichting |  |  |  |  | x |  |  | De eindgroepen uitbedraden op een klemmenstrook met klemmen geschikt voor 10 mm2 die zich aan de onderzijde van de verdeelinrichting bevindt. Grondkabels moeten relatief eenvoudig via de onderzijde kunnen worden aangesloten. Alle op de kast aangesloten kabels moeten zijn gefixeerd d.m.v. een trekontlasting. Hiervoor dient een kabelbevestigingsrail in de ingraafsokkel te zijn geplaatst.
OVL | Schakel- en verdeelinrichting |  |  |  |  | x |  |  | Aardingsvoorzieningen: een potentiaal vereffeningsrail in de kast uitvoeren als aansluitrail/blok voor aansluiting van een aardpuls 25 mm2 en kastaarding. Metalen delen (kast, deur(en) en sokkel) zijn zichtbaar verbonden met een vereffeningsaarde van ten minste 6 mm2 met potentiaal vereffeningsrail.
OVL | Schakel- en verdeelinrichting |  |  |  | x |  |  |  | - Nabij de schakel- en verdeelinrichting wordt een aarding aangebracht. - De waarde van deze aarding voldoet aan de laatste versie van NEN1010 met betrekking tot de toegepaste beveiliging.
OVL | Schakel- en verdeelinrichting |  |  |  |  | x |  |  | Het plaatsen en afvullen van de kastsokkel (fundering) volgens afbeelding OVL.2 Plaatsen OV-kast | [10 empty] | Ovl.2 Plaatsen OV-kast
OVL | Schakel- en verdeelinrichting |  |  |  |  | x |  |  | Kabels aansnijden en afwerken volgens afbeelding Ovl.4 Aansnijding, nekafdichting en afmontage kabels, figuur 1 en 2 | [10 empty] | Ovl.4 Aansnijding, nekafdichting en afmontage kabels
OVL | Schakel- en verdeelinrichting |  |  |  |  | x |  |  | Aardlitze met vertind koperen kabelschoen afwerken op aardrail, zie Ovl.4 Aansnijding, nekafdichting en afmontage kabels,figuur3 . | [10 empty] | Ovl.4 Aansnijding, nekafdichting en afmontage kabels
OVL | Schakel- en verdeelinrichting |  |  |  |  | x |  |  | Inkomende en uitgaande kabels monteren met een lichtgebogen bocht in de aan te sluiten aders, dit om metingen te kunnen verrichten, zie Ovl.4 Aansnijding, nekafdichting en afmontage kabels,figuur 4. | [10 empty] | Ovl.4 Aansnijding, nekafdichting en afmontage kabels
OVL | Schakel- en verdeelinrichting |  |  |  |  | x |  |  | Kabel labelen met groepverdeling en diametervermelding op weggaande kabels richting lichtmasten,zie Ovl.4 Aansnijding, nekafdichting en afmontage kabels, figuur 4 . | [10 empty] | Ovl.4 Aansnijding, nekafdichting en afmontage kabels
OVL | Schakel- en verdeelinrichting |  |  |  |  | x |  |  | Kast voor het aanbrengen van nummerstickers ter plaatse van de sticker reinigen dan wel stof-, vocht- en vetvrij maken.
OVL | Schakel- en verdeelinrichting |  |  |  |  | x |  |  | De nummerstickers worden aangebracht op 0,10 m onder de bovenkant van de linkerdeur.
OVL | Kabels |  |  | x |  |  |  |  | Het kabelplan is zo ingericht, dat zoveel mogelijk gebruik gemaakt wordt van de bestaande kabelbedden die zijn overeengekomen met andere kabel- en leidingbeheerders.
OVL | Kabels |  |  | x |  |  |  |  | De sleufdiepte bedraagt 0,60 m met een maximale breedte van 0,45 m.
OVL | Kabels |  |  | x |  |  |  |  | Kabels die worden aangelegd onder verharding van rijbanen, gesloten verharding of verharding waaronder een funderingslaag aanwezig is, zijn voorzien van een kabelbuis van PE of PVC met een minimale doorsnede van 110 mm in de kleur rood. Uiteinden afdichten met polyurethaan (PUR).
OVL | Kabels |  |  | x |  |  |  |  | Bij nieuw ontwerp ook capaciteitsberekening met totale capaciteitsvraag/belasting voor het onderliggende/voedende net maken;
OVL | Kabels |  |  | x |  |  |  |  | Het ontwerp van de ondergrondse infrastructuur (inclusief die van de OVL-kasten) wordt ter goedkeuring aan de Installatie Verantwoordelijke (IV-er) van de gemeente voorgelegd.
OVL | Kabels eigen net |  |  | x |  |  |  |  | Bij eigen net: bij uitbreiding van de installatie met vijf of meer lichtmasten wordt een kabelberekening en circuitimpedantiemeting opgemaakt.
OVL | Kabels eigen net |  |  | x |  |  |  |  | Bij eigen net: bij verlenging van een kabel met 75 m of meer wordt een kabelberekening en circuitimpedantiemeting opgemaakt.
OVL | Kabels eigen net |  |  | x |  |  |  |  | Bij eigen net: bij het vervangen van armaturen met eenzelfde of zelfs lager vermogen is een kabelberekening niet nodig.
OVL | Kabels |  |  |  |  | x |  |  | De lichtmasten worden via het in/uit-principe aangesloten.
OVL | Kabels |  |  |  |  | x |  |  | Grondkabels worden voorzien van kabelzegels die om de 3 m worden aangebracht. Op deze kabelzegels staat het nummer van het ontsteekpunt en het groepsnummer. Voorbeeld: de kabel uit ontsteekpunt OVK 336, aangesloten op groep 1, heeft dan een kabelzegel met opdruk OVK336-1.
OVL | Kabels |  |  |  |  | x |  |  | De bekabeling tussen twee lichtmasten of tussen een lichtmast en de verdeelinrichting wordt zonder kabelmoffen gelegd, tenzij de ontwerptekening anders aangeeft.
OVL | Kabels |  |  |  |  | x |  |  | Als het tijdens de uitvoering niet mogelijk is de bekabeling aaneengesloten aan te leggen, moet voor de toepassing van een kabelmof vooraf toestemming worden verkregen. Bovendien moet dit in de weekrapportage worden vermeld.
OVL | Kabels |  |  |  |  | x |  |  | Bij de aansluiting van de mast wordt zowel de ingaande als uitgaande grondkabel met een overlengte van minimaal 1,5 m op de vereiste kabeldiepte in lus gelegd.
OVL | Kabels |  |  |  |  | x |  |  | Bij de aansluiting van de moffen wordt de grondkabel met een overlengte van minimaal 1,5 m op de vereiste kabeldiepte in lus gelegd.
OVL | Kabels |  |  |  |  | x |  |  | Bij de aansluiting van de verdeelinrichtingen wordt elke in- en uitgaande grondkabel met een overlengte van minimaal 1,5 m op de vereiste kabeldiepte in lus gelegd.
OVL | Kabels |  |  |  |  | x |  |  | De uiteinden van de tijdens de uitvoering nog niet aangesloten kabels worden, ter voorkoming van vochtintreding, tijdelijk voorzien van een passende kabelafwerkdop.
OVL | Kabels |  |  |  |  | x |  |  | Voor het bekabelen van de installatie wordt gebruiktgemaakt van EO-YMeKaszh (halogeenvrij) in de uitvoering grijs met vier groene langsstrepen. Dit is een laagspanningskabel speciaal ontworpen voor openbare verlichting.
OVL | Kabels |  |  |  |  | x |  |  | De polyetheen (PE) binnen- en buitenmantel hebben goede eigenschappen met betrekking tot radiale waterdichtheid en kunnen bij lage temperaturen geïnstalleerd worden. De kabel is bestand tegen weersinvloeden, ozon en UV-licht. EO-YMeKaszh is halogeenvrij volgens IEC 60754.
OVL | Kabels |  |  |  | x |  |  |  | De hoofdkabels zijn minimaal 6 mm². Separate aansluitingen t.b.v. aansluiten van abri’s, reclamezuilen enz. worden uitgevoerd met een minimale doorsnede van 2,5 mm².
OVL | Kabelmoffen |  |  |  | x |  |  |  | Kabelverbindingsmoffen in nieuwe ontwerpen zijn zonder toestemming van de gemeente Leiden niet toegestaan, met uitzondering van stijgpunten naar gevelarmaturen.
OVL | Kabelmoffen |  |  | x |  |  |  |  | In bestaande eigen OVL-netten mogen alleen verbindingsmoffen of aftakmoffen worden aangebracht in overleg met de gemeente Leiden en volgens ontwerptekening.
OVL | Kabelmoffen |  |  |  |  | x |  |  | Aannemer garandeert de deugdelijkheid van de door hem gemaakte kabelverbindingen. Deze garantie, als bedoeld in paragraaf 22 van de U.A.V. 1989, geldt voor een periode van vijf jaar.
OVL | Kabelmoffen |  |  |  |  | x |  |  | Verbindingen tussen in de grond gelegde kunststof kabels worden uitgevoerd met wikkelspuitmoffen.
OVL | Kabelmoffen |  |  |  |  | x |  |  | Kabelmoffen moeten na montage worden ingemeten aan de hand van x/y-coördinaten en deze moeten op de revisietekening worden vermeld.
OVL | Lichtmasten |  |  |  | x |  |  |  | Stalen lichtmasten voldoen aan de eisen zoals gesteld in NPR 993, 'Handboek lichtmasten' (CROW-publicatie 215) en NEN-EN 40-6, en moeten een CE-keurmerk hebben.
OVL | Lichtmasten |  |  |  | x |  |  |  | Stalen lichtmasten zijn uit staal - ST 37.2 volgens DIN 2458/1615 - gefabriceerd
OVL | Lichtmasten |  |  |  | x |  |  |  | Stalen lichtmasten zijn thermisch verzinkt volgens NEN 1275.
OVL | Lichtmasten |  |  |  | x |  |  |  | Stalen lichtmasten zijn gepoedercoat in kleur: RAL 7016, laagdikte ten minste 80 micron.
OVL | Lichtmasten |  |  |  |  | x |  |  | Uitvoering grondstukbescherming door middel van teervrije epoxycoating, dik 110 micron, tot 200 mm boven en beneden maaiveld.
OVL | Lichtmasten |  |  |  | x |  |  |  | Diameter masttop en uithouder is over de laatste 100 mm gekalibreerd op 60 of 76 mm.
OVL | Lichtmasten |  |  | x |  |  |  |  | De minimale levensduur van de mast inclusief uithouder is 40 jaar, uitgaande van normaal onderhoud.
OVL | Lichtmasten |  |  |  |  | x |  |  | Toe te passen lichtmastnummers voldoen aan de volgende eisen: - zelfklevende nummerstickers, materiaal Scotchlite 580-71, kleur geel, retroreflecterend, weer- en kleurbestendig; - druk: één kleur zwart, cijfervlak 38x25 mm, cijferhoogte 32 mm (zie afbeelding Ovl.7 Nummerstickers figuur 1). | [10 empty] | Afbeelding Ovl.7 Nummerstickers
OVL | Lichtmasten |  |  |  |  | x |  |  | De aardlitze moet eerst naar het aardpunt van de lichtmast en dan naar het aansluitblok worden aangebracht. De aardlitze moet zijn voorzien van een krimpkous (geel-groen) en aan het uiteinde worden bevestigd aan een vertind koperen kabelschoen (in de maat M6 of M8). Dit voor aansluiting op het aardpunt in de lichtmast.
OVL | Lichtmasten |  |  |  |  | x |  |  | De nekafdichting van de kabel afwerken met vulkaniserende tape of GURO-dop of gelijkwaardig
OVL | Lichtmasten |  |  |  |  | x |  |  | Voor meer dan twee grondkabels wordt een viervoudige trekontlasting gemonteerd.
OVL | Lichtmasten |  |  |  |  | x |  |  | De voedende kabel wordt van een kabellabel voorzien. Op dit label staat vermeld 'Voeding in'.
OVL | Lichtmasten |  |  |  |  | x |  |  | Alle bedrading wordt zo aangebracht dat eventueel druipwater nooit in de aansluitingen van het aansluitblok kan lopen.
OVL | Lichtmasten |  |  |  |  | x |  |  | Voor de aansluiting moeten de juiste aderkleuren op de corresponderende klemmen worden aangesloten (zie voor aderkleurencodering Ovl.3 Kleurencodering kabels). | [10 empty] | Ovl.3 Kleurencodering kabels
OVL | Lichtmasten |  |  |  |  | x |  |  | De lichtmast wordt opgevuld met schoon zand tot 10 centimeter boven maaiveldhoogte. Bij een instabiele grondslag wordt grondverbetering toegepast en krijgen masten een vleugel.
OVL | Lichtmasten |  |  |  |  | x |  |  | Gegraven mastgat in lagen van 0,30 m aanvullen en met behulp van een handstamper goed verdichten. Indien nodig grondverbetering toepassen.
OVL | Lichtmasten |  |  |  |  | x |  |  | Masten met een voetplaat moeten in het geheel worden ondersabeld met krimpvrije cementmortel.
OVL | Lichtmasten |  |  |  |  | x |  |  | Lichtmasten hijsen met een daarvoor geschikte kraan, zonder knijper, met behulp van nylon stroppen. Alle metalen delen van de kraan, respectievelijk van hulpgereedschappen, die in aanraking met de masten kunnen komen, zodanig afschermen dat de masten niet beschadigd kunnen worden.
OVL | Lichtmasten |  |  |  |  | x |  |  | Masten mogen geen galvanisch contact hebben met een ander materiaal. Bij opslag de masten op houten onderslagen leggen, ten minste 0,05 m vrij van de grondslag. De aannemer stelt voor de opslag van masten de benodigde houten onderslagen ter beschikking.
OVL | Lichtmasten |  |  |  |  | x |  |  | Alle lichtmasten worden zo geplaatst dat de masten verticaal en waterpas staan. Daarnaast is de lichtmast zo geplaatst dat men bij het openen van het mastdeurtje altijd in de richting van het aankomende verkeer kijkt, tenzij dit een onwerkbare situatie oplevert. In dat laatste geval de positie van het mastdeurtje bepalen in overleg met de gemeente (zie afbeelding Ovl.6 Plaatsing Leidse mast, figuur 2). Bij een evenementenaansluiting wordt de mastdeur aan de andere kant van de lichtmast geplaatst. | [10 empty] | Ovl.6 Plaatsing Leidse mast
OVL | Lichtmasten |  |  |  |  | x |  |  | Masten met dubbele uithouder die in de middenberm staan aan twee zijden voorzien van nummers (zichtbaar vanaf beide rijbanen).
OVL | Lichtmasten |  |  |  |  | x |  |  | De laddersteunen van gietijzeren masten met de rijrichting mee monteren (zie afbeelding Ovl.6 Plaatsing Leidse mast, figuur 1). | [10 empty] | Ovl.6 Plaatsing Leidse mast
OVL | Lichtmasten |  |  |  |  | x |  |  | Bij gevels in metselwerk worden alle bevestigingsmiddelen van wandarmen in de voegen van het metselwerk aangebracht.
OVL | Lichtmasten |  |  |  |  | x |  |  | Masten voor het aanbrengen van nummerstickers ter plaatse van de sticker reinigen dan wel stof-, vocht- en vetvrij maken.
OVL | Lichtmasten |  |  |  |  | x |  |  | Nummerstickers mogen niet worden geplakt als: - het te beplakken verlichtingsobject nat is; - het verlichtingsobject een temperatuur heeft die lager is dan 5 graden Celsius.
OVL | Lichtmasten |  |  |  |  | x |  |  | Wanneer nummers niet mogen worden geplakt door bovengenoemde omstandigheden, worden deze later aangebracht.
OVL | Lichtmasten |  |  |  |  | x |  |  | Nummerstickers worden geplaatst aan de wegzijde, op een hoogte van 2,00 m boven het maaiveld, evenwijdig aan de as van de weg.
OVL | Armaturen |  |  |  |  | x |  |  | Uithouders en/of armaturen haaks op de rijbaan plaatsen, of in de stand zoals in de lichtberekening is aangegeven.
OVL | Armaturen |  |  |  |  | x |  |  | De armatuur type Leidse lantaarn, geplaatst op een mast, met nostalgische deurhandel van het armatuur aan de rijwegzijde plaatsen (zie afbeelding Ovl.6 Plaatsing Leidse mast, figuur 1 en 2). | [10 empty] | Ovl.6 Plaatsing Leidse mast
OVL | Armaturen |  |  |  |  | x |  |  | De armatuur type Leidse lantaarn, geplaatst op een wandarm, met nostalgische deurhandel van het armatuur aan de rijwegzijde plaatsen.
OVL | Aansluitvoorziening |  |  |  |  | x |  |  | Voor het aansluiten van het verlichtingsarmatuur op de aansluitvoorziening wordt gebruikgemaakt van een flexibel aansluitsnoer, RTPR of gelijkwaardig.
OVL | Aansluitvoorziening |  |  |  | x |  |  |  | Aansluitsnoer bevat drie aders met een minimale doorsnede van 1,5 mm² voor verlichtingsarmaturen.
OVL | Aansluitvoorziening |  |  |  |  | x |  |  | Op de aangestripte soepele aders wordt een adereindhuls gemonteerd.
OVL | Aansluitvoorziening |  |  |  | x |  |  |  | De aansluitvoorziening in lichtmasten dient te zijn van fabricaat Faget of gelijkwaardig, type LS-94 XL inclusief zekeringen en zekering coupes (zie afbeelding Ovl.5 Voorbeeld aansluitkastje). | [10 empty] | Ovl.5 Voorbeeld aansluitkastje
OVL | Aansluitvoorziening |  |  |  | x |  |  |  | Aansluitvoorzieningen worden afgezekerd volgens NEN 1010 met maximaal 2A.
OVL | Gevelkastjes |  |  |  | x |  |  |  | De aansluitvoorzieningen op gevels in overleg met de gemeente Leiden.
OVL | Gevelkastjes |  |  |  | x |  |  |  | Aansluitvoorzieningen worden afgezekerd met zekeringen van maximaal 2A.
OVL | Gevelkastjes |  |  |  | x |  |  |  | De opstijgende grondkabel wordt opgenomen in een gepoedercoate RVS 304 buis, diameter 25 mm, wanddikte 1,5 mm.
OVL | Gevelkastjes |  |  |  |  | x |  |  | Gevelkastjes direct onder de wandarm aanbrengen en uitvoeren in de kleur van de wandarm.
OVL | Gevelkastjes |  |  |  |  | x |  |  | De buis voor de opstijgende grondkabel in de kleur van het gevelkastje uitvoeren.
OVL | Gevelkastjes |  |  |  |  | x |  |  | Bij gevels in metselwerk worden alle bevestigingsmiddelen van zowel gevelkastje als opstijgbuis aangebracht in de voegen van het metselwerk.
OVL | Gevelkastjes |  |  |  |  | x |  |  | Gevelkastjes voor het aanbrengen van nummerstickers ter plaatse van de sticker reinigen dan wel stof-, vocht- en vetvrij maken.
OVL | Gevelkastjes |  |  |  |  | x |  |  | Nummerstickers mogen niet worden geplakt als: - het te beplakken verlichtingsobject nat is; - het verlichtingsobject een temperatuur heeft die lager is dan 5 graden Celsius.
OVL | Gevelkastjes |  |  |  |  | x |  |  | Indien nummers niet mogen worden geplakt door bovengenoemde omstandigheden dienen deze later worden aangebracht.
OVL | Veiligstellen OV-installatie |  |  |  | x | x |  |  | Om veilig te kunnen werken in een te wijzigen OVL-installatie wordt ter voorbereiding door de werkverantwoordelijke van de uitvoerende partij een werkplan opgemaakt. Dit werkplan bevat: - een beschrijving van de gewenste bedrijfssituatie; - een veiligheidsplan (opsomming mogelijke risico’s en te nemen veiligheidsmaatregelen).
OVL | Veiligstellen OV-installatie |  |  |  | x | x |  |  | - Het werkplan moet zijn goedgekeurd door de (operationeel) installatieverantwoordelijke van de gemeente Leiden. - De werkverantwoordelijke van de uitvoerende partij is verantwoordelijk voor de uitvoering en veilig werken op de werkplek.
OVL | Veiligstellen OV-installatie |  |  |  | X | x |  |  | Te allen tijde moet de installatie, waar de werkzaamheden uitgevoerd worden, spanningsloos worden gemaakt en beveiligd zijn tegen opnieuw inschakelen. Het gedeelte van de installatie waaraan wordt gewerkt moet van alle voedingsbronnen zijn gescheiden.
OVL | Afbeelding | [6 empty] | x | Afbeelding Ovl.1 TT-stelsel en TN-stelsel | [10 empty] | Afbeelding Ovl.1 TT-stelsel en TN-stelsel
OVL | Afbeelding | [6 empty] | x | Afbeelding Ovl.2 Plaatsing OV-kast | [10 empty] | Afbeelding Ovl.2 Plaatsing OV-kast
OVL | Afbeelding | [6 empty] | x | Afbeelding Ovl.3 Kleurencodering kabels | [10 empty] | Afbeelding Ovl.3 Kleurencodering kabels
OVL | Afbeelding | [6 empty] | x | Afbeelding Ovl4. Aansnijding, nekafdichting en afmontage kabels, meerdere figuren | [10 empty] | Afbeelding Ovl4. Aansnijding, nekafdichting en afmontage kabels, meerdere figuren
OVL | Afbeelding | [6 empty] | x | Afbeelding Ovl.5 Voorbeelden aansluitkastjes | [10 empty] | Afbeelding Ovl.5 Voorbeelden aansluitkastjes
OVL | Afbeelding | [6 empty] | x | Afbeelding Ovl.6 Plaatsing Leidse mast | [10 empty] | Afbeelding Ovl.6 Plaatsing Leidse mast
OVL | Afbeelding | [6 empty] | x | Afbeelding Ovl.7 Nummerstickers | [10 empty] | Afbeelding Ovl.7 Nummerstickers
Groen | Randvoorwaarden en kaders | x | x | x | x | x | x | x | Het vigerende beleid, vigerende kaderstellende stukken en randvoorwaarden zijn van toepassing en leidend. - Wet natuurbeheer - Bomenverordening gemeente Leiden - Duurzaam boombeheer in relatie tot overlastklachten - Uitwerkingsplan Groene Hoofdstructuren - Handboek Bomen van Norminstituut Bomen - Standaard RAW-bepalingen van het CROW (overig groen) - Voorschriften van de Stichting Nederlandse Algemene Kwaliteitsdienst Tuinbouw | [10 empty] | Voor bomen gelden de normen uit het Handboek Bomen van het norminstituut Bomen, voor ander groen worden de standaard RAW-bepalingen van het CROW gehanteerd. Handboek Bomen gaat boven de CROW.
Groen | Randvoorwaarden en kaders | [7 empty] | Op het moment van overdracht moet het groen op beeldkwaliteitsniveau A van de kwaliteitscatalogus van het CROW zijn.
Groen | Randvoorwaarden en kaders |  |  | x |  | x |  |  | Rekening houden met de vereiste maatvoering, vormgeving en indeling van de openbare ruimte. Het gebied moet toegankelijk zijn voor onderhoudsmaterieel, veegmachines, maaimachines en hulpdiensten.
Groen | Randvoorwaarden en kaders |  |  |  |  | x | x |  | Bodem moet homogeen los zijn en mag een maximale indringingsweerstand hebben 2,5 mpa
Groen | Randvoorwaarden en kaders | [5 empty] | x |  | Voor parken en voor grotere groengebieden moet een beheerplan worden opgesteld
Groen | Bomen | x | [6 empty] | Binnen het plangebied wordt een boom- en boomwaarde-inventarisatie uitgevoerd. Het resultaat van dit onderzoek vormt de input voor een eventuele kapaanvraag.
Groen | Bomen |  |  | x |  |  |  |  | Bij afronding van de schetsontwerpfase wordt een Boom Effect Analyse (BEA) uitgevoerd, zodat eventuele aanpassingen nog doorgevoerd kunnen worden.
Groen | Bomen |  |  |  | x | x |  |  | Voorafgaand aan de start van de werkzaamheden vindt een nulmeting plaats van het gebied waarbinnen gewerkt wordt. De opname bestaat uit de volgende parameters: - staat en conditie van aanwezige en te behouden bomen; - conditie van de bodem, waaronder verdichting, zuurstofhuishouding en waterdoorlatendheid.
Groen | Bomen |  |  |  | x |  |  |  | Bomen zijn afkomstig van een ISO 14001- en/of Milieukeur-gecertificeerde kwekerij.
Groen | Heesters |  |  |  | x |  |  |  | Heesters zijn afkomstig van een ISO 14001 en/of Milieukeur-gecertificeerde kwekerij.
Groen | Bomen |  |  |  | x |  |  |  | Te leveren bomen zijn de laatste vier jaar aantoonbaar gekweekt in hetzelfde klimaatgebied als en binnen een straal van 400 km van de gemeente Leiden.
Groen | Heesters | [7 empty] | Te leveren heesters zijn de laatste vier jaar aantoonbaar gekweekt in hetzelfde klimaatgebied als en binnen een straal van 400 km van de gemeente Leiden.
Groen | Kruiden |  |  |  | x |  |  |  | Inheemse soorten gebruiken. Aangetoond moet worden dat de herkomst van het zaad binnen een grens van 400 km ligt.
Groen | Gras |  |  |  | x |  |  |  | Graszaadmengsels en graszoden moeten zijn samengesteld uit de top 10 van de in de geldende rassenlijst voorkomende rassen. Dit in afwijking op het bepaalde in artikel 51.26.01 lid 1 van de Standaard.
Groen | Bomen |  |  |  | x |  |  |  | Het geotextiel dat in boomplaatsverbeteringen m.b.v. bomengranulaat wordt toegepast als scheidingslaag, dient te voldoen aan de volgende specificaties: - materiaal: 100% polypropyleen, UV-gestabiliseerd; - treksterkte, ketting: 6,7 KN/m; - rek, ketting: 90%; - waterdoorlatendheid: 130 l/m2s; - doordrukweerstand: > 1500 N; - doorlaatbaarheid: 0,135 m/s.
Groen | Bomen |  |  |  | x |  |  |  | Het geocomposiet dat in boomplaatsverbeteringen m.b.v. bomengranulaat wordt toegepast als funderingslaag, dient te voldoen aan de volgende specificaties voor het geogrid: - materiaal: 100% polypropyleen; - treksterkte, max: 20 kN/m; - maasgrootte 39x39 mm; - waterdoorlatendheid: 130 l/m2s. |  | 100% polypropyleen, UV gestabiliseerd
Groen | Bomen |  |  |  | x |  |  |  | In aanvulling op artikel 51.06.01 van de Standaard moet teelaarde voldoen aan de volgende eisen: - droge-stofgehalte 75-85%; - organische-stofgehalte 7-10%; - lutumgehalte 2-7 %; - zuurgraad pH-KCL: 5,5-7,6. | 6,7 kN/m
Groen | Bomen | [5 empty] | x |  | Het onderhoud van nieuw aangeplante bomen ligt standaard drie jaar bij de aannemer. Het onderhoud van zware verplante bomen met een diktemaat van meer dan 50 cm omtrek ligt drie jaar bij de aannemer.
Groen | Vaste planten |  |  | x |  |  |  |  | De diepte van de groeiplaats bedraagt minimaal 0,30 m.
Groen | Vaste planten |  |  | x |  |  |  |  | De plantmaat van vaste planten wordt per soort en functie bepaald. | 130 l/m2s
Groen | Heesters |  |  | x |  |  |  |  | De plantafstand van heesters wordt per soort en functie bepaald. | 0,135 m/s
Groen | Heesters |  |  | x |  |  |  |  | De plantmaat van heesters wordt per soort en functie bepaald.
Groen | Perkplanten | [5 empty] | x |  | onkruidbeheersing op beeldkwaliteitsniveau B van de CROW; indien nodig water geven; bemesten met mengmeststof NPK 12 + 10 + 18 bij planten;
Groen | Bollen en knollen | [5 empty] | x |  | onkruidbeheersing op beeldkwaliteitsniveau B van de CROW; indien nodig water geven; afhankelijk van soort niet te vroeg maaien;
Groen | Bloembakken | [5 empty] | x |  | onkruidbeheersing op beeldkwaliteitsniveau B van de CROW; water geven indien nodig verwijderen van uitgebloeide bloemen, 12x; zo nodig vervangen van verloren gegaan plantmateriaal; verwijderen van bakken medio oktober.
Groen | Bloembakken; gemengde beplanting van perkplanten en groenblijvende beplanting | [5 empty] | x |  | onkruidbeheersing op beeldkwaliteitsniveau B van de CROW; water geven indien nodig verwijderen van uitgebloeide bloemen indien nodig zo nodig vervangen van verloren gegaan plantmateriaal; wisselen perkplanten per seizoen.
Groen | Berm |  |  |  | x |  |  |  | In buitengebieden hoeft niet gezaaid te worden; Bij de aanleg zandgrond gebruiken die is afgestemd op aanwezige fracties; In stedelijk gebied inzaaien (zonder grassen), type mengsel in overleg met Beheer en stadsecoloog; Bij parken mogelijkheid tot maatwerk in overleg met beheer.
Groen | Gazons |  |  |  | x |  |  |  | Vruchtbare (schone) grond en inzaaien = nieuwe grond Van bestaande grond moet de voedingswaarde op peil worden gebracht om het gazon voldoende te laten groeien.
Groen | Revisie | [5 empty] | x | x | Verdichtingsrapporten van de bodem tot aan het grondwater conform handboek Bomen
Groen | Revisie | [5 empty] | x | x | Stortbonnen van grondverzet inclusief soorten en hoeveelheden.
Groen | Revisie | [5 empty] | x | x | Inboet- en/of groeigarantie
Groen | Revisie | [5 empty] | x | x | As built-tekening conform algemene eisen revisietekeningen en daaraan gekoppeld een gevuld GBI-paspoort. | [10 empty] | Algemene eisen revisietekeningen
Groen | Revisie | [5 empty] | x | x | Beplantingsplan
Ondergrondse infrastructuur | Randvoorwaarden en kaders |  |  |  | x |  |  |  | Alle werkzaamheden die de ligging van kabels en leidingen kunnen beïnvloeden, worden afgestemd met de betreffende netbeheerders.
Ondergrondse infrastructuur | Randvoorwaarden en kaders | x | [6 empty] | De volgende verordeningen, wetten en richtlijnen zijn van toepassing: - Vigerende Leidingenverordening gemeente Leiden: geldt voor kabels en leidingen, niet telecom (zoals bedoeld in de Telecommunicatiewet). Verordening is van toepassing op aanleg, houden en verwijderen van kabels en leidingen in de openbare ruimte en in/op infrastructurele voorzieningen van de gemeente Leiden; - Vigerende verordening bodemenergiesystemen gemeente Leiden; - Wet Informatie-uitwisseling bovengrondse en ondergrondse netten en netwerken (WIBON); - Telecommunicatieverordening: voor kabels t.b.v. het openbaar elektronisch communicatienetwerk in/op openbare gronden; - Verlegregeling gemeente Leiden 2012: hierin is o.a. de nadeelcompensatie bij het verleggen van kabels en leidingen geregeld; - Telecommunicatiewet: voor telecombeheerders; - CROW-publicatie 500; - NEN 7171-1 ; - NEN 7171-2; - Vigerend Handboek Leidingen gemeente Leiden 2012. - Vigerend Besluit vaststelling tarieven voor schade veroorzaakt door ingravingen in verhardingen gemeente Leiden(hierin de vegoeding van de herstelwerkzaamheden, degeneratie etc. vastgelegd)
Ondergrondse infrastructuur | Randvoorwaarden en kaders | x | [6 empty] | Binnen de gemeente Leiden zijn de volgende niet-telecomnetbeheerders: - TenneT (communicatie- en hoogspanningskabels 150 kV); - Liander: gas en elektra (tot 50 kV); - Qirion: elektra 50 kV; - NUON: stadsverwarming; - Dunea: water(transport)leiding; - Gasunie: hoge druk; - DPO: verlaten kerosineleiding; - gemeente Leiden: riolering, openbare verlichting, vri’s.
Ondergrondse infrastructuur | Randvoorwaarden en kaders | x | [6 empty] | Binnen de gemeente Leiden zijn de volgende telecomnetbeheerders: - KPN: glas-, defensie- en overige verbindingen; - Vodafoon/Ziggo: telecom; - overige telecombedrijven.
Ondergrondse infrastructuur | Randvoorwaarden en kaders | x | [6 empty] | Telecom is ook een nutsvoorziening.
Ondergrondse infrastructuur | KLIC | x | x | [5 empty] | Bij de start van een project wordt melding gedaan bij KLIC-online. De kabels en leidingen worden zo vroeg mogelijk geïnventariseerd en belangen worden zo vroeg mogelijk afgewogen.
Ondergrondse infrastructuur | Proces | x | x | x | x |  |  |  | Informatie over plan/project en gewenste uitvoeringsplanning aan de belanghebbende netbeheerders verstrekken en vooroverleg organiseren met belanghebbende netbeheerders.
Ondergrondse infrastructuur | Tracés vaststellen |  |  | x | x |  |  |  | Toekomstige kabel- en leidingentracés worden in onderling overleg met de netbeheerders en de gemeente Leiden bepaald. Vastlegging in verslag(en) en op profieltekening(en).
Ondergrondse infrastructuur | Verleggingen | x | x | x | x |  |  |  | Verleggingen worden tegen de laagste maatschappelijke kosten uitgevoerd. Er vindt een belangenafweging plaats: welke kabels en leidingen moeten worden verlegd en welke gehandhaafd.
Ondergrondse infrastructuur | Tracés vaststellen |  |  |  |  | x | x |  | De tracés zijn altijd bereikbaar voor de eigenaren/beheerders.
Ondergrondse infrastructuur | Verleggingen |  |  |  | x |  |  |  | De netbeheerder beslist of verleggingen noodzakelijk zijn.
Ondergrondse infrastructuur | Tracés vaststellen |  |  | x | x |  |  |  | De gemeente geeft geen tracé vrij, de onderzoeksplicht ligt bij de netbeheerder/opdrachtgever (KLIC-melding en proefsleuven).
Ondergrondse infrastructuur | Tracés vaststellen |  |  | x | x |  |  |  | Bij nieuwe aanleg wordt een werkbaar tracé voor de vergunningaanvraag bepaald. Dit wordt vastgelegd in een tekening bij de vergunningaanvraag.
Ondergrondse infrastructuur | Tracés vaststellen |  |  |  | x |  |  |  | Bij verlegging wordt een werkbaar tracé voor vergunningaanvraag bepaald. Dit wordt vastgelegd in een brief Aanwijzing tot verlegging
Ondergrondse infrastructuur | Verleggingen |  |  |  | x |  |  |  | Bij verleggen van telecom wordt een verzoek tot het nemen van maatregelen gedaan.
Ondergrondse infrastructuur | Verleggingen |  |  |  |  | x |  |  | Via Leiden.nl/pagina 'Kabels en leidingen in de openbare grond' kunnen netbeheerders digitaal een vergunningaanvraag doen, voorzien van een verkeersplan. | [10 empty] | https://gemeente.leiden.nl/inwoners-en-ondernemers/wonen-en-bouwen/vergunningen-bouwen-en-verbouwen/kabels-en-leidingen-in-openbare-grond/
Ondergrondse infrastructuur | Tracés vaststellen |  | x | [5 empty] | De exacte ligging van alle kabels en leidingen wordt met proefsleuven bepaald.
Ondergrondse infrastructuur | Tracés vaststellen |  |  | x |  |  |  |  | Tracés voor nieuw aan te leggen c.q. te verleggen kabels en leidingen worden in overleg met de betreffende leidingbeheerder, het team Stadsingenieurs en/of Cluster Beheer van de gemeente Leiden bepaald.
Ondergrondse infrastructuur | Tracés vaststellen |  |  | x |  |  |  |  | De gemeente Leiden hanteert twee principeprofielen voor kabels en leidingen. Deze zijn op te vragen bij de gemeente Leiden
Ondergrondse infrastructuur | Aanleg |  |  |  |  | x |  |  | Kabels, leidingen en rioleringen worden gelegd in schoon zand, op een minimale laag van 0,25 m dik.
Ondergrondse infrastructuur | Verlaten kabels en leidingen |  |  |  |  | x |  |  | Alle verlaten ondergrondse infrastructuur moet door de netbeheerder worden verwijderd.
Ondergrondse infrastructuur | Tracés vaststellen |  |  |  |  | x |  |  | Tijdens de aanpassing van de kabel- en leidingentracés door de netbeheerder geldt: - 6 weken voor uitvoering is toestemming verkregen van Verkeersregie gemeente Leiden; - 3 weken tot 5 werkdagen van tevoren wordt een graafmelding gedaan in MOOR (Meldpunt Opbrekingen Openbare Ruimte); - opdrachtgever is verantwoordelijk voor het uitzetten van de vergunde kabel- en leidingentracés.
Ondergrondse infrastructuur | Brandkranen |  |  | x |  |  |  |  | - De locaties van de brandkranen en brandweeropstelplaatsen in het stedenbouwkundig ontwerp afstemmen met de brandweer. - Deze informatie doorgeven aan Dunea t.b.v. het opstellen van het tracéontwerp voor de waterleiding.
Ondergrondse infrastructuur | Brandkranen |  |  |  | x |  |  |  | De kosten van de brandkranen en brandputten zijn voor rekening van de ontwikkelaar.
Ondergrondse infrastructuur | Aanleg |  |  |  | x |  |  |  | Minimale dekking bovenop kabels en leidingen is 60 cm.
Ondergrondse infrastructuur | Aanleg |  |  |  | x |  |  |  | Minimale dekking op handholes is 30 cm.
Ondergrondse infrastructuur | Omleidingen |  |  |  | x |  |  |  | Tijdelijke verkeersvoorzieningen voor afsluiting/omleiding worden altijd door de gemeente geplaatst, voor rekening van de aanvrager.
Ondergrondse infrastructuur | Werkzaamheden |  |  |  |  | x |  |  | Bij uitvoering van graafwerkzaamheden is een melding bij het Meldpunt Opbrekingen Openbare Ruimte (MOOR) verplicht: -Niet-vergunningplichtige werken: 3 tot 5 werkdagen voor uitvoering -Vergunningplichtige werken: minimaal 5 werkdagen voor uitvoering of zolang als nodig is. Als er tijdelijke verkeersmaatregelen moeten worden geplaatst, die impact op de omgeving hebben, zoals parkeerverboden en omleidingen, dat deze termijn oplopen tot 10 weken voor uitvoering. De melding moet volledig zijn en de startdatum is bindend. Als bijlage moet bij vergunningplichtige werken de bewonersbrief zijn toegevoegd.
Ondergrondse infrastructuur | Werkzaamheden |  |  |  |  | x |  |  | Bij werkzaamheden wordt een week van tevoren een bewonersbrief verspreid.
Ondergrondse infrastructuur | Werkzaamheden |  |  |  |  | x |  |  | Herstel gemeentelijke verharding tot 5m2 door netbeheerders. Meer dan 5m2 verharding herstel altijd door de gemeente.
Bodem | Randvoorwaarden/ kaders |  | x | [5 empty] | - Besluit bodemkwaliteit (Bbk); - Bodembeheernota; - geldende NEN-normen; - Meldpunt bodemkwaliteit. | [10 empty] | www.meldpuntbodemkwaliteit.nl
Bodem | Grondverzet |  | x | [5 empty] | Milieukundige kwaliteit vaststellen, vervolgstappen conform uitkomst.
Bodem | Fundering |  |  |  | x |  |  |  | Verstoring van bodem en grondwaterstromen voorkomen. Fundering behouden, hergebruiken en digitaal ingemeten.
Bodem | Zetting |  |  |  | x |  |  |  | Bij graafwerkzaamheden rekening houden met zetting.
Bodem | Sanering |  |  |  | x |  |  |  | Aanvulling van de grond in overeenstemming met wat aangeplant of gerealiseerd gaat worden.
Bodem | Sanering |  |  |  | x |  |  |  | Beheerder groen geeft aan hoe lang de bodem voor aanplant moet rusten.
Bodem | Sanering |  |  |  | x |  |  |  | Het advies van de beheerder c.q. ontwerper over de rusttijd van de grond opvolgen.
Bodem | Sanering |  |  |  |  | x |  |  | Geen dode grond in parken storten.
Bodem | Baggerspecie |  |  |  |  | x |  |  | Aangeven waar baggerspecie wordt achtergelaten. Dit is voor het groen relevant om te weten.
Bodem | Bodemverontreiniging |  |  |  |  | x |  |  | Geconstateerde onbekende of niet onderkende bodemverontreiniging tijdens de uitvoering direct melden bij bevoegd gezag.
Bodem | Bodemkwaliteitskaart |  | x | [5 empty] | Gemeente Leiden heeft geen bodemkwaliteitskaart. Op basis van onderzoek van de ontvangende bodem de toe te passen kwaliteit aan te brengen grond bepalen.
Bodem | Ophogen bouwterrein |  | x | [5 empty] | - Voor het ophogen van bouwterreinen grondmechanisch en/of geohydrologisch onderzoek laten uitvoeren door een onafhankelijk bureau. - Aan de hand van het hierbij behorende laboratoriumonderzoek wordt geotechnisch advies uitgebracht met betrekking tot inklinking/stabiliteit van de ondergrond. - Bij dit onderzoek wordt nagegaan of er verstoringen in de ondergrond kunnen optreden buiten het plangebied.
Bodem | Ophogen bouwterrein |  |  |  | x |  |  |  | De maximale zetting is 50 mm over 30 jaar vanaf het moment van aanleg.
Bodem | Grondwater |  |  |  | x |  |  |  | Bij alle werkzaamheden in de grond wordt rekening gehouden met het grondwatersysteem.
Bodem | Omgevingsfactoren |  |  |  | x |  |  |  | Bij alle werkzaamheden in de bodem de omgeving in beeld brengen. De mate van invloed is afhankelijk van de werkzaamheden.
Bodem | Bomen |  |  |  |  | x |  |  | Bij onttrekking tijdens het groeiseizoen monitort initiatiefnemer de bomen binnen de invloedsfeer van de onttrekking en bewatert waar nodig.
Bodem | Grondwerk |  |  |  |  | x |  |  | Bij grondwerk voorkomen dat zand en/of stof kan verstuiven. Bij droge perioden kan het noodzakelijk zijn het zand te besproeien.
Bodem | Oplevering | [6 empty] | x | - Transportbonnen; - kwaliteitscertificaten; - resultaten verdichtingsmetingen; - acceptatiebonnen erkende verwerker; - eventuele grondmechanische/geohydrologische rapporten.
Kunstwerken | Randvoorwaarden en kaders |  |  | x |  |  |  |  | - Kaderstellend nationale wetgeving t.b.v. kunstwerken: o.a. tunnels, bruggen en grondkerende constructies zoals opgenomen in het Bouwbesluit; - Richtlijnen Ontwerp Kunstwerken 1.4 (ROK 1.4); - alle CUR-rapporten voor zover van toepassing; - alle NEN-normen voor zover van toepassing. | [10 empty] | CUR 96 Vezelversterkte kunststoffen in civiele draagconstructies CUR166 Damwandconstructies
Kunstwerken | Bruggen |  |  | x |  |  |  |  | Ontwerplevensduur: 100 jaar.
Kunstwerken | Bruggen |  |  | x |  |  |  |  | Ontwerplevensduur voor afwerking: minimaal 10 jaar.
Kunstwerken | Verkeersbruggen |  |  | x |  |  |  |  | Verkeersbruggen moeten voldoen aan Gevolgklasse CC2.
Kunstwerken | Parkbruggen |  |  | x |  |  |  |  | Parkbruggen moeten voldoen aan Gevolgklasse CC1.
Kunstwerken | Bruggen |  |  | x |  |  |  |  | Rekening houden met dooizouten.
Kunstwerken | Bruggen |  |  | x |  |  |  |  | Doorbuiging van het brugdek is maximaal 1/500 * L.
Kunstwerken | Bruggen |  |  | x |  |  |  |  | Brugdekken hebben een eigen frequentie van minimaal 5 Hz.
Kunstwerken | Bruggen |  |  | x |  |  |  |  | Maximale horizontale verplaatsing van het landhoofd is 5 mm.
Kunstwerken | Bruggen |  |  | x |  |  |  |  | Er wordt één type funderingssysteem voor de gehele constructie toegepast.
Kunstwerken | Bruggen |  |  | x |  |  |  |  | Ongelijkmatige zettingen in de brug zijn niet acceptabel.
Kunstwerken | Aansluiting verharding |  |  | x |  |  |  |  | Ter plaatse van de aansluiting verharding op constructie treedt geen zettingsverschil op.
Kunstwerken | Afwatering |  |  | x |  |  |  |  | Afwatering brugdekken naar de landhoofden: brugdek voorzien van een opstaande rand.
Kunstwerken | Beweegbare bruggen |  |  | x |  |  |  |  | Beweegbare bruggen voldoen aan de Machinerichtlijn.
Kunstwerken | Beweegbare bruggen |  |  | x |  |  |  |  | Beweegbare bruggen zijn op afstand te bedienen.
Kunstwerken | Beweegbare bruggen |  |  | x |  |  |  |  | Beweegbare bruggen voldoen aan veiligheidsniveau SIL-2.
Kunstwerken | Bruggen |  |  | x |  |  |  |  | Hydraulische/elektromechanische aandrijving voldoet aan PL-D.
Kunstwerken | Revisie | [5 empty] | x | x | Inhoud constructiedossier: - ontwerpnota; - berekeningen; - beschrijving van het werk; - uitvoeringstekeningen; - 'as built'-tekeningen; - overige stukken waarvoor een dossierplicht geldt; - vorm- en wapeningstekeningen; - kalenderstaten; - garantieverklaringen.
Kunstwerken | Schade |  |  |  |  | x |  |  | Uitvoering van werkzaamheden leidt niet tot schade aan belendende bebouwing of constructies.
Kademuren/ Oeverbescherming | Ondergrondse en grondkerende constructies |  |  | x |  |  |  |  | Voor de veranderlijke belasting als gevolg van verkeer achter de constructie wordt NEN-EN 1991-2 Verkeersbelasting op bruggen, belastingsmodel BM1, aangehouden (gelijkmatige belasting van 9 kN/m2 en laststelsel van 2 assen à 300 kN). | [10 empty] | CUR166 Damwandconstructies
Kademuren/ Oeverbescherming | Ondergrondse en grondkerende constructies | [7 empty] | Rekenen met corrosiewaarden conform tabel 4.1 en tabel 4.2 van de NEN EN 1993-5. | [10 empty] | CUR 96 Vezelversterkte kunststoffen in civiele draagconstructies
Kademuren/ Oeverbescherming | Ondergrondse en grondkerende constructies | [7 empty] | Ontwerplevensduur: 100 jaar.
Kademuren/ Oeverbescherming | Ondergrondse en grondkerende constructies | [7 empty] | Ondergrondse constructies voldoen aan Gevolgklasse CC3.
Kademuren/ Oeverbescherming | Ondergrondse en grondkerende constructies | [7 empty] | Grondkerende constructies voldoen aan Gevolgklasse CC2.
Kademuren/ Oeverbescherming | Ondergrondse en grondkerende constructies | [7 empty] | Ongelijkmatige zettingen in de constructie zijn niet acceptabel.
Kademuren/ Oeverbescherming | Ondergrondse en grondkerende constructies | [7 empty] | Maximale horizontale verplaatsing kademuur: 5 mm.
Kademuren/ Oeverbescherming | Ondergrondse en grondkerende constructies | [7 empty] | Er wordt één type funderingssysteem voor de gehele constructie toegepast.
Kademuren/ Oeverbescherming | Ondergrondse en grondkerende constructies | [7 empty] | Achter de walmuur wordt een drainage aangebracht om het verschil in grondwaterstand te voorkomen, dit niet rekenkundig meenemen.
Kademuren/ Oeverbescherming | Ondergrondse en grondkerende constructies | [7 empty] | De ondergrondse constructie is waterdicht.
Kademuren/ Oeverbescherming | Ondergrondse en grondkerende constructies | [7 empty] | Folieconstructies in hoofdontsluitingsroutes van het wegverkeer zijn niet toegestaan.
Kademuren/ Oeverbescherming | Ondergrondse en grondkerende constructies | [7 empty] | Stalen damwandconstructies zijn voorzien van een deksloof.
Kademuren/ Oeverbescherming | Ondergrondse en grondkerende constructies | [7 empty] | Op ondergrondse constructies wordt een gronddekking van minimaal 1.0 m toegepast.
Kademuren/ Oeverbescherming | Hout | [7 empty] | Al het toegepaste hout is tropisch hardhout, voorzien van het FSC-keurmerk.
Kunstwerken | Hulpconstructies |  |  |  |  | x |  |  | Hulpconstructies worden volledig verwijderd.
Kunstwerken | Metselwerk in grondkerende constructies |  |  | x |  |  |  |  | Metselwerk is gedilateerd, toepassingsklasse I.
Kunstwerken | Metselwerk in grondkerende constructies |  |  | x |  |  |  |  | Toepassingsklasse metselwerk: MX4, blootgesteld aan met zout verzadigde lucht, zeewater of dooizouten.
Kunstwerken | Metselwerk in grondkerende constructies |  |  | x |  |  |  |  | Beoordelingsklasse metselwerk: 1.
Kunstwerken | Metselwerk in grondkerende constructies |  |  | x |  |  |  |  | Toepassingsklasse voeg: I.
Kunstwerken | Metselwerk in grondkerende constructies |  |  | x |  |  |  |  | Voeghardheidsklasse: VH45.
Kunstwerken | Metselwerk in grondkerende constructies |  |  | x |  |  |  |  | Metselmortel: - type: voor waterbouwkundig werk; - uitslag-/uitbloedingsarm; - samenstelling: op basis van morteladvies.
Kunstwerken | Metselwerk in grondkerende constructies |  |  | x |  |  |  |  | Bovenkant kademuur is een rollaag.
Kunstwerken | Metselwerk in grondkerende constructies |  |  | x |  |  |  |  | Metselwerk heeft voldoende dilataties om scheuren te voorkomen.
Kunstwerken | Metselwerk in grondkerende constructies |  |  | x |  |  |  |  | Ter plaatse van dilatatie: rollaag haaks omzetten met halve stenen van 2x100 mm.
Kunstwerken | Metselwerk in grondkerende constructies |  |  | x |  |  |  |  | Langs schijnvoegen en dilataties: koprollen aanbrengen.
Kunstwerken | Metselwerk in grondkerende constructies |  |  | x |  |  |  |  | - De rollaag is gedimensioneerd op een horizontale belasting om afschuiving te voorkomen. - Belasting rembelasting uit verkeersbelasting.
Kunstwerken | Metselwerk in grondkerende constructies |  |  | x |  |  |  |  | Het verticale metselwerk vangt circa 50 mm boven de waterlijn aan.
Kunstwerken | Metselwerk in grondkerende constructies |  |  | x |  |  |  |  | Verankering van baksteen met behulp van r.v.s. kwaliteit A4-(spouw)ankers.
Kunstwerken | Metselwerk in grondkerende constructies |  |  | x |  |  |  |  | De onderste voeg voorzien van twee-componentenmateriaal (b.v. Poltec).
Kunstwerken | Metselwerk in grondkerende constructies |  |  | x |  |  |  |  | Voegen van al het metselwerk platvol doorstrijken.
Kunstwerken | Metselwerk in grondkerende constructies |  |  | x |  |  |  |  | Het type metselsteen is bestand tegen vorstschade.
Kunstwerken | Metselwerk in grondkerende constructies |  |  |  |  | x |  |  | Er wordt altijd een proefstuk van het metselwerk gemaakt en ter goedkeuring aan de gemeente Leiden voorgelegd.
Kunstwerken | Omleidingen |  |  |  |  | x |  |  | Voor uitvoering: afspraken maken met Verkeersregie over tijdelijke bruggen en omleidingsroutes.
Inzameling en Reiniging | ondergrondse containers | x | x | x | x | x | x | x | Vigerend kaderstellend afvalbeleid Vigerende afvalstoffenverordening Vigerend verzameluitvoeringsbesluit behorende bij de afvalstoffenverordening Vigerende raamcontracct levering containers via beheerder inzameling en reiniging
Inzameling en Reiniging | type inzamelmiddel |  |  | x |  |  |  |  | Cluster beheer beslist wanneer gekozen wordt voor welke inzamelmethode en de hoeveelheid (minicontainers, inpandig collectief of ondergronds)
Inzameling en Reiniging | inpandige voorzieningen |  |  | x |  |  |  |  | Inpandige collectieve inzameling gebeurt op basis van 13 aansluitingen en 2 keer legen per rolcontainer van 1100 liter per week.
Inzameling en Reiniging | ondergrondse containers |  |  | x |  |  |  |  | Ondergrondse collectieve inzameling gebeurt op basis van 35 aansluitingen en 1 keer per week legen.
Inzameling en Reiniging | inzameling tijdens uitvoering project |  |  |  |  | x |  |  | Tijdens de uitvoering van een project is de projectmanager verantwoordelijk voor de afvalinzameling en reiniging en alle daaruit voortvloeiende kosten. De maatregelen worden in overleg met Cluster Beheer doorgevoerd.
Inzameling en Reiniging | ondergrondse containers |  |  |  |  | x |  |  | Ondergrondse containers worden via raamcontract geleverd in opdracht van de projectmanager en in overleg met de beheerder inzameling en reiniging
Inzameling en Reiniging | ondergrondse containers | [5 empty] | x | x | De projectmanager moet de locaties inmeten (X/Y-coordinaten) en aanleveren bij Cluster Beheer. Cluster Beheer muteert de gegevens in het beheersysteem
Inzameling en Reiniging | ondergrondse containers | [5 empty] | x | x | Het project moet worden opgeleverd conform de raamovereenkomst levering containers
Inzameling en Reiniging | ondergrondse containers |  |  |  |  | x |  |  | Minimaal 3 dagen voor aanvang van plaatsing van ondergrondse containers dient de aannemer een graaf melding bij het kadaster te doen. De plaatstingsploeg dient bekend te zijn met de gegevens en deze tijden het uitvoeren van de werkzaamheden in zijn bezit te hebben.
Inzameling en Reiniging | ondergrondse containers |  |  |  |  | x |  |  | Voor aanvang van de plaatsing maakt de inschrijver de locatie verkeer- en obstakel vrij.
Inzameling en Reiniging | ondergrondse containers |  |  |  |  | x |  |  | Indien noodzakelijk wordt 1 dag voor plaatsing van ondergrondse containers een bronbemaling toegepast. Deze bemaling is voorzien van een resistratiesysteem voor de debieten, draaiuren en dergelijke. De bemaling wordt niet langer in stand te gehouden dan noodzakelijk voor de ontgraving. Wordt voorafgaand besloten dat bronbemaling niet nodig is, wordt een set in de buurt van het werk achter de hand te gehouden. Als tijdens de werkzaamheden toch sprake is van opkomend grondwater wordt de bemaling alsnog toegepast.
Inzameling en Reiniging | ondergrondse containers |  |  |  |  | x |  |  | Opnemen van bestaande verhardingen wordt zo veel als mogelijk beperkt
Inzameling en Reiniging | ondergrondse containers |  |  |  |  | x |  |  | Bij het uitvoeren van de graafwerkzaamheden wordt het straatwerk of de ondergrond beschermd door het toepassen van rijplaten.
Inzameling en Reiniging | ondergrondse containers |  |  |  |  | x |  |  | De eerste 1,5 meter wordt met grote aandacht voor eventueel toch aanwezige kabels en/of leidingen ontgraven en handmatig voorgestoken. Na het ontgraven van de 1,5 meter kan de sleufbekisting worden toegepast.
Inzameling en Reiniging | ondergrondse containers |  |  |  |  | x |  |  | Op de bodem van de ontgraving wordt een vlak afgewerkt en verdicht zandbed te aangebracht waarop de betonput wordt geplaatst. Het gebruikte zand is gecertificeerd volgens de BRL 9321.
Inzameling en Reiniging | ondergrondse containers |  |  |  |  | x |  |  | De betonput wordt zo geplaatst, dat verzakking en opdrijving niet voorkomt en de horizontale verplaatsing de eerste 10 jaar maximaal 1 cm bedraagt. Horizontale positionering op basis van de tekening, hoogte in overleg met opdrachtgever in het werk
Inzameling en Reiniging | ondergrondse containers |  |  |  |  | x |  |  | Na het stellen van de betonput wordt de ontgraving in lagen van maximaal 20 cm te aangevuld en verdicht met behulp van een Tril Stamper. De ontgraving wordt zoveel mogelijk verdicht met vrijgekomen materiaal. Als dit materiaal niet geschikt is voor hergebruik draagt de aannemer zorg voor zand. Het gebruikte zand is gecertificeerd volgens de BRL 9321.
Inzameling en Reiniging | ondergrondse containers |  |  |  |  | x |  |  | Het aanbrengen van de elementenverharding, tot en met 1 meter buiten de putrand gebeurt zodanig dat de verharding goed aansluit op het voetgangersplatform, waarbij een maximale verkanting van 5% toegestaan is. Is dat niet mogelijk dan voert aannemer over de betreffende situatie eerst overleg met de opdrachtgever.
Inzameling en Reiniging | ondergrondse containers |  |  |  |  | x |  |  | Put dient vrij van water en vuil te worden opgeleverd.
Inzameling en Reiniging | ondergrondse containers |  |  |  |  | x |  |  | De locatie dient volledig schoon en gebruiksklaar te worden opgeleverd
Inzameling en Reiniging | ondergrondse containers |  |  |  |  | x |  |  | Het is niet toegestaan om twee betonputten aansluitend naast elkaar te plaatsen of een betonput direct aansluitend aan trottoirbanden of andere opsluiting te plaatsen. Opdrachtgever eis een minimale afstand van één trottoirtegel tussen twee betonputten en andere opsluitingen. Afwijkingen uitsluitend in overleg met en na goedkeuring vooraf door opdrachtgever.
Note on M2: Christel van Koppen: wat is de bron. Aanvullende info

## Tabel Camera inspectie
Code | Toestandsaspect | Klasse
BBF | Infiltratie | >2
BBD | Binnendringen van grond | >1
BAF | Oppervlakteschade | >2
BAB | Scheur | >2
BAC | Breuk/instorting | >1
BAG | Instekende inlaat | >1
Terug naar Hoofdtabel

## Tabel Asfaltopbouw
Wegtype volgens CROW | Asfaltopbouw
Wegtype 3 CROW | Fundering: | 500 mm zand en onderzoek laten verrichten naar dikte en soort fundering (menggranulaat of betongranulaat). Afhankelijk van verkeersintensiteit en draagkracht ondergrond.
Stadsontsluitingsweg | Onderlagen | 120 mm 22BASE in 2 lagen van 60 mm
Busbanen | Tussenlaag | 40 mm 16 BIND
Industriewegen | Deklaag | 35 mm ZSA (o.g.) of SMA 0/11
Wegtype 4 CROW | Fundering | 400 mm zand
Buurtontsluitingswegen |  | 200 mm menggranulaat
| Onderlagen | 80 mm 22BASE
| Tussenlaag | 40 mm 16 BIND
| Deklaag | 35 mm 0/11SURF
Wegtype 7 | Fundering | 300 mm zand
Fietspaden |  | 200 mm menggranulaat
| Onderlagen | 60 mm 22BASE
| Tussenlaag | 40 mm 16BIND
| Deklaag | 25 mm 8SURF
Terug naar de Hoofdtabel

## Afbeelding OVL1
Afbeeldingen OVL
Afbeelding Ovl.1
Terug naar de Hoofdtabel

## Afbeelding OVL2
Terug naar de Hoofdtabel

## Afbeelding OVL3
Terug naar de Hoofdtabel

## Afbeelding OVL4
Terug naar de Hoofdtabel
Terug naar de Hoofdtabel

## Afbeelding OVL5
OVL. 5 Voorbeeld aansluitkastje | Terug naar de Hoofdtabel
Terug naar de Hoofdtabel

## Afbeelding OVL6
Terug naar de Hoofdtabel
Terug naar de Hoofdtabel

## Afbeelding OVL7
Terug naar de Hoofdtabel
Terug naar de Hoofdtabel

## Revisietekeningen algemeen
Revisie | Terug naar de Hoofdtabel
Eisen met betrekking tot tekenwerk (inhoudelijk en tekentechnisch)
Tekeningen moeten voldoen aan de NLCS-norm.
Digitaal bestandsformaat moet zijn AutoCAD MAP dwg, min. versie 2013.
De tekenapplicatie mag niet voorzien zijn van een studentenlicentie.
Alle leidingen (mantelbuizen) moeten geografisch gerefereerd zijn aangegeven (coördinaten volgens het RD-stelsel, x en y waarde).
Tekenhoofd, rechtsonder (papierformaat liggend) met de volgende gegevens:
-projectnaam
-onderdeel
-getekend door
-gecontroleerd door
-gezien door (handtekening verantwoordelijke manager)
-datum
-schaal
-formaat
-projectnummer
-besteknummer
-tekeningnummer
Legenda met de volgende gegevens:
-verklaring symbolen en lijntypes / kleuren
-datum aanleg
-aannemer
-opzichter
-leverancier materiaal / materieel
-verwijzing naar andere relevante tekeningen die voor beheer nodig zijn, zoals details, andere netten enz.
Indien het werkgebied meerdere layouts (tabbladen) vereist dan een overzichtstekening (situatie) maken waarop de verschillende tekeningen met vlekken (arcering) worden aangegeven incl. tekeningnummers. De verschillende tekeningen mogen elkaar maar voor een klein gebied overlappen. Op elke tekening deze overzichtstekening (situatie) in het klein opnemen met de desbetreffende tekening als vlek arcering aangegeven. Duidelijk moet aangegeven zijn welke tekeningen er geraadpleegd moeten worden voor aangrenzende gebieden die tot het werk behoren.
Op de tekeningen (verschillende layouts) moeten onder de verklaring een duidelijke verwijzing hebben naar elkaar.
De tekeningen (DWG én PDF-bestandsformaat) behoren tijdens de overdracht van het project meegeleverd worden.
Het tekening formaat moet zijn volgens ISO 216-norm. Formaten groter dan A0 worden niet geaccepteerd. De tekeningen moeten voorzien zijn van een kader met vouwlijnen.
Er mogen alleen gebruikelijke schalen worden toegepast (1:10, 1:50, 1:100, 1:200, 1:500).
De voorkeurschaal voor elke geografisch gerefereerde situatie (layout/viewport) is 1:200. De linetypes, tekst, symbolen en maatvoeren moeten gerelateerd zijn aan de tekenschaal zodat alles goed leesbaar is.
Alle in de tekening voorkomende linetypes, tekstfonts e.d. moeten meegeleverd worden.
Elke geografisch georiënteerde viewport op een layout moet een zgn. Noordpijl bevatten.
De viewports moeten zgn. “Display locked” zijn, zodat verschaling niet meer mogelijk is.
Er moet een duidelijk verschil zijn tussen in het werk (bestek) te verwijderen, te (ver-)leggen lichtpunten, ontsteekpunten en kabels en de reeds aanwezige lichtpunten, ontsteekpunten en kabels , zodat de tekening goed leesbaar is.
Bestandsformaat
Tekeningen moeten worden aangeleverd in DWG. De teken- applicatie mag niet voorzien zijn van een studentenlicentie. Het bestandsformaat dient minimaal release 2013 te zijn.
Gebruik van modelspace en layout
a. Tekening gebonden entiteiten, zoals kader, tekenhoofd, legenda en opmerkingen mogen uitsluitend in de layout worden geplaatst;
b. Objectgebonden entiteiten mogen uitsluitend in modelspace worden geplaatst;
c. Binnen het bestand kunnen zich meerdere layouts bevinden. De naam van de layout is altijd gelijk aan het tekeningnummer.
Gebruik van lagen
Informatiescheiding conform NLCS. De juiste status dient aangegeven te worden
(bestaand, nieuw, verplaatst, verlegd, revisie, vervallen).
Tekenen
a. Een tekeneenheid moet overeenkomen met een meter;
b. De tekening moet in modelspace een basisschaal hebben van 1:1;
c. In modelspace mag de tekening niet geroteerd of verplaatst worden. Het coördinatenstelsel mag niet gewijzigd worden. Voor het roteren van de tekening dient dit in PAPERSPACE uitgevoerd te worden.;
d. Bij het tekenen van kabels en leidingen moet gebruik worden gemaakt van NLCS;
e. Bibliotheek van symbolen conform NLCS;
f. Teken alles 2D (geen 3D functionaliteit);
g. Teken met OSNAP, zodat entiteiten exact aansluiten en tekenen met POLYLINE ipv LINE;
h. Vermeld de schaal bij viewports in paperspace layouts;
i. Lock een viewport als de juiste view en schaal zijn ingesteld;
j. Purge overbodige elementen;
k. Explodeer geen symbolen;
l. De indeling van de tekening moet gebeuren conform NLCS;
m. Maatvoeringen moeten in modelspace worden geplaatst en in de juiste NLCS laag;
n. Nieuw te definiëren blocks dienen altijd in laag 0 te worden aangemaakt.
o. Ondergronden dienen als 1 geheel ingevoegd te worden (XREF of BLOCK, voorkeur gaat uit naar XREF). Als XREF dient dit ook in de juiste laag geplaatst te worden conform NLCS.
p. Kleur van de ondergrond dient vergrijsd (kleurcode 253) te worden zodat de revisie duidelijk eruit springt. Deze kleur aanpassing dient in PAPERSPACE gedaan te worden ipv MODELSPACE.
Tekeningformaat
De tekeningen in de layout-tabs zijn gedefinieerd als A-formaten volgens NEN 379:2003.
Afgedrukte tekeningen worden gevouwen volgens NEN 2302:1983 / 379:2003.
Schaal
De schaal van de viewport staat altijd ingesteld op 1:500.
XREF’s
Bij oplevering mag de tekening geen XREF’s bevatten.

## Normen Rev OVL
dubbelklikken op afbeelding, bestand opent in Adobe | Terug naar de Hoofdtabel | Terug naar de Hoofdtabel
In het document staan enkele bijlagen vermeld. Dit zijn de links naar deze bijlagen:
-Bijlage 1: Mutatieformulier met ingevulde voorbeeldvelden.
-Bijlage 2: Checklist revisie & documentatie OVL t.b.v. oplevering.
-Bijlage 3: Voorbeeld groepenverklaring.
-Bijlage 4: Voorbeeld logboekkaart ontsteekpunt.
-Bijlage 5: Voorbeeld 1 opmaak revisietekening.
-Bijlage 6: Voorbeeld 2 opmaak revisietekening.
-Bijlage 7: Voorbeeld 3 opmaak legenda

## Mutatieformulier OVL
Terug naar normen revisie OVL
Terug naar de Hoofdtabel

## Checklist revisie OVL
Terug naar normen revisie OVL
Terug naar de Hoofdtabel

## Voorbeeld groepenverklaring
Terug naar normen revisie OVL
Terug naar de Hoofdtabel
Terug naar normen revisie OVL
Terug naar de Hoofdtabel

## Logboekkaart OVL
Terug naar normen revisie OVL
Terug naar de Hoofdtabel

## Revisietekening OVL vb1
dubbelklikken op afbeelding, bestand opent in Adobe
Terug naar normen revisie OVL
Terug naar de Hoofdtabel

## Revisietekening OVL vb2
dubbelklikken op afbeelding, bestand opent in Adobe
Terug naar normen revisie OVL
Terug naar de Hoofdtabel

## Opmaak legenda OVL vb
dubbelklikken op afbeelding, bestand opent in Adobe
Terug naar normen revisie OVL
Terug naar de Hoofdtabel