## Drakesteyn
Elementenoverzicht
Drakesteyn 5, Weert
BVO: | 4932,78 m2
Plaats | Locatie | Component | Fabricaat | Type | Capaciteit | Bouwjaar | Bijzonderheden | Aantal | Onderhoudsprijs per st/ per jr.
WATERINSTALLATIES
Weert | Technische ruimte BG | Hydrofoor tweepompsunit | Duyvelaar | HU2-DPVE3-30ms |  | 2003 |  | 1
Weert | Technische ruimte 3e | Vloeistoffilters 2"-100 mm |  |  |  | 2003 |  | 2
Weert | Gehele gebouw | Keerkleppen |  |  |  | 2003 |  | 62
CENTRALE VERWARMING
Weert | Technische ruimte 3e | Atm.gasketel HR 130-300 kW | Remeha | Gas 210 | 160kW | 2003 |  | 1
Weert | Technische ruimte 3e | Atm.gasketel HR 60-130 kW | Nefit | Topline HRC 45 | 45KW |  |  | 1
Weert | Technische ruimte 3e | SCIOS Periodiek inspectie | SCIOS | SCOPE 1&2 |  |  |  | 2
Weert | Technische ruimte 3e | Expansievat tot 50ltr | Flexcon | 18/0,5 | 18/0,5 | 2003 |  | 3
Weert | Technische ruimte 3e | Expansieautomaat > 200 ltr | Flamco | Feedboy 600 | 600ltr | 2003 |  | 1
Weert | Technische ruimte 3e | Buffervat 50-100 ltr |  |  | 50-100 | 2003 |  | 1
Weert | Technische ruimte 3e | Verdeler < 5 groepen |  |  |  | 2003 |  | 2
Weert | Technische ruimte 3e | Inbouwpompen < 1 1/4" | Biral | LX503 | 10,000 ltr/h | 2003 |  | 1
Weert | Technische ruimte BG | Platenwisselaar > 300 kW | danfos | sondex S86-IS10-150-TMTL |  |  |  | 1
LUCHTBEHANDELING
Weert | Portaal hoofdentree | Luchtgordijn WW < 3 m | Gea Happel | LBC343.111 |  | 2003 |  | 1
Weert | Dak | LBK TAVKBW 15.000-25.000 m3/h | Gea Happel | Plus | 15k-25k m3/h | 2003 | SPA3082LW, SPA3282LW, Div. Filters | 1
Weert | Dak | Warmtewiel | Gea Happel |  | 15k-25k m3/h | 2003 |  | 1
Weert |  | Naverwarmers (water) | [5 empty] | 62
Weert | Leslokaal (langs Aula) | Inductie unit koeling | Gea Happel | G6.D12.025 |  | 2003 |  | 1
Weert | Leslokaal (Langs keuken) | Inductie unit koeling | Gea Happel | G6.D12.026 |  | 2003 |  | 1
Weert | Personeelsruimte / wandmodel | Inductie unit koeling | Gea Happel | Wand model |  | 2003 |  | 1
Weert | Leslokaal (langs personeelsruimte) | Inductie unit koeling | Gea Happel | G6.D12.026 |  | 2003 |  | 1
Weert | Leslokaal | Inductie unit koeling | Gea Happel | G6.D12.026 |  | 2003 |  | 1
Weert | Leslokaal | Inductie unit koeling | Gea Happel | G6.D12.026 |  | 2003 |  | 1
Weert | Computer lokaal | Inductie unit koeling | Gea Happel | G6.D12.026 |  | 2003 |  | 1
Weert | Computer lokaal | Inductie unit koeling | Gea Happel | G6.D12.026 |  | 2003 |  | 1
Weert | Patchruimte (oude liftschacht) | Inductie unit koeling | Gea Happel | G6.D12.026 |  | 2003 |  | 1
Weert | Computer lokaal | Inductie unit koeling | Gea Happel | G6.D12.026 |  | 2003 |  | 1
Weert | Computer lokaal | Inductie unit koeling | Gea Happel | G6.D12.026 |  | 2003 |  | 1
Weert | Patchruimte (oude liftschacht) | Inductie unit koeling | Gea Happel | G6.D12.026 |  | 2003 |  | 1
Weert | Patchruimte (oude liftschacht) | Inductie unit koeling | Gea Happel | G6.D12.026 |  | 2003 |  | 1
Weert | VA01 vleugel A toiletten links | Dakventilator 0-2500 m3/h | Gea Happel | RJVL.2022.4B40 | 300 m3/h | 2003 |  | 1
Weert | VA02 vleugel A toiletten rechts | Dakventilator 0-2500 m3/h | Gea Happel | RJVL.2022.4B40 | 300 m3/h | 2003 |  | 1
Weert | VA03 vleugel A kookeiland keuken | Dakventilator 0-2500 m3/h | Gea Happel | RJVL.4045.4B40 | 3000 m3/h | 2003 |  | 1
Weert | VA04 vleugel A vaatwasser keuken | Dakventilator 0-2500 m3/h | Gea Happel | RJVL.2531.4B40 | 750 m3/h | 2003 |  | 1
Weert | VT01 vleugel A luchttoevoer keuken | Dakventilator 0-2500 m3/h | Rucon | CDT315 | 1500 m3/h | 2003 |  | 1
Weert | VA05 vleugel B toiletten bg + 1e verd | Dakventilator 0-2500 m3/h | Gea Happel | RJVL.2022.2B40 | 850 m3/h | 2003 |  | 1
Weert | VA06 vleugel B kooklokaal 2.04 | Dakventilator 0-2500 m3/h | Gea Happel | RJVL.4045.4B40 | 2100 m3/h | 2003 |  | 1
Weert | VA07 vleugel B toiletten 2e + 3e verd | Dakventilator 0-2500 m3/h | Gea Happel | RJVL.2531.4B40 | 625 m3/h | 2003 |  | 1
BRON INSTALLATIE
Weert | Technische ruimte 3e | Warmtepomp | Ciat | LGP 240V | 69 kW | 2014 |  | 1
Weert | Terrein | Bron koeling en verwarming | Gebo |  |  |  |  | 1
Weert | Terrein | Bron Monitoring en beheer | [5 empty] | 1
Weert | Technische ruimte 3e | Expansievat tot 50ltr | Flamco | Flexcon | 18/0,5 | 2003 |  | 1
Weert | Technische ruimte 3e | Verdeler < 5 groepen |  |  |  | 2003 |  | 1
REGELTECHNIEK
Weert | Technische ruimte 3e | Regelkast |  |  |  | 2003 |  | 1
Weert | Technische ruimte 3e | Regelkast |  |  |  | 2003 |  | 1
Weert | Technische ruimte 3e | Gebouwbeheerssyteem | Priva |  |  | 2003 |  | 1
Weert | Algemeen | Abonnement meldkamer Kuijpers | [5 empty] | 1

## Bredeweg
Elementenoverzicht
Bredeweg 235
6042 GE Roermond
m2 BVO: | 6224 m2
Plaats | Locatie | Component | Fabricaat | Type | Aantal | Eenheid | Bouwjaar | Onderhoudsprijs per st/ per jr.
Warmte-opwekking
Bredeweg | Kelder | Cv-ketel | Nefit | Topline HR 100/HR | 6 | st | 2009
Bredeweg | Kelder | Rookafvoer |  |  | 1 | st | 2009
Bredeweg | Kelder | Overstortventiel |  |  | 6 | st | 2009
Water
Bredeweg | gebouw A | Boilier | Daaldrop | Elektrisch Close-in 10 l | 2 | st | 2017
Bredeweg | gebouw B | Boiler |  | Elektrisch Close-in 10 l | 2 | st | 2017
Bredeweg | personeel | Qooker | Qooker |  | 1 | st
Bredeweg | kelder | dompelpomp |  |  | 1 | st | 2017
Bredeweg | Div. ruimtes | keerkleppen |  |  | 25 | st.
Warmtepompen
Bredeweg | gebouw A | Buitenunit | Mitsu-bishi | PUHY-P250 City Mulit VRF - R410A - 7,7kg - bj 2016 | 3 | st | 2017
Bredeweg | gebouw A | Buitenunit | Mitsu-bishi | PUHY-P200 City Mulit VRF - R410A - 7,1 kg- bj 2016 | 2 | st | 2017
Bredeweg | gebouw B | Buitenunit | Mitsu-bishi | PUHY-P250 City Mulit VRF - R410A - 7,7kg - bj 2016 | 5 | st | 2017
Bredeweg | gebouw B | Buitenunit | Mitsu-bishi | PUHY-P200 City Mulit VRF - R410A - 7,1 kg- bj 2016 | 3 | st | 2017
Bredeweg | aula | Buitenunit | Mitsu-bishi | PUHY-P200 City Mulit VRF - R410A - 7,1 kg- bj 2016 | 3 | st | 2017
Bredeweg | personeel | Buitenunit | Mitsu-bishi | PUHY-P200 City Mulit VRF - R410A - 7,1 kg- bj 2016 | 2 | st | 2017
Bredeweg | serverruimte | AC unit server ruimte | Gree | GUHD42NM13AO 6 kw | 1 | st | 2010
Warmtedistributie
Bredeweg | kelder | Expansie vul systeem | Spirtech | multicontrol kompact solo MCK-S300-4.0 | 1 | st | 2021
Bredeweg | Kelder | Ontgasser | Spirtech | S400 | 1 | st | 2021
Bredeweg | kelder | Circulatiepomp | Biral | 80-12 360 RED | 1 | st | 2019
Bredeweg | kelder | Circulatiepomp | Biral | 40-6 220 RED | 2 | st | 2019
Bredeweg | kelder | Circulatiepomp | Biral | 50-6 270 RED | 4 | st | 2019
Bredeweg | kelder | Circulatiepomp | Biral | 50-8 240 RED | 2 | st | 2019
Bredeweg | kelder | Regelkleppen | Siemens | SAX31.03 | 8 | st | 2019
Bredeweg | kelder | Ta afsluiters | T&A | diverse afmetingen | 8 | st | +/-1995
Bredeweg | gebouw A | Radiatoren |  | paneel incl thermostaat afsluiters | 78 | st | 1990
Bredeweg | gebouw B | Radiatoren |  | paneel incl thermostaat afsluiters | 163 | st | 1990
Bredeweg | personeel | Radiatoren |  | paneel incl thermostaat afsluiters | 16 | st | 1990
Bredeweg | aula | Radiatoren |  | paneel incl thermostaat afsluiters | 25 | st | 1990
Luchtbehandeling
Bredeweg | gebouw A | LBK | Verhulst | VKT 1206/VKT 20000m3/hr | 1 | st | 2017
Bredeweg | gebouw A | Stoombevochtiger | Devatec | ELMC60 | 1 | st | 2017
Bredeweg | gebouw A | Toe en afzuigventilator | EBM |  | 4 | st | 2017
Bredeweg | gebouw A | Filter toevoer / afzuig | Afpro | HQ80A10 -F7 595x595 | 12 | st | 2017
Bredeweg | gebouw A | Filter toevoer / afzuig | Afpro | HQ80A10 -F7 295x295 | 4 | st | 2017
Bredeweg | gebouw B | LBK | Verhulst | VKT 1206/VKT 33000m3/hr | 1 | st | 2017
Bredeweg | gebouw B | Stoombevochtiger | Devatec | ELMC90 | 1 | st | 2017
Bredeweg | gebouw B | Toe en afzuigventilator | EBM |  | 4 | st | 2017
Bredeweg | gebouw B | Filter toevoer / afzuig | Afpro | HQ80A10 -F7 595x595 | 16 | st | 2017
Bredeweg | gebouw B | Filter toevoer / afzuig | Afpro | HQ80A10 -F7 295x295 | 4 | st | 2017
Bredeweg | personeel | LBK | Verhulst |  | 1 | st | 2016
Bredeweg | personeel | Stoombevochtiger | Devatec | ELMC60 | 1 | st | 2016
Bredeweg | personeel | Toe en afzuigventilator | EBM |  | 2 | st | 2016
Bredeweg | personeel | Filter toevoer / afzuig | Afpro | HQ80A10 -F7 595x595 | 2 | st | 2016
Bredeweg | personeel | Filter toevoer / afzuig | Afpro | HQ80A10 -F7 295x295 | 2 | st | 2016
Bredeweg | aula | LBK | Verhulst |  | 1 | st | 2016
Bredeweg | aula | Stoombevochtiger | Devatec | ELMC60 | 1 | st | 2016
Bredeweg | aula | Toe en afzuigventilator | EBM |  | 2 | st | 2016
Bredeweg | aula | Filter afzuig | Afpro | HQ80A10 -F7 595x595 | 2 | st | 2016
Bredeweg | aula | Filter afzuig | Afpro | HQ80A10 -F7 295x295 | 2 | st | 2016
Bredeweg | A/B | CAV kleppen | Solid- Air |  | 27 | st | 2017
Bredeweg | A/B | VAV kleppen incl regeling | Solid- Air |  | 39 | st | 2017
Bredeweg | A/B | Brandkleppen | Solid- Air |  | 26 | st | 2017
Bredeweg | gebouw A | Air/sok | Fibertec |  | 154 | mtr | 2017
Bredeweg | gebouw B | Air/sok | Fibertec |  | 154 | mtr | 2017
Bredeweg | personeel | Air/sok | Fibertec |  | 12 | mtr | 2017
Bredeweg | aula | Air/sok | Fibertec |  | 72 | mtr | 2017
Bredeweg | gebouw A | Dakventilator | System-air | DVS 355E4 sileo +REV 5/5 | 1 | st | +/-2012
Bredeweg | gebouw B | Dakventilator | System-air | DVS 311EV sileo+REV3/3 | 1 | st | +/-2012
Bredeweg | Personeel | Dakventilator | System-air | DVS 311EV sileo+REV3/3 | 1 | st | +/-2012
Regeling klimaat en sanitair
Bredeweg | kelder | Gebouwbeheersysteem | priva | HX4 en Blue id | 2 | st | 00/17
Elektrische installatie
Bredeweg | gebouw A | Verdeelkasten |  |  | 1 | st | 2017
Bredeweg | gebouw B | Verdeelkasten |  |  | 1 | st | 2017
Bredeweg | personeel | Verdeelkasten |  |  | 1 | st | 2017
Bredeweg | aula | Verdeelkasten |  |  | 1 | st | 2017
Bredeweg | kelder | Laagspannings installatie |  |  | 1 | st | 2017
Bredeweg | gebouw A | noodverlichting |  |  | 1 | st | 2017
Bredeweg | gebouw B | noodverlichting |  |  | 1 | st | 2017
Bredeweg | personeel | noodverlichting |  |  | 1 | st | 2017
Bredeweg | aula | noodverlichting |  |  | 1 | st | 2017

## Hillenraedtstraat
Elementenoverzicht
Kasteel Hillenraedtstraat 1
Roermond
m2 BVO: | 6224 m2
Plaats | Locatie | Sublocatie | Element | Component | Fabricaat | Type | Capaciteit | Bouwjaar | Bijzonderheden | Aantal | Onderhoudsprijs per st/ per jr.
WATERINSTALLATIES
Kasteel Hillenraedtstraat | Technische ruimte kelder |  |  | TSA wisselaar | Saarloos | Uranus USDP 210 |  | 1995 |  | 1
Kasteel Hillenraedtstraat | Technische ruimte kelder |  |  | Primaire circulatie pomp | Grundfos | UPC 50-120 |  | 1995 |  | 1
Kasteel Hillenraedtstraat | Technische ruimte kelder |  |  | Tapwater recirculatie pomp | Grundfos | UPB 20-45 |  | 2008 |  | 1
Kasteel Hillenraedtstraat | Douches gymzalen |  |  | Reinigen douchekoppen | [5 empty] | 20
Kasteel Hillenraedtstraat | Douches gymzalen |  |  | Controle rada knoppen | [5 empty] | 2
Kasteel Hillenraedtstraat | Gehele gebouw |  |  | Keerkleppen | [5 empty] | 45
CENTRALE VERWARMING
Kasteel Hillenraedtstraat | Technische ruimte kelder |  |  | CV Ketel 1 HR | Viessmann | Vitocrossal 330 CT3B-635 | 599 kW | 2013 |  | 1
Kasteel Hillenraedtstraat | Technische ruimte kelder |  |  | Voorzetbrander ketel 1 | Dreizler | M601.1 ARZ | 720 kW | 2013 |  | 1
Kasteel Hillenraedtstraat | Technische ruimte kelder |  |  | Drukvat Ketel 1 | Flamco | Flexcon | 50 ltr | 2013 |  | 1
Kasteel Hillenraedtstraat | Technische ruimte kelder |  |  | SCIOS Periodiek inspectie | SCIOS | SCOPE 1&2 |  |  |  | 1
Kasteel Hillenraedtstraat | Technische ruimte kelder |  |  | CV Ketel 2 | Viessmann | Vitocrossal 330 CT3B-635 | 599 kW | 2013 |  | 1
Kasteel Hillenraedtstraat | Technische ruimte kelder |  |  | Voorzetbrander ketel 2 | Dreizler | M601.1 ARZ | 720 kW | 2013 |  | 1
Kasteel Hillenraedtstraat | Technische ruimte kelder |  |  | Drukvat Ketel 2 | Flamco | Flexcon | 50 ltr | 2013 |  | 1
Kasteel Hillenraedtstraat | Technische ruimte kelder |  |  | SCIOS Periodiek inspectie | SCIOS | SCOPE 1&2 |  |  |  | 1
Kasteel Hillenraedtstraat | Technische ruimte kelder |  |  | CV Ketel 3 | Viessmann | Aromat-duplex TR025 | 316 kW | 1993 |  | 1
Kasteel Hillenraedtstraat | Technische ruimte kelder |  |  | Voorzetbrander ketel 3 | Clysan | 300 VK | 500 kW | 1993 |  | 1
Kasteel Hillenraedtstraat | Technische ruimte kelder |  |  | Drukvat Ketel 3 | Flamco | Flexcon | 50 ltr | 2013 |  | 1
Kasteel Hillenraedtstraat | Technische ruimte kelder |  |  | SCIOS Periodiek inspectie | SCIOS | SCOPE 1&2 |  |  |  | 1
Kasteel Hillenraedtstraat | Technische ruimte kelder |  |  | Expansievat | Flamco | Flexcon | 600 ltr | 1993 |  | 1
Kasteel Hillenraedtstraat | Technische ruimte kelder |  |  | Expansievat | Flamco | Flexcon | 600 ltr | 1993 |  | 1
Kasteel Hillenraedtstraat | Technische ruimte kelder |  |  | Verdeler/verzamelaar 3 groeps |  | 3 groeps geregelde hoge temp. |  | 1993 |  | 1
Kasteel Hillenraedtstraat | Technische ruimte kelder |  |  | Verdeler/Verzamelaar 10 groeps |  | 10 geregelde verdeler Lage temp. |  | 1993 |  | 1
Kasteel Hillenraedtstraat | Gebouw M |  |  | Direct gestookte heater 2 Gebouw M | Mark |  | 36 kW |  |  | 1
Kasteel Hillenraedtstraat | Gebouw M |  |  | CV ketel | Viessmann | eurola | 18 kW |  |  | 1
Kasteel Hillenraedtstraat | Technische ruimte kelder |  |  | Transport pomp | Grundfos | UPS |  | 1992 | Model: 96405091-F1 | 1
Kasteel Hillenraedtstraat | Technische ruimte kelder |  |  | Slibstream pomp | Grundfos | UPS 25-40 |  | 2002 |  | 1
Kasteel Hillenraedtstraat | Technische ruimte kelder |  |  | Controle slibstream filter | Grundfos | UPS 25-40 |  | 2002 | Geen filter, wel pakking vervanging opgenomen! | 1
Kasteel Hillenraedtstraat | ICT Ruimte S5 |  |  | CV ketel | Nefit | Ecomline Excellent 32 | 32 kW | 2001 |  | 1
Kasteel Hillenraedtstraat | ICT Ruimte S5 |  |  | Drukvat CV Ketel | Flamco | Flexcon | 25-0,5 | 2006 |  | 1
Kasteel Hillenraedtstraat | ICT Ruimte S5 |  |  | CV ketel | Remeha | Quinta Pro 90 | 115 kW | 2013 |  | 1
Kasteel Hillenraedtstraat | ICT Ruimte S5 |  |  | Drukvat CV Ketel | Flamco | Flexcon | 80-1,5 | 2013 |  | 1
Kasteel Hillenraedtstraat | ICT Ruimte S5 |  |  | Cenvax regeling | cenvax | VAG4000 (VS164) |  |  |  | 2
Kasteel Hillenraedtstraat | Praktijklokaal P30 / mobiele werktuigen |  |  | CV ketel | AWB |  |  |  |  | 1
Kasteel Hillenraedtstraat | Praktijklokaal P30 / mobiele werktuigen |  |  | Indirecte boiler < 500 ltr | AWB |  |  |  |  | 1
Kasteel Hillenraedtstraat | Technische ruimte kelder |  |  | Gasdetectie | Oldham | MX43 | 8 groeps |  |  | 1
Kasteel Hillenraedtstraat | Technische ruimte kelder |  |  | Ontgasser / bijvulinrichting | Flamco | ENA 30 |  |  |  | 1
Kasteel Hillenraedtstraat | Technische ruimte fietsen |  |  | Transport pomp | Grundfos | UPS 25-40 |  | 1992 | Model: 96405091-F1 | 1
Kasteel Hillenraedtstraat | Technische ruimte fietsen |  |  | Transport pomp | Grundfos | UPS 25-40 |  |  |  | 1
Kasteel Hillenraedtstraat | Verdeler Gymzaal 1 |  |  | Circulatie pomp LBK1 | Grundfos | UPS 25-40-180 |  |  |  | 1
Kasteel Hillenraedtstraat | Verdeler Gymzaal 1 |  |  | Circulatie pomp LBK2 | Grundfos | UPS 25-40-180 |  |  |  | 1
Kasteel Hillenraedtstraat | Verdeler Gymzaal 1 |  |  | Circulatie pomp vloerverwarming | Grundfos | UPS 25-40-180 |  |  |  | 1
Kasteel Hillenraedtstraat | Verdeler Gymzaal 1 |  |  | Circulatie pomp recirculatie Tap water | Grundfos | UP 20-15 N/150 |  |  |  | 1
KOELTECHNIEK
Kasteel Hillenraedtstraat | Dak GPO |  |  | Koelmachine | Airwell | VLS7041LN R410A 500LT | 176,9 kW | 2007 |  | 2
Kasteel Hillenraedtstraat | Dak dienstencentrum |  |  | Koelmachine | Airwell | AQVL 125BLN | 122,3 kW | 2013 |  | 2
LUCHTBEHANDELING
Kasteel Hillenraedtstraat | Dak |  |  | LBK gymzaal 1 | Verhulst | VKT-02-02 | 468 m3/h | 2005 |  | 1
Kasteel Hillenraedtstraat | Dak |  |  | LBK gymzaal 2 | Verhulst | VKT-02-02 | 468 m3/h | 2005 |  | 1
Kasteel Hillenraedtstraat | Dak |  |  | LBK Kantine | GEA Happel | AT-Plus 15.15 AVBV | 8000 m3/h | 2004 |  | 1
Kasteel Hillenraedtstraat | Dak |  |  | LBK Schilders lokaal | GEA Happel | AT-Plus 20.15 AVBV | 10000 m3/h | 2004 |  | 1
Kasteel Hillenraedtstraat | Dak |  |  | LBK Dienstencentrum | Airwell | 2HE04J020BHS | 6000m3/h | 2013 | WTW unit | 1
Kasteel Hillenraedtstraat | Kruipruimte |  |  | LBK Kelder | Airwell | 3BA020020 | 1350 M3/H | 2013 | WTW unit | 2
Kasteel Hillenraedtstraat | Dak |  |  | LBK ICT afdeling | Euro Air | KB800/1200/1600 | 600-27500 m3 |  | WTW unit | 1
Kasteel Hillenraedtstraat | Dak |  |  | LBK Ruimte tegenover ICT ruimte | Euro Air | KB800/1200/1600 | 600-27500 m3 |  | WTW unit | 1
Kasteel Hillenraedtstraat | Dak |  |  | LBK Klimaat Lokaal A16 | Euro Air | KB800/1200/1600 | 600-27500 m3 |  | WTW unit | 1
Kasteel Hillenraedtstraat | Dak |  |  | LBK Ruimte A18 | Euro Air | KB800/1200/1600 | 600-27500 m3 |  | WTW unit | 1
Kasteel Hillenraedtstraat | Dak |  |  | LBK Ruimte A26 | Euro Air | KB800/1200/1600 | 600-27500 m3 | 2013 | WTW unit | 1
Kasteel Hillenraedtstraat | Dak |  |  | LBK Klimaat lokaal A28 | Euro Air | KB800/1200/1601 | 600-27500 m3 |  | WTW unit | 2
Kasteel Hillenraedtstraat | Dak |  |  | LBK GPO | Gea Happel | Cair Plus 188,160IVVV |  |  |  | 1
Kasteel Hillenraedtstraat | Dak |  |  | Dakafzuigventilator | Gebhardt | DAV450-6 | 4950 m3/h | 2000 |  | 2
Kasteel Hillenraedtstraat | Dak |  |  | Dakafzuigventilator | Gebhardt | DAV315-6 | 1750 m3/h | 2000 |  | 3
Kasteel Hillenraedtstraat | Dak |  |  | Dakafzuigventilator | Rucon | DAV225-6 | 525 m3/h |  | 17 | 1
Kasteel Hillenraedtstraat | Dak |  |  | Dakafzuigventilator | Rucon | DAV225-3 | 400 m3/h |  |  | 1
Kasteel Hillenraedtstraat | Dak |  |  | Dakafzuigventilator | Gebhardt | RDA31-2828 | 1000 m3/h | 1998 |  | 1
Kasteel Hillenraedtstraat | Dak |  |  | Dakafzuigventilator | Vinitex |  |  |  |  | 1
Kasteel Hillenraedtstraat | Dak |  |  | Dakafzuigventilator | Rucon |  |  |  |  | 1
Kasteel Hillenraedtstraat | Dak |  |  | Dakafzuigventilator | Gebhardt | RDA31-3540 | 1000 m3/h | 1998 |  | 7
Kasteel Hillenraedtstraat | Dak |  |  | Dakafzuigventilator | Diversen | Diversen | diversen |  |  | 8
Kasteel Hillenraedtstraat | Dak |  |  | Dakafzuigventilator practijklokalen | kiekens | ventilator met slakkenhuis |  |  | punt afzuiging | 2
Kasteel Hillenraedtstraat | 1e verdieping Nooduit |  |  | Fan Coil unit | GEA Happel | Geko 3 UHW30-4SL |  | 1995 |  | 1
Kasteel Hillenraedtstraat | Entree |  |  | Fan Coil unit | GEA Happel | Geko 2 UHW30-4SL |  | 1995 |  | 1
Kasteel Hillenraedtstraat | Entree |  |  | Fan Coil unit | GEA Happel | Geko 2 UHW30-4SL |  | 1995 |  | 1
Kasteel Hillenraedtstraat | Entree |  |  | Fan Coil unit | GEA Happel | Geko 3 UHW30-4SL |  | 1995 |  | 1
Kasteel Hillenraedtstraat | Dienstencentrum |  |  | Fan Coil unit | AirWell | K18OG2T |  |  |  | 26
Kasteel Hillenraedtstraat |  |  |  | Filters WTW Dienstencentrum | ACS | AERO20X25X2 & CP20X25X2-F7 |  |  |  | 1
Kasteel Hillenraedtstraat |  |  |  | Paneelfilters WTW units (38 stuks) | ACS | Diversen |  |  |  | 1
Kasteel Hillenraedtstraat | comp.lokaal (naast Schilderslokaal) |  |  | Fan Coil unit | Daikin | FWC-BT 09 |  | 2018 |  | 1
Kasteel Hillenraedtstraat | Toilet groepen |  |  | Handdroger | Dyson | Airblade tap |  | 2018 |  | 2
REGELTECHNIEK
Kasteel Hillenraedtstraat | Technische ruimte kelder |  |  | regelkast RK1 | Priva | HX-8 en MX-1 |  | 2005 |  | 1
Kasteel Hillenraedtstraat | Kantine / achter podium |  |  | regelkast RK2 | Priva | HX-4 |  | 2005 |  | 1
Kasteel Hillenraedtstraat | Gymzaal |  |  | regelkast RK3 | Priva | HX-3 |  | 2008 |  | 1
Kasteel Hillenraedtstraat | Schilderlokaal |  |  | regelkast RK4 | Priva | HX-4 |  | 2005 |  | 1
Kasteel Hillenraedtstraat | GPO |  |  | regelkast RK5 | Priva | HX-8E |  | 2010 |  | 1
Kasteel Hillenraedtstraat | Kantoor tuin / WTW in dak |  |  | regelkast RK6 | Priva | HX-4 |  | 2005 |  | 1
Kasteel Hillenraedtstraat | Gymzaal ventilatie / fietsen kelder |  |  | regelkast RK7 | Priva | HX-4 |  | 2005 |  | 1
Kasteel Hillenraedtstraat | Kelder |  |  | 3 weg klepmotor Ventilatie | Siemens | SAX 31.00 |  | 2014 |  | 1
Kasteel Hillenraedtstraat | Kelder |  |  | 3 weg klepmotor Gymzaal 2 | Siemens | SQS35 |  | 2010 |  | 1
Kasteel Hillenraedtstraat | Kelder |  |  | 3 weg klepmotor | Siemens | Acvataix SKC 62 |  | 2004 |  | 1
Kasteel Hillenraedtstraat | Kelder |  |  | Transport duo pomp | Grundfos | TPD-50-120/2 A-F-A-BUEE |  | 1996 | Model: 96405091-F1 | 1
Kasteel Hillenraedtstraat | Kelder |  |  | 3 weg klepmotor Gymzaal 1 | Siemens | SQS65 |  | 1993 |  | 1
Kasteel Hillenraedtstraat | Kelder |  |  | 3 weg klepmotor theorie zuidgevel | Siemens | SQS66 |  | 1993 |  | 1
Kasteel Hillenraedtstraat | Kelder |  |  | 3 weg klepmotor Praktijk midden oostgevel | Siemens | SQX61 |  | 1993 |  | 1
Kasteel Hillenraedtstraat | Kelder |  |  | 3 weg klepmotor Directie Personeelskamer | Siemens | SQS65 |  | 1993 |  | 1
Kasteel Hillenraedtstraat | Kelder |  |  | 3 weg klepmotor Theorie Noord | Siemens | SQX61 |  | 1993 |  | 1
Kasteel Hillenraedtstraat | Kelder |  |  | 3 weg klepmotor Overblijf lokaal Gardrobe | Siemens | SQX61 |  | 1993 |  | 1
Kasteel Hillenraedtstraat | Kelder |  |  | 3 weg klepmotor Nieuwbouw Noord gevel | Siemens | SQS65 |  | 1993 |  | 1
Kasteel Hillenraedtstraat | Kelder |  |  | 3 weg klepmotor A-vleugel | Siemens | SQS65 |  | 2004 |  | 1
Kasteel Hillenraedtstraat | Kelder |  |  | 3 weg klepmotor Nieuwbouw Noord | Siemens | SQS65 |  | 1993 |  | 1
Kasteel Hillenraedtstraat | Kelder |  |  | 3 weg klepmotor Practijk Midden Westgevel | Siemens | SQX61 |  | 1993 |  | 1
Kasteel Hillenraedtstraat | Kelder |  |  | 2 weg klepmotor tbv. CV ketel 1 t/m 3 | Siemens | SQL35 |  | 1993 |  | 6
Kasteel Hillenraedtstraat | Kelder |  |  | 3 weg klepmotor HEATER LBK1 | Siemens | Activatix SQS65 |  | 1995 |  | 1
Kasteel Hillenraedtstraat | Kelder |  |  | 3 weg klepmotor HEATER LBK2 | Siemens | Activatix SQS65 |  | 1995 |  | 1
Kasteel Hillenraedtstraat | Comp.ruimte bij fancoil |  |  | Klepmotor fan coil unit comp. Ruimte | Siemens | SAS61.33 |  | 2018 |  | 1
Kasteel Hillenraedtstraat | Verdeler Gymzaal 1 |  |  | 3-Wegmeng klep LBK 1 | Siemens | SQS 65 / VXG 44.15.4 |  | 1995 |  | 1
Kasteel Hillenraedtstraat | Verdeler Gymzaal 1 |  |  | 3-Wegmeng klep LBK 2 | Siemens | SQS 65 / VXG 44.15.4 |  | 1995 |  | 1
Kasteel Hillenraedtstraat | Verdeler Gymzaal 1 |  |  | 3-Wegmeng klep VL. Verwarming | Siemens | SQS 65 / VXG 44.20.6,3 |  | 1995 |  | 1

## Kerkeveldlaan
Elementenoverzicht
Kerkeveldlaan 1
Roermond
m2 BVO: | 6201,42 m2
Plaats | Locatie | Component | Fabricaat | Type | Capaciteit | Bouwjaar | Bijzonderheden | Aantal | Onderhoudsprijs per st/ per jr.
WATERINSTALLATIES
Kerkeveldlaan | Gehele gebouw | Keerkleppen | [5 empty] | 45
Kerkeveldlaan | Dienst Aula | Vuilwaterpomp | Grundfos |  | 480W/2,3A |  |  | 1
Kerkeveldlaan | Technische ruimte ketelhuis / 3e etage | Indirecte boiler < 500 ltr | [5 empty] | 1
| Div. locaties | Keerkleppen |  |  |  | 3 | st. | 25
CENTRALE VERWARMING
Kerkeveldlaan | Technische ruimte ketelhuis / 3e etage | Platenwisselaar < 300 kW | [5 empty] | 1
Kerkeveldlaan | Technische ruimte ketelhuis / 3e etage | Overdrukketel aardgas 300-660 kW | Buderus | Logano 615 | 400kW | 2011 |  | 1
Kerkeveldlaan | Technische ruimte ketelhuis / 3e etage | Gasbrander 300-660 kW |  |  |  | 2011 |  | 1
Kerkeveldlaan | Technische ruimte ketelhuis / 3e etage | Atm.gasketel HR 60-130 kW | Remeha | Quinta Pro 115 | 104kW | 2018 |  | 1
Kerkeveldlaan | Technische ruimte ketelhuis / 3e etage | Atm.gasketel HR 60-130 kW | Remeha | Quinta Ace 160 | 147kW | 2018 |  | 2
Kerkeveldlaan | Technische ruimte ketelhuis / 3e etage | SCIOS Periodiek inspectie | SCIOS | SCOPE 1&2 |  | 2018 | SCIOS | 3
Kerkeveldlaan | Technische ruimte ketelhuis / 3e etage | Expansievat tot 50ltr | [5 empty] | 2
Kerkeveldlaan | Technische ruimte ketelhuis / 3e etage | Verdeler < 5 groepen | [5 empty] | 1
Kerkeveldlaan | Technische ruimte ketelhuis / 3e etage | Verdeler 8-12 groepen | [5 empty] | 1
Kerkeveldlaan | Technische ruimte ketelhuis / 3e etage | Vloerverwarmingsset < 6 groepen | [5 empty] | 1
Kerkeveldlaan | Technische ruimte ketelhuis / 3e etage | Laadpomp boiler | Grundfos | UP20-45N150 | 0,49 A |  |  | 1
Kerkeveldlaan | Technische ruimte kantine | Circulatiepomp warm water | Grundfos | UP20-45N150 | 0,42 A |  |  | 1
Kerkeveldlaan | Technische ruimte kantine | Circulatiepomp CV | Grundfos | UPS 50-120F | 1A |  |  | 1
Kerkeveldlaan | Technische ruimte kantine | Circulatiepomp Filter | Grundfos | UPS 25-60=180 | 0,18A |  |  | 1
Kerkeveldlaan | Technische ruimte ketelhuis / 3e etage | Feedboy | Flamco | 600CH2-30 |  |  |  | 1
Kerkeveldlaan | Technische ruimte kantine | Transportpomp 1 | Grundfos | UPS 65-120 2F | 1.37 |  |  | 1
Kerkeveldlaan | Technische ruimte kantine | Transportpomp 2 | Grundfos | UPS 65-120 2F | 1.37 |  |  | 1
Kerkeveldlaan | Technische ruimte kantine | Circulatiepomp verwarmer | Wilo | Yonos maxo 30/05-10 |  |  |  | 1
Kerkeveldlaan | Technische ruimte kantine | Circulatiepomp verwarmer | Grundfos | UPS 32-50 180 | 0.22 |  |  | 1
Kerkeveldlaan | Technische ruimte kantine | Circulatiepomp verwarmer | Wilo | star-rs 30/6 | 0.31 |  |  | 1
Kerkeveldlaan | Technische ruimte kantine | Circulatiepomp vloerverwarming | Grundfos | UPS 24-40 130 | 0.25 |  |  | 1
Kerkeveldlaan |  | LUCHTBEHANDELING
Kerkeveldlaan | Washok | LBK 1 Washok |  |  |  |  | XPA1282LW + FILTERMAT 680X790MM | 1
Kerkeveldlaan | Oude gymzaal | LBK 2 Computer lokaal |  |  |  |  | XPA1282LW + FILTERMAT 560X630MM | 1
Kerkeveldlaan | Plafond keuken | LBK 3 Aula |  |  |  |  | XPA1282LW + FILTERMAT 660X770MM | 1
Kerkeveldlaan | Zorgtechniek Limburg | LBK 4 - WTW unit | Samsung | Model AN050JSKLKM | 500 m3/h |  | PANEELFILTER 4X450X220X10MM | 1
Kerkeveldlaan | Zorgtechniek Limburg | LBK 5 - WTW unit | Samsung | Model AN100JSKLKM | 1000 m3/h |  | PANEELFILTER 4X515X290X10MM | 1
Kerkeveldlaan | Keuken | Afzuigkap 0-500 m3/h | [5 empty] | 2
Kerkeveldlaan | Dak | Dakventilator 1 | [5 empty] | 1
Kerkeveldlaan | Dak | Dakventilator 2 | Gebhardt | DAV 315-6 | 2900 m3/H |  | 400v UITVOERING, 0,197Kw | 1
Kerkeveldlaan | Dak | Dakventilator 3 | ??????? |  |  |  |  | 1
Kerkeveldlaan | Dak | Dakventilator 4 | Gebhardt | DAV 225-4 | 1740 m3 | 1999 |  | 1
Kerkeveldlaan | Dak | Dakventilator 5 | Gebhardt | DAV 315-6 | 2900 m3/h | 1999 | 400v UITVOERING, 0,197Kw | 1
Kerkeveldlaan | Dak | Dakventilator 6 | Gebhardt | DAVA 315-6 | 2900 m3/h | 1999 | 3-230/400 | 1
Kerkeveldlaan | Dak | Dakventilator 7 | Gebhardt | DAVA 315-6 | 2900 m3/h | 1999 | 3-230/400 | 1
Kerkeveldlaan | Dak | Dakventilator 8 | Gebhardt | DAVA 315-6 | 2900 m3/h | 1999 | 3-230/400 | 1
Kerkeveldlaan | Dak | Dakventilator 9 | Gebhardt | DAVe 225-4 | 1740 m3 | 1999 |  | 1
Kerkeveldlaan | Dak | Dakventilator 10 | Gebhardt | RGA31-3535-NDR | 4540 m3/h | 1999 |  | 1
Kerkeveldlaan | Dak | Dakventilator 11 | Gebhardt | DAV 315-8 | 2350 m3/h | 1999 |  | 1
Kerkeveldlaan | Dak | Dakventilator 12 | Gebhardt | DAV 225-8 | 930 m3 | 1999 | Lagers defect | 1
Kerkeveldlaan | Dak | Dakventilator 13 | ????? |  |  |  |  | 1
Kerkeveldlaan | Dak | Dakventilator 14 | Gebhardt | DAVE 400-6 | 4550 m3/h | 1999 | Licht trilling | 1
Kerkeveldlaan | Dak | Dakventilator 15 | Gebhardt | DA400-6/12 | 4500 m3/h | 1999 |  | 1
Kerkeveldlaan | Dak | Dakventilator 16 | Gebhardt | DA400-6/12 | 4500 m3/h | 1999 | 380V | 1
Kerkeveldlaan | Dak | Dakventilator 17 | Gebhardt | DA400-8 | 3440 m3/h | 1999 |  | 1
Kerkeveldlaan | Dak | Dakventilator 18 | Gebhardt | DA450-8 | 5140 m3/h | 1999 |  | 1
Kerkeveldlaan | Dak | Dakventilator 19 | ?????? |  |  |  |  | 1
Kerkeveldlaan | Dak | Dakventilator 20 | Gebhardt | DAC400-6 |  |  |  | 1
Kerkeveldlaan | Dak | Dakventilator 21 | ????? |  |  |  |  | 1
Kerkeveldlaan | Dak | Dakventilator 22 | Gebhardt | DAV 315-6 | 2900 m3/h |  |  | 1
Kerkeveldlaan |  | REGELTECHNIEK
Kerkeveldlaan | Technische ruimte ketelhuis / 3e etage | Regelkast | Priva | Compri HX |  |  |  | 1
Kerkeveldlaan | Technische ruimte kantine | Regelkast | Priva | Compri HX |  |  |  | 1
Kerkeveldlaan | Algemeen | Buitenvoeler Noord | Siemens | QAC 22 |  |  |  | 1
Kerkeveldlaan | Algemeen | Buitenvoeler Oost | Siemens | QAC 22 |  |  |  | 1
Kerkeveldlaan | Algemeen | Buitenvoeler West | Siemens | QAC 22 |  |  |  | 1
Kerkeveldlaan | Algemeen | Aanvoertemp. CV | Satchwell | DWT 1701 |  |  |  | 1
Kerkeveldlaan | Algemeen | Boilertemperatuur | ???????? | ?????????? |  |  |  | 1
Kerkeveldlaan | Algemeen | Aanvoertemp. Warmwater | Satchwell | DWT1701 |  |  |  | 1
Kerkeveldlaan | Algemeen | Retourtemp. Warmwater | Siemens | QAD 22 |  |  |  | 1
Kerkeveldlaan | Algemeen | Aanvoertemp. Radiatoren | Siemens | QAE2120,010 |  |  |  | 1
Kerkeveldlaan | Algemeen | Aanvoertemp. Vloerverwarming | ????? | ??????? |  |  |  | 1
Kerkeveldlaan | Algemeen | Rumte temperatuur BG | ????? | ??????? |  |  |  | 1
Kerkeveldlaan | Algemeen | Aanvoertemperatuur Rad. BG | Satchwell | DWT1701 |  |  |  | 1
Kerkeveldlaan | Algemeen | Aanvoertemperatuur Noord | Satchwell | DWT1701 |  |  |  | 1
Kerkeveldlaan | Algemeen | Ruimtetemperatuur Oost | ????? | ??????? |  |  |  | 1
Kerkeveldlaan | Algemeen | Aanvoertemperatuur Oost | Satchwell | DWT1701 |  |  |  | 1
Kerkeveldlaan | Algemeen | Aanvoertemperatuur West | Siemens | QAE2120,010 |  |  |  | 1
Kerkeveldlaan | Algemeen | Aanvoertemperatuur Zuid | Satchwell | DWT1701 |  |  |  | 1
Kerkeveldlaan | Algemeen | Aanvoertemperatuur Bakkerij | Satchwell | DWT1701 |  |  |  | 1
Kerkeveldlaan | Algemeen | Aanvoertemperatuur Gymzaal | Satchwell | DWT1701 |  |  |  | 1
Kerkeveldlaan | Algemeen | Inblaastemperatuur | Landys & Gyr | QAM21.2 |  |  |  | 1
Kerkeveldlaan | Algemeen | Ruimtetemperatuur | Siemens | QAA24 |  |  |  | 1
Kerkeveldlaan | Algemeen | Inblaastemperatuur | ????? | ??????? |  |  |  | 1
Kerkeveldlaan | Algemeen | Ruimtetemperatuur | ????? | ??????? |  |  |  | 1
Kerkeveldlaan | Algemeen | Inblaastemperatuur | Landis & Gyr | QAM21,2 |  |  |  | 1
Kerkeveldlaan | Algemeen | Ruimtetemperatuur | TAC | STR600 |  |  |  | 1
Kerkeveldlaan | Algemeen | Klepmotor Smoorklep ketel 1 | Belimo | SR24-R |  |  |  | 1
Kerkeveldlaan | Algemeen | Klepmotor Smoorklep ketel 1 | Belimo | SR24-R |  |  |  | 1
Kerkeveldlaan | Algemeen | Klepmotor Smoorklep ketel 2 | Belimo | SR24-R |  |  |  | 1
Kerkeveldlaan | Algemeen | Klepmotor Smoorklep ketel 2 | Belimo | SR24-R |  |  |  | 1
Kerkeveldlaan | Algemeen | Klepmotor regelafsluiter boiler | Belimo | SR24-R |  |  |  | 1
Kerkeveldlaan | Algemeen | Klepmotor Mengklep radiatoren | Siemens | SKC 62 |  |  |  | 1
Kerkeveldlaan | Algemeen | Klepmotor Smoorklep | Belimo | SR24-R |  |  |  | 1
Kerkeveldlaan | Algemeen | Klepmotor smoorklep vloerverwarming | Econ | AST40405-00 |  |  |  | 1
Kerkeveldlaan | Algemeen | Klepmotor Smoorklep BG | Siemens | SQS65 |  |  |  | 1
Kerkeveldlaan | Algemeen | Klepmotor Smoorklep Noord | Siemens | SQS65 |  |  |  | 1
Kerkeveldlaan | Algemeen | Klepmotor Smoorklep oost | Siemens | SQS65 |  |  |  | 1
Kerkeveldlaan | Algemeen | Klepmotor Smoorklep West | Siemens | SQS65 |  |  |  | 1
Kerkeveldlaan | Algemeen | Klepmotor Smoorklep zuid | Siemens | SQS65 |  |  |  | 1
Kerkeveldlaan | Algemeen | Klepmotor Smoorklep Bakkerij | Siemens | SQS65 |  |  |  | 1
Kerkeveldlaan | Algemeen | Klepmotor Smoorklep Gymzaal | Siemens | SQS65 |  |  |  | 1
Kerkeveldlaan | Algemeen | Klepmotor luchtklep. LBK keuken | Belimo | LF24-3 |  |  |  | 1
Kerkeveldlaan | Algemeen | Klepmotor regelklep verwarmer | Siemens | SQS65 |  |  |  | 1
Kerkeveldlaan | Algemeen | Klepmotor luchtklep. LBK Aula | Belimo | GM24 |  |  |  | 1
Kerkeveldlaan | Algemeen | Klepmotor luchtklep. LBK comp.ruimte A8 | Belimo | AF24 |  |  |  | 1
Kerkeveldlaan | Algemeen | Klepmotor regelklep verwarmer | Siemens | SQS65 |  |  |  | 1
Kerkeveldlaan | Algemeen | Vorstthermostaat | Landis & Gyr | RAK32.0/.1878 |  |  |  | 3

## Olympialaan
Elementenoverzicht
Olympialaan 1
Roermond
m2 BVO: |  | ? m2
Plaats | Locatie | Component | Fabricaat | Type | Bouwjaar | Aantal | Eenheid | Onderhoudsprijs per st/ per jr.
WARMTE OPWEKKING |  | Warmte-opwekking
| cv ruimte 1e verdieping | Cv-ketel | Nefit | Topline HR 100/HR | 2018 | 1 | st
WATER |  | Water
| cv ruimte 1e verdieping | Boilier | AEG | Elektrisch | ? | 1 | st
| Div. locaties | Keerkleppen |  |  |  | 3 | st.
AIRCO |  | Airco's
GTK -5033 | Dak | Buitenunit | Daikin | RXP50L2V1B / serienr: J002770 / R32 | 2018 | 1 | st
| Dak | Buitenunit | Mitsu-bishi | SUZ-KA60VA / R410A (idnr: w0330 155331-3 | 2009 | 1 | st
GTK-5034 kantoor 1.05 | Dak | Buitenunit | Daikin | RZASG71M2V1B / serienr: Joo7034 / R32 | 2018 | 1 | st
GTK-5038 | Dak | Buitenunit | Daikin | RXP20L2V1B / serienr: J101329 / R32 | 2018 | 1 | st
GTK-5037 | Dak | Buitenunit | Daikin | RXP20L2V1B / serienr: J101322 / R32 / (idnr: T0102 GTK-5037) | 2018 | 1 | st
GTK-5053 | Dak | Buitenunit | Daikin | RXM50N2V1B / serienr: J001400 / R32 / (idnr: T0102 GTK-5053) | 2018 | 1 | st
GTK-5036 | Dak | Buitenunit | Daikin | RXP20L2V1B / serienr: J101331 / R32 / (idnr: T0102 GTK-5036) | 2018 | 1 | st
GTK-5035 | Dak | Buitenunit | Daikin | RXM50NV1B9 / serienrJ000745 / R32 / (idnr: T0102 GTK-5035) | 2018 | 1 | st
GTK-4750 | Dak | Buitenunit | MaxiCool | LMD-12HDI-O / R410A / (idnr: T0102 GTK-4750) | ? | 1 | st
GTK-5033 | kantoor 1.06 | Binnenunit | Daikin | FTXP50L2V1B / serienr: J002904 | 2018 | 1 | st
| kantoor 0.05 | Binnenunit | Mitsu-bishi | PKA-RP71KAL / serienr: 95M00416 | 2009 | 1 | st
GTK-5034 kantoor 1.05 | kantoor 1.05 / vergaderruimte | Binnenunit | Daikin | geen typenr zichtbaar, unit zit in plafond met 4 inblaasroosters | 2018 | 1 | st
GTK-5038 | kantoor 1.01 | Binnenunit | Daikin | FTXP20L5V1B / serienr: T001128 | 2018 | 1 | st
GTK-5037 | kantoor 1.02 | Binnenunit | Daikin | FTXP20L5V1B / serienr: T001138 | 2018 | 1 | st
GTK-5053 | kantoor 0.01 Peter Thuis | Binnenunit | Daikin | BYFQ60C2W1W / serienr: ?? | 2018 | 1 | st
GTK-5036 | opslag 1.03 / serverruimte | Binnenunit | Daikin | FTXP20L5V1B / serienr: T001204 | 2018 | 1 | st
GTK-5035 | kantoor 1.04 | Binnenunit | Daikin | BYFQ60C2W1W / serienr: J523008 | 2018 | 1 | st
GTK-4750.1 | kantoor Patrick | Binnenunit | MaxiCool | LMD-12HDI-I | ? | 1 | st
WARMTEDISTRIBUTIE
| cv ruimte 1e verdieping | Circulatiepomp | Grunfoss | MAGNA1 40-120 F250 / serienr: 10001615 | 2018 | 1 | st
VENTILATIE
| dak | Dakventilator | Holland Heating | 80/0689 serienr: H-CDA 135 | ? | 1 | st
ELEKTRISCHE INSTALLATIE
| achter bali | hoofd verdeelkast |  | 15 groepen en 9 kracht groepen | ? | 1 | st
| kantoor | Verdeelkasten |  | 16 groepen | ? | 1 | st
| cv ruimte 1e verdieping | Verdeelkasten |  | 15 groepen | ? | 1 | st