## Laaghuissingel
Elementenoverzicht
Laaghuissingel Venlo
Bvo | 7514,93 m2
Plaats | SROW | Omschrijving | Aantal | Eenh. | Startj./Uitv.j. | Onderhoudsprijs per st/ per jr.
WARMTEOPWEKKING | AL
Laaghuissingel | AL | Hoogbouw (TR054)
Laaghuissingel | 51210034 | Verwarmingsketel > 100 kW SCIOS keuring (gas gestookt) | 2 | post | 2012
Laaghuissingel | 51140005 | Verwarmingsketel > 250 kW | 575 | kW | 1995
Laaghuissingel | 51140005 | Viessmann Vertomat
Laaghuissingel | 51140005 | Verwarmingsketel > 250 kW | 895 | kW | 1995
Laaghuissingel | 51140005 | Viessmann Vertomat
Laaghuissingel | 51190005 | Voorzetbrander | 2 | st | 1995
Laaghuissingel | AL | Nieuwbouw (units)
Laaghuissingel | 51110005 | Verwarmingsketel 50-100 kW | 1 | st | 2009
Laaghuissingel |  | 180 | 1 | st
WATERINSTALLATIES EN SANITAIR | AL
Laaghuissingel | AL | Hoogbouw
Laaghuissingel | 53210005 | Elektrische boiler < 20 ltr | 1 | st | 2009
Laaghuissingel |  | 164c | 1 | st
Laaghuissingel | 53230005 | Elektrische boiler 51-100 ltr | 1 | st | 2014
Laaghuissingel | 53230005 | Inventum, 80 ltr; bouwjaar ca. 1992
Laaghuissingel | AL | Nieuwbouw (units)
Laaghuissingel | 53210005 | Elektrische boiler < 20 ltr vervangen | 2 | st | 2009
Laaghuissingel |  | Keerkleppen (aantal is geschat aantal) | 25 | st
GASINSTALLATIES | AL
Laaghuissingel | AL | Hoogbouw (TR054)
Laaghuissingel | 54110005 | Gasdetectie installatie | 1 | st | 2015
Laaghuissingel | 54150005 | Gasafsluiter | 1 | st | 2015
VERWARMINGSINSTALLATIES | AL
Laaghuissingel | AL | Hoogbouw
Laaghuissingel | 56630005 | Heteluchtgordijn | 1 | st | 2016
Laaghuissingel | 56150005 | Radiator 500-1000 W | 4 | st | 2023
Laaghuissingel | 56160005 | Radiator 1000-2000 W | 65 | st | 2023
Laaghuissingel | 56170005 | Radiator > 2000 W | 36 | st | 2023
Laaghuissingel | AL | Laagbouw
Laaghuissingel | 56150005 | Radiator 500-1000 W | 1 | st | 2023
Laaghuissingel | 56160005 | Radiator 1000-2000 W | 19 | st | 2023
Laaghuissingel | 56170005 | Radiator > 2000 W | 2 | st | 2023
Laaghuissingel | 56170005 | Radiator > 2000 W | 6 | st | 2023
Laaghuissingel | 56510005 | Expansievat < 50 ltr | 1 | st | 2009
LUCHTBEHANDELINGSINSTALLATIES | AL
Laaghuissingel | AL | Hoogbouw
Laaghuissingel | 57730005 | Luchtafvoerrooster ≤ 500 m³/h, | 24 | st | 1995
Laaghuissingel | 57340005 | LTK < 5000 m³/h | 1 | st | 2023
Laaghuissingel | 57410005 | Afzuigventilator < 2500 m³/h | 8 | st | 2015
Laaghuissingel | AL | Laagbouw
Laaghuissingel | 57720005 | Luchttoevoerrooster ≤ 500 m³/h, | 62 | st | 1995
Laaghuissingel | 57350005 | LTK ≥ 5000 m³/h | 1 | st | 2009
Laaghuissingel | 57350005 | LTK ≥ 5000 m³/h vervangen | 1 | st | 2024
Laaghuissingel | 57410005 | Afzuigventilator < 2500 m³/h | 9 | st | 2009
Laaghuissingel | 57460005 | Pijpdakventilator < 500 m³/h | 4 | st | 2009
Laaghuissingel | AL | Nieuwbouw (units)
Laaghuissingel | 57720005 | Luchttoevoerrooster ≤ 500 m³/h, | 1 | st | 2009
Laaghuissingel | 57410005 | Afzuigventilator < 2500 m³/h | 2 | st | 2009
Laaghuissingel | 57460005 | Pijpdakventilator < 500 m³/h | 1 | st | 2009
CENTRALE ENERGIEVOORZIENING | AL
Laaghuissingel | AL | Hoogbouw
Laaghuissingel | 61110005 | Groepenkast / hoofdverdeelinrichting | 1 | post | 2023
AL
AL
AL
AL
AL
AL

## HDunantstraat
Elementenoverzicht
Henri Dunantstraat OOSTRUM
BVO [m²]: | 6517,30 m2
Plaats | Omschrijving | Hoevh. | Eenh. | Startj. Uitv.j. | Onderhoudsprijs per st/ per jr.
KOUDEOPWEKKING
H. Dunantstraat | Splitsysteem 5-10 kW | 1 | st | 2010
WARMTEOPWEKKING
H. Dunantstraat | Verwarmingsketel > 250 kW | 280 | kW | 2010
H. Dunantstraat | Rookgasafvoer | 1 | post | 2010
H. Dunantstraat | Warmtepomp > 200 kW | 1 | st | 2010
H. Dunantstraat | Bodemwisselaar ≥ 50 m diep | 2 | groep | 2010
H. Dunantstraat | Vuilwaterpompinstallatie | 1 | st | 2010
WATERINSTALLATIES EN SANITAIR
H. Dunantstraat | Hydrofoorinstallatie | 1 | st | 2010
H. Dunantstraat | Elektrische boiler < 20 ltr | 2 | st | 2010
H. Dunantstraat | Daalderop Close-up 10
H. Dunantstraat | Elektrische boiler 21-50 ltr | 1 | st | 2010
H. Dunantstraat | Daalderop MonoKoper 30 ltr
H. Dunantstraat | Elektrische boiler 51-100 ltr | 1 | st | 2010
H. Dunantstraat | Daalderop MonoKoper 80 ltr
H. Dunantstraat | Elektrische boiler 101-150 ltr | 1 | st | 2010
H. Dunantstraat | Daalderop Mono3Koper 120 ltr
H. Dunantstraat | Keerkleppen (aantal is een schatting) | 25 | st.
GASINSTALLATIES
H. Dunantstraat | Gasleidingen | 1 | st | 2010
H. Dunantstraat | Gasfilter vervangen | 5 | st | 2010
H. Dunantstraat | Gasafsluiter < 50 mm | 6 | st | 2010
H. Dunantstraat | Gasinstallaties algemeen | 2 | st | 2010
HEMELWATERAFVOEREN
H. Dunantstraat | Geberit pluvia systeem | 2611 | m²dak | 2010
VERWARMINGSINSTALLATIES
H. Dunantstraat | Verdeler ≤ 4 groepen | 1 | st | 2010
H. Dunantstraat | Circulatiepomp < 50 mm | 1 | st | 2010
H. Dunantstraat | Expansievat < 50 ltr | 2 | st | 2010
H. Dunantstraat | Luchtafscheider DN 50 | 1 | st | 2010
H. Dunantstraat | Verwarmingsinstallaties algemeen | 1 | post | 2010
H. Dunantstraat | Flamcomat met vat 600 l.
LUCHTBEHANDELINGSINSTALLATIES
H. Dunantstraat | LBK WTW > 20000 m³/h | 1 | st | 2010
H. Dunantstraat | lbk west 27.000 m3/h
H. Dunantstraat | LBK WTW > 20000 m³/h | 1 | st | 2010
H. Dunantstraat | lbk oost 33.000 m3/h
H. Dunantstraat | Afzuigventilator 2500-3500 m³/h | 2 | st | 2010
H. Dunantstraat | LAK < 5000 m³/h | 2 | st | 2010
H. Dunantstraat | Luchtbehandeling algemeen | 2 | post | 2010
H. Dunantstraat | rook warmte afvoer fabrikaat Colt
H. Dunantstraat | Rook- en warmteafvoerventilator | 3 | st | 2010
REGELING
H. Dunantstraat | Regelinstallatie | 1 | post | 2010
H. Dunantstraat | RK 2
H. Dunantstraat | Regelinstallatie | 1 | post | 2010
H. Dunantstraat | Regelkast rooke en warmteafvoer
H. Dunantstraat | GBS systeem | 1 | st | 2010
CENTRALE ENERGIEVOORZIENING
H. Dunantstraat | Groepenkast / hoofdverdeelinrichting | 1 | post | 2010
KRACHTSTROOM
H. Dunantstraat | Verdeelinrichting < 25 groepen | 1 | st | 2010
H. Dunantstraat | Verdeelinrichting 25-50 groepen | 1 | st | 2010
H. Dunantstraat | Verdeelinrichting 25-50 groepen | 1 | st | 2010