## PvE
nummer | Programma van eisen afvalinzamelvoertuig met achterbelading (minicontainers)
1 | Het voertuig is voorzien van een container beladingssysteem voor het ledigen van containers type volgens EN840-1, 840-2, 840-3 met kam opname. De belading moet tevens geschikt zijn voor een minicontainer volgens het Duobak principe, breedte 63 cm. Inclusief de benodigde dekselgeleiding.
2 | Het is mogelijk om de beladingsstoelen onafhankelijk van elkaar te gebruiken. Ook bij het ledigen van onze Duobak maatvoerring.
3 | Het voertuig is voorzien van een handbediende of hydraulische opzetklep ten behoeve van het volautomatisch laden van minicontainers.
4 | Het voertuig is voorzien van twee (links en rechts) antislip treeplanken aan de achterzijde van het voertuig met treeplank beveiliging. Zodra de treeplank gebruikt wordt moet de voertuig snelheid begrenst zijn op 30km/h.
5 | Het voertuig dient voorzien te zijn van een zogenaamde stop and Go functie.
6 | De belading dient voorzien te zijn van een functie voor het tellen van containers. Dit dient door de chauffeur eenvoudig af- of uitleesbaar te zijn.
7 | Het voertuig dient geschikt te zijn voor alle fracties die ingezameld worden.
8 | Het voertuig beschikt over een laadvermogen van 10.000kg en heeft een netto inhoud van de laadbak van minimaal 19m3 en maximaal 22m3.
9 | Het voertuig is uitgevoerd in 6x2 configuratie met gestuurde naloopas.
10 | Het voertuig is voorzien van een automatische versnellingsbak met hydraulische koppelomvormer.
11 | Het voertuig is voorzien van een dieselmotor met een vermogen van minimaal 200kW.
12 | Het voertuig is LHD uitgevoerd (stuur aan linkerzijde).
13 | De maximale afmetingen van het voertuig bedragen 9.500x2.550x3.800mm (LxBxH).
14 | De maximale draaistraal van het voertuig, gemeten over de bumper, bedraagt 9.500mm.
15 | Het voertuig is voorzien van een cabine met 3-zitplaatsen (op kenteken vermeld en in het verlengde van de rijrichting geplaatst).
Programma van eisen afvalinzamelvoertuig voor OID, Kraan-trechter
16 | Het voertuig is voorzien van een beladingssysteem (trog en pers) voor het ledigen van ondergrondse en bovengrondse containers.
17 | Het voertuig is voorzien van een kraan en vaste niet afzetbare opbouw (container, trog en pers) achterover kiepend om te storten.
18 | De kraan heeft een hefvermogen van minimaal 1.850kg op 10 meter, bediend via een klavier afstandsbediening.
19 | De kraan is voorzien van een rotator en 3-haak opnameblok, waarvan de binnenste en buitenste haken apart bediend kunnen worden.
20 | Het voertuig dient geschikt te zijn voor alle voorkomende inzamel fracties.
21 | Het voertuig of de kraan is uitgevoerd met een weegsysteem dat realtime uitgelezen kan worden.
22 | Het voertuig beschikt over een laadvermogen van 8.250kg.
23 | Het voertuig is uitgevoerd in 6x2 configuratie met gestuurde naloopas.
24 | Het voertuig is voorzien van een automatische mechanische versnellingsbak (gerobotiseerde).
25 | Het voertuig is voorzien van een dieselmotor met een vermogen van minimaal 210kW.
26 | Het voertuig is LHD uitgevoerd (stuur aan linkerzijde).
27 | De maximale afmetingen van het voertuig bedragen 10.500x2.550x4.000mm (LxBxH).
28 | De maximale draaistraal van het voertuig, gemeten over de bumper, bedraagt 9.500mm.
29 | Het voertuig is voorzien van een cabine met 2-zitplaatsen.
Aanvullende eisen afvalinzamelvoertuig voor inzameling met Glascontainer
30 | Het voertuig wordt geleverd met een 2 compartimenten glas container.
31 | Het voertuig is uitgevoerd in een 4-asser configuratie met een laadvermogen (netto) van minimaal 18.000kg.
32 | Het afzetsysteem heeft een capaciteit van 21 ton.
33 | De haakhoogte bedraagt 1.450mm.
34 | Vergrendeling van de container in overleg met opdrachtgever.
35 | Het voertuig dient geschikt te zijn voor het aftransport van volle containers vanaf de milieustraat.
36 | Het voertuig beschikt over een laadvermogen van minimaal 15.000kg.
37 | Het voertuig is voorzien van een cabine met 2-zitplaatsen.
38 | Het voertuig is voorzien van een automatische mechanische versnellingsbak (gerobotiseerde).
39 | Het voertuig is voorzien van een dieselmotor met een vermogen van minimaal 250kW.
40 | Het voertuig is LHD uitgevoerd (stuur aan linkerzijde).
41 | De maximale afmetingen van het voertuig bedragen 10.000x2.550x4.000mm (LxBxH).
42 | De maximale draaistraal van het voertuig, gemeten over de bumper, bedraagt 9.500mm.
Aanvullende eisen afvalinzamelvoertuig haakarmvoertuig
43 | Het voertuig is uitgevoerd in een 3-asser configuratie 6x2 met gestuurde naloopas en een laadvermogen (netto) van minimaal 15.500kg.
44 | Het afzetsysteem heeft een capaciteit van 21 ton.
45 | De haakhoogte bedraagt 1.450mm.
46 | Vergrendeling van de container in overleg met opdrachtgever.
47 | Het voertuig dient geschikt te zijn voor het aftransport van volle containers vanaf de milieustraat.
48 | Het voertuig beschikt over een laadvermogen van minimaal 15.000kg.
49 | Het voertuig is voorzien van een cabine met 2-zitplaatsen.
50 | Het voertuig is voorzien van een automatische mechanische versnellingsbak (gerobotiseerde).
51 | Het voertuig is voorzien van een dieselmotor met een vermogen van minimaal 250kW.
52 | Het voertuig is LHD uitgevoerd (stuur aan linkerzijde).
53 | De maximale afmetingen van het voertuig bedragen 10.000x2.550x4.000mm (LxBxH).
54 | De maximale draaistraal van het voertuig, gemeten over de bumper, bedraagt 9.500mm.
Aanvullende eisen afvalinzamelvoertuig voor inzameling met Zijlader
55 | Het voertuig dient geschikt te zijn voor de inzameling van alle voorkomende fracties.
56 | Het voertuig is voorzien van een vast, niet afzetbare opbouw.
57 | De bruto inhoud van de laadbak bedraagt minimaal 20m3 en maximaal 23m3.
58 | De opbouw is uitgerust met een diagnosesysteem met oproepbare storingsmeldingen of codes op een display in de cabine.
59 | De belading dient voorzien te zijn van een functie voor het tellen van containers. Dit dient door de chauffeur eenvoudig af- of uitleesbaar te zijn.
60 | Het voertuig is voorzien van een beladingssysteem met dubbele grijper voor de lediging van minicontainers conform EN 840-1 en specifiek bedoeld voor éénmans bediening. De grijpers moeten geschikt zijn voor onze Duo bak minicontainers met een breedte van 63 cm.
61 | Het beladingssysteem is vanuit de cabine te bedienen d.m.v. een zogenaamde joystick bediening.
62 | Het laadgewicht van het beladingssysteem bedraagt minimaal 260kg op een rijkwijdte van 2.300mm.
63 | Het voertuig beschikt over een laadvermogen van 11.000kg en heeft een netto inhoud van de laadbak van minimaal 18m3 en maximaal 20m3.
64 | Het voertuig is uitgevoerd in 6x2 configuratie met gestuurde naloopas.
65 | Het voertuig is voorzien van een automatische versnellingbak met hydraulische koppelomvormer.
66 | Het voertuig is voor zien van een dieselmotor met een vermogen van minimaal 200kW.
67 | Het voertuig is LHD uitgevoerd (stuur aan linkerzijde).
68 | De maximale afmetingen van het voertuig bedragen 9.500x2.550x4.000mm (LxBxH).
69 | De maximale draaistraal van het voertuig, gemeten over de bumper, bedraagt 9.500mm.
Eisen m.b.t. inzet van het voertuig
70 | De huur voertuigen worden aangeleverd op de eerste huur dag voor 07.30 uur. Na de laatste huur dag wordt het voertuig de volgende dag voor 07.30 uur weer opgehaald. Bij ad hoc huur kan hier in overleg vanaf geweken worden i.c.m. met eis 74.
71 | Het voertuig wordt afgeleverd met een afleveringsformulier waar in opgenomen alle afwijkingen en eventuele schades op vermeld staan.
72 | De inschrijver stelt geen beperkingen aan het gebruik van het voertuig wat normaal geacht wordt voor het gebruik door de opdrachtgever.
73 | De inschrijver voorziet elk voertuig van een gebruikers/ voertuig instructie.
74 | Bij adhoc inhuur met een spoedopdracht tot 13:00, dient het voertuig binnen 3 uur na afroep te worden afgeleverd op de locatie van de opdrachtgever. Na 13:00 dient het voertuig de volgende dag voor 07:30 te zijn afgeleverd.
75 | Indien een reeds beschikbaar gesteld voertuig niet volledig functioneert door een gebrek of niet volledige instructie, dient de inschrijver binnen 2 uur het voertuig volledig te herstellen, uitgebreide instructie te verzorgen of een vervangend voertuig te leveren.
76 | De inschrijver stelt een service telefoonnummer beschikbaar voor alle vragen met betrekking tot de inzet en functioneren van het voertuig en opbouw componenten.
77 | Eisen m.b.t. reparatie en onderhoud
78 | Indien het voertuig tijdens de huurperiode terug naar de inschrijver moet voor noodzakelijk onderhoud en keuringen dan zorgt de inschrijver voor een vervangend voertuig zonder hiervoor extra transport kosten in rekening te brengen.
79 | Indien het voertuig voor reparatie of onderhoud op een locatie in Almere gebracht moet worden dan zal de opdrachtgever zorgdragen voor het transport.
80 | Opdrachtgever neemt de kosten voor klein onderhoud voor zijn rekening (zoals het vervangen van een lampje, bijvullen van vloeistoffen en vet) voor zover dit niet buiten het standaard onderhoud van de opdrachtgever valt (speciale smeervetten, speciale olieën).
Eisen m.b.t. facturatie
81 | De opdrachtnemer stuurt per voertuig/ opdrachtnummer een factuur. Adresgegevens en wijze van indienen staan op de opdrachtbon.
82 | Door de opdrachtnemer ontvangen boetes tijdens de huurperiode worden door de opdrachtnemer betaald.
83 | Door opdrachtnemer betaalde verkeerboetes worden separaat aan de opdrachtgever doorbelast met gebruik van een opdrachtbon. Hiervoor worden geen administatiekosten in rekening gebracht.
Algemene eisen
84 | De in te zetten voertuigen zijn niet ouder dan 3 jaar. De 3 jaar wordt gerekend vanaf eerste toelating en de inzet als huur voertuig bij opdrachtgever. Hiermee voldoen de voertuigen aan de EURO VI emissie eisen.
85 | Het voertuig is schoon zonder rest belading.
86 | Het voertuig is voorzien van: brandblusser, lifehammer, volle brandstoftank en ad blue bij aflevering op locatie opdrachtgever.
87 | Eventuele afwijkingen in uitvoering worden vooraf schriftelijk bevestigd en op afleverinsformulier apart opgegeven.
88 | De voertuigen voldoen aan de Nederlandse en Europese wet- en regelgeving.
89 | Het voertuig heeft een minimale WA dekking en is voorzien van een schadeverzekering voor inzittende.
90 | Het voertuig heeft een eigen risico voor de opdrachtgever van maximaal € 2.500,00 per gebeurtenis (Casco en WA samen).