## aankoop
machine /specificatie
Formaatzaag groot
Automatische ster-driehoek schakeling
Automatische motorrem
Werkhoogte circa 91 cm
Touch screen control unit
Zaagunit tweezijdig schuin verstelbaar (optioneel)
Zaagbladgrootte 300 mm
3-assige voorritser met LED waarschuwing (veiligheid)
Tafel lengte ca. 3200 mm
Paralellaanslag ca. 1300 mm CNC gestuurd.
Afkortgeleider ca. 3200 mm manuele aanslagen
Gradenhoek (ca. 1350 mm lengte) passend op loopwagen.
Opbergruimte voor zagen in de machine (optioneel)
Clipboard naast de control unit.
accessoires: mond voor afzuiging
Formaatzaag klein
Automatische ster-driehoek schakeling
Automatische motorrem
Werkhoogte ca. 91 cm
Grote beschermkap
Zaagunit eenzijdig schuin verstelbaar
Zaagbladgrootte ca. 300 mm
voorritser met (LED )waarschuwing
Tafel lengte ca 1600 mm
Paralellaanslag ca.1000 mm
Afkortgeleider met manuele aanslagen
Gradenhoek ca. 1350 mm passend op loopwagen
accessoires: mond voor afzuiging
Vandiktebank
Automatische ster-driehoek schakeling
Automatische motorrem
Minimale schaafbreedte 500 mm
Schaafblok met minimaal 4 tersa messen
Elektrische hoogteverstelling
Zowel absoluut als incrementeel instelbaar
Minimaal 2 aanvoersnelheden
accessoires: mond voor afzuiging
Vlakbank
Automatische ster-driehoek schakeling
Automatische motorrem
Minimale schaafbreedte ca. 500 mm
Schaafblok met minimaal 4 (tersa) messen
Spaanafname tot ca. 8 mm
Suvamatic schaafbeveliging
Tafellippen voor geluidsvermindering
Schaafgeleider minimaal 45 graden instelbaar
Aanvoertafel minimaal 1500 mm lengte
Afvoertafel minimaal 1000 mm lengte
accessoires: mond voor afzuiging
Langgatboor
hoogteverstelling ca. 150mm
diepteverstelling
breedte verstelling
verstelbare werkstukklem, niet pneumatisch
accessoires: mond voor afzuiging
Kantenaanlijmmachine
lijmsysteem: patronen
kantenbanddikte:ca. 0,4 -3mm
paneeldikte ca. 10-60mm
zaagunit: ja
voorfreesunit: nee
poetsunit en schraapunits optioneel
Tafelfrees
as-diameter ca. 30mm
as hoogte minimaal ca. 140 mm
asverstelling electrisch
schuinverstelling ja
regelbaar toerental
automatisch doorvoer optioneel
uitlezing hoogte/schuinte digitaal
accessoires: mond voor afzuiging
Lintzaag
wieldiameter ca. 600-900 mm
zaaghoogte tot ca. 500mm
tafelblad schuinverstelbaar (optioneel) - handmatig
accessoires: mond voor afzuiging
Kolomboormachine
snelspanboorkop 1-16mm
regelbaar toerental
beschermkappen
voeding 400 volt
Radiaal afkortzaag
lengte zaagarm ca. 600mm
zaagbladdiameter 400mm
zaaghoogte ca. 130mm
schuinverstelling - handmatig (optioneel)
accessoires: mond voor afzuiging
Schulpzaag
hoogteverstelling handmatig
schuinverstelling handmatig
paralelaanslag ca. 600mm
zaaghoogte ca. 120mm
verstekaanslag
accessoires: mond voor afzuiging
Kantenschuurmachine
Occilerende schuurband
schuurband ca. 150x2700 mm
tafel schuin verstelbaar - handmatig (optioneel)
accessoires: mond voor afzuiging
Verticale platenzaag
zaaghoogte minimaal 1250 mm
zaaglengte minimaal 3050 mm
zaagdiepte minimaal 50 mm
accessoires: mond voor afzuiging
Schijfschuurmachine
Schuurschijf Ø 300 mm of groter
Grote werktafel voor schuurschijf ca. 230 x 420 mm, kantelbaar van -45° tot +15°
Schuurschijf met klithechting
Verstekgeleider (als optie)
Motor ca. 2kW 400V
Beitel slijpmachine
minimale slijpsteenbreedte 50mm
∅ 250×50 mm
Rondlooppennenbank (meubelmakers pennenbank)
maximale penlengte ca. 100 mm.
Max. pendikte ca. 30mm
verticale slag tafel ca.100mm
Tafel schuinverstelling ca. +5° / -20°
Motorvermogen ca. 3,7 kW
Pennenbank timmer
Aanslaglengte:ca. 2400 mm
Aantal staande assen:minimaal 2
Hoogte staande assen: ca. 200 mm
Pneumatische klemmen:Ja
Tafelbeweging:Automatisch
Tafel schuinstelbaar:Ja
Zaagunit:Ja
Inkroos/beslag boormachine
Boren van scharniergaten
Boren van rijboringen
optie: boren van diversn soorte demontabel beslag

## inruil
Formaatzaag - inruil
Langgatboor - inruil
Kantenverlijmer
Tafelfrees
Slijpmachine
Vandiktebank
Vlakbank
Lintzaag
Afkortzaag
Schulpzaag
Verticale platenzaag
Kantenschuurmachine