## Programma van Eisen perceel 2
Nr. | Programma van Eisen
Algemene eisen
1 | Het nominale motorvermogen dient minimaal 95 PK en maximaal 100 PK (koppel 400 Nm, bij 2000 toeren} te bedragen.
2 | De motor heeft minimaal 4 cilinders en als brandstof diesel.
3 | De motor moet voldoen aan de emissie eisen van Tier 4 / stage V.
4 | De tractor beschikt zowel over voetgas als handgas.
5 | De brandstoftank heeft een inhoud van minimaal 100 liter.
6 | De tractor heeft een werksnelheid van minimaal 1 km/uur tot 40 km/uur.
7 | De keuze van de rijrichting kan gekozen worden middels een shuttle/hendel die aan de stuurkolom is bevestigd, zonder gebruik te maken van de voetkoppeling.
8 | De transmissie is gesynchroniseerd handbediend of half automaat of traploos en beschikt over weg en kruipversnellingen waarbij de hogere versnellingen kunnen worden geschakeld zonder voetkoppeling;
9 | De tractor beschikt over een inschakelbare 4 x 4 aandrijving die zowel in de lengte als dwars richting gesperd kan worden (dit alles elektrisch te schakelen vanuit cabine);
10 | Maximale wielbasis 230 cm;
11 | De tractor dient een maximale draaicirkel te hebben van 430 cm;
12 | Zowel voor- als achterbanden dienen gazonbanden te zijn met glad profiel.
Hefinrichting achterzijde
13 | De tractor beschikt over een 3-punts hefinrichting achter met een minimaal hefvermogen van 4.000 kg en aan uiteinde voorzien van snelhaken Categorie 2;
14 | De hefinrichting dient elektronisch te bedienen zijn met hoogte en diepte regeling.
15 | Deze hefinrichting moet ook aan achterzijde tractor bedienbaar zijn.
Aftak assen
16 | De tractor beschikt over een aftak as zowel voor als achter;
17 | De aftak as is schakelbaar in 3 toerentallen nl. 540/540 E en 1000 tpm;
18 | Zowel aftak as als hefinrichting is vanuit binnen- en buitenzijde van de cabine te bedienen zowel voor als achter op tractor;
19 | Tractor beschikt over trekhaak en ondertrekhaak met diameter kogel 50.
Elektrisch
20 | Tractor beschikt over een hoofdstroomschakelaar.
21 | Aan achterzijde is een 13-polige elektrische aansluiting gemonteerd met verloopstuk naar 7-polig;
22 | Tractor beschikt over elektrische aansluiting 12-24 V achter in verband met winterdienst strooiwagen (toepasbaar voor de reeds in gebruik zijnde strooiaanhangwagen (Nido)
Hydraulisch
23 | Tractor beschikt over loadsensing (of vergelijkbaar hydraulisch systeem);
24 | Elektrisch gestuurde bediening hydraulische ventielen.
25 | Hydraulisch remventiel achterzijde;
26 | Minimaal drie dubbelwerkende ventielen op achterzijde tractor met een druk loze retour, deze dienen druk loos worden gesteld en zijn voorzien van snelkoppelingen.
27 | Minimale olie opbrengst hydraulisch systeem 65 liter;
28 | Hydraulische olie dient biologisch afbreekbaar te zijn;
29 | Onderhoudsinterval tractor minimaal om de 500 draaiuren.
Cabine
30 | Cabine dient voorzien te zijn van airco;
31 | De cabine dient geveerd te zijn;
32 | De cabine dient voorzien te zijn van een ergonomische lucht geveerde in hoogte verstelbare chauffeursstoel, die draaibaar is vanuit middenstand minimaal 15 graden en verder in alle richtingen verstelbaar zal zijn en voorzien is van een veiligheidsgordel en wegklapbare armleuningen;
33 | Cabine vloer moet vlak zijn met drie zwevende pedalen
34 | Cabine is voorzien van twee verstelbare, inklapbare elektrische verwarmde buitenspiegels en een binnenspiegel.
35 | Cabine dient voorbereid te zijn voor montage van elektrische bedieningskast strooivoertuig en aansluiting hiervan. Deze plaats wordt na gunning afgestemd met Opdrachtgever;
36 | Cabine dient over een kabeldoorvoer te beschikken voor het aansluiten van een strooivoertuig aan elektrische bedieningskast in cabine;
37 | Stuurkolom dient verstelbaar te zijn in meerdere richtingen;
38 | Radio DAB+ voorzien van bluetooth en USB aansluiting. (bellen moet mogelijk zijn via audiosysteem).
39 | Cabine is voorzien van voorbereiding voor het monteren van een boardcomputer systeem. (geschakelde plus, constante plus en massakabel aanwezig t.b.v. track&trace).
40 | De cabine is voorzien van een 6 tal LED werklampen waarvan twee aan de voorzijde en vier aan de achterzijde die geplaats worden op aanwijzing van Opdrachtgever na gunning.
41 | De cabine is voorzien van in de dakrand zes ingebouwde oranje led waarschuwingsflitsers te weten twee voor, twee achter en twee aan de zijkant eveneens in samenspraak na gunning met Opdrachtgever.
42 | Zowel op voorruit als achterruit zijn ruitenwissers en sproeiers aanwezig.
43 | Tractor beschikt over panoramisch dakraam.
44 | Inschrijver levert en monteert een verbanddoos (type b) en een twee kilogram brandblusser op aanwijzing van Opdrachtgever;
45 | Tractor wordt afgeleverd voorzien van kenteken met daarbij twee extra witte kenteken platen met daarop hetzelfde kenteken.
46 | Inschrijver verzorgd de kentekenkeuring door het RDW.
Diverse technische eisen
47 | Tractor beschikt over geveerde (uitschakelbare) vooras.
48 | Tractor beschikt over semi automatisch (powershift) of geheel automatische transmissie (CVT).
49 | Tractor beschikt over luchtremsysteem voor tractor + aanhangers.
50 | Beide tractoren beschikken over montage bevestiging + aansluiting voorlader.
51 | Eén tractor beschikt over een voorlader, deze moet via snel wissel systeem afzetbaar zijn,
52 | Tractor beschikt over vangmuil voor trekken aanhanger
Onderhoud en reparatie
53 | Eigen onderhoud toegestaan mits wordt voldaan aan werkplaatsvoorschriften en gecertificeerde medewerkers voor de uit te voeren werkzaamheden. Geen consequenties voor garantie. Onderhoud aan de aandrijflijn kan in onderling overleg worden uitgevoerd door Opdrachtnemer.
54 | Inschrijver onderschrijft dat 90% van de onderhouds- en reparatiewerkzaamheden binnen 1 werkdag kunnen worden uitgevoerd
Garantie
55 | Algemene garantietermijn betreft een periode van ten minste 12 maanden
56 | Alle kosten ingevolge garantie en/of garantiewerkzaamheden komen voor rekening van de inschrijver. Hieronder worden inbegrepen de kosten welke gemaakt moeten worden voor of door derden leveranciers om herstel mogelijk te maken, danwel de kosten voor het herstellen van gevolgen van de oorzaak.
57 | Garantiereparaties worden door opdrachtnemer uitgevoerd.
58 | Voor reparaties die het gevolg zijn van onoordeelkundig gebruik ligt de bewijslast bij inschrijver.
Technische ondersteuning
59 | Inschrijver zal ons direct in kennis stellen als er modificaties benodigd zijn
60 | Opdrachtnemer heeft een servicelocatie op maximaal 30 kilometer afstand, gemeten vanaf Admiraal Banckertweg
61 | Leverende dealer heeft een eigen servicedienst waar wij 5 dagen in de week terecht kunnen voor technische vragen.
62 | Telefonische helpdesk is 24/7 beschikbaar.
Note on B58: [Opmerkingenthread] U kunt deze opmerkingenthread lezen in uw versie van Excel. Eventuele wijzigingen aan de thread gaan echter verloren als het bestand wordt geopend in een nieuwere versie van Excel. Meer informatie: https://go.microsoft.com/fwlink/?linkid=870924 Opmerking: in opdrachtbeschrijving vermelden