## Maatregelscore MW (hidden)
tabblad Maattregelscore mobiele werktuigen |  |  | in te vullen door inschrijver
Invoer
| invulvelden | eenheid | opmerkingen
Naam machine
| motorvermogen | kW | moet liggen tussen 37-560 kW
| draaiuren | h | variant: vastzetten op 1 uur (door opdrachtgever) | Stage II
| Motortype |  | keuzemenu: standaard: stage IIIb | Stage IIIa
Stage IIIb
|  |  |  | Stage IV | (standaard)
Stage V
Elektrisch
Overig
| Brandstof |  | Keuzemenu: | Benzine (E10, 2020 blend)
Bio-ethanol (100%)
E85
|  |  |  | Diesel (B7, 2020 blend) | Indien diesel: blend met HVO mogelijk
Biodiesel (HVO)
Biodiesel (FAME)
GTL
CNG (aardgas)
Bio-CNG (groengas)
LNG
Bio-LNG
LPG
Waterstof grijs
Waterstof groen
Stroom (onbekend)
Stroom (groen)
indien blend | Aandeel diesel
indien blend | aandeel HVO
Hybride
HND
Berekening maatregelscore
Stap 1 | Berekenen benodigde energievraag (MJ) per machine
Opmerkingen
| energievraag = | motorvermogen*draaiuren*dieselgebruik (kg/kWh)*stookwaarde diesel (MJ/kg)* bezettingsgraad (%)
| motorvermogen | invulveld
| draaiuren | invulveld
| dieselgebruik | 0.26 | kg/kWh | 37-75 kW |  | bron | TNO EMMA
|  | 0.255 | kg/kWh | 75-130 kW
|  | 0.25 | kg/kWh | 130-560 kW
| stookwaarde diesel | 42.8 | MJ/kg |  |  | bron | STREAM | diesel b7 2020 blend
| bezettingsgraad | 60% |  |  |  | bron | TNO-034-UT-2009-01782 RP-ML
Stap 2 | berekening score zonder maatregelen per machine
| Score zonder maatregelen = | (energievraag (MJ)/stookwaarde diesel (MJ/kg)/dichtheid(kg/l))* emissiefactor CO2 (kgCO2)
| Energievraag | zie stap 1
| stookwaarde diesel | 42.8 | Mj/kg |  |  | bron | STREAM | diesel b7 2020 blend
| dichtheid diesel | 0.84 | kg/l |  |  | bron | STREAM | diesel b7 2020 blend
| emissiefactor diesel | 3.262 | kg CO2 |  |  | bron | STREAM | diesel b7 2020 blend
stap 3 | Berekening CO2-impact per machine incl maatregelen
| CO2-impact incl maatregelen = | energievraag (MJ)*waardering brandstof*waardering hybride*waardering HND
| Energievraag | zie stap 1
| Waardering brandstof | zie tabel brandstoffen |  | rekening houden met blend |  | bron | STREAM
| Waardering hybride | 80% | NB: Geldt altijd voor elektrisch/waterstof
| Waardering HND | 95%
Stap 4 | Berekening maatregelscore per machine
| maatregelscore per machine = | CO2-impact incl maatregelen*waardering stageniveau
NB geldt alleen bij gebruik diesel, HVO, GTL
| Waardering stageniveau | Stage II | 2 |  | Eigen aanname
|  | Stage IIIa | 1.5 |  | Eigen aanname
|  | Stage IIIb (st) | 1 |  | Eigen aanname
|  | Stage IV | 0.75 |  | Eigen aanname
|  | Stage V | 0.75 |  | Eigen aanname
Stap 5 | Totalen
| Totale CO2-impact zonder maatregelen | som van scores zonder maatregelen per machine
| Totale CO2-impact met maatregelen | som van CO2-impact per machine incl maatregelen
| Totale score zonder maatregelen | som van scores zonder maatregelen per machine
| Totale maatregelscore: | som van maatregelscores per machine
Stap 6 | Projectscore
| Projectscore: | totale maatregelscore/totale referentiescore

## Toelichting
Hoe werkt de Meetlat Materieelinzet
De Meetlat Materieelinzet is een hulpmiddel om de uitstoot van mobiele werktuigen mee te wegen in de gunning van een aanbesteding. Met de meetlat wordt een score bepaald, gebaseerd op de inzet van materieel en brandstoffen die een inschrijver toezegt bij inschrijving op een aanbesteding. De waardering van het materieel is zoveel mogelijk gebaseerd op een CO2-berekening op basis van kentallen afkomstig van de website www.co2emissiefactoren.nl, aangevuld met aannames voor efficiencymaatregelen en een waardering voor het type motor van het ingezette materieel.
In de Meetlat Materieelinzet worden drie soorten maatregelen meegenomen:
1. | inzet van schoner en efficiënter materieel (stage/euro-niveau motoren, hybride aandrijving);
2. | gebruik van HVO, biodiesel, aardgas, elektriciteit of waterstof;
3. | brandstofreductie door ‘het nieuwe rijden’ en/of 'het nieuwe draaien'.
Als referentie wordt uitgegaan van het gebruik van HVO50 en een Euro 5 motor, zonder hybride aandrijving of toepassing van het nieuwe rijden/draaien.
De maatregelen die een inschrijver kiest om op te nemen in een aanbieding moeten bij inschrijving worden doorgevoerd en verantwoord.
Berekeningswijze
Op basis van het motorvermogen wordt per type materieel een aanname gemaakt voor de energiebehoefte en CO2-uitstoot, uitgaande van dieselverbruik in een Euro 6 motor. Vervolgens wordt een reductiepercentage berekend als gevolg van de inzet een ander type motor, andere brandstof, inzet van hybride materieel en het toepassen van het nieuwe draaien. Uiteindelijk leidt dat tot een bepaalde CO2-uitstoot per type materieel.
De gehanteerde emissiefactoren, omrekenwaarden en waarderingen zijn opgenomen in het tabblad 'Brongegevens'.
Toelichting bij excel
Bij openen Excel macro's accepteren.
Tabblad 'referentie': toont de referentie uitstoot waarmee vergeleken wordt bij het verzamelblad.
Tabblad 'voorbeeld': een voorbeeld van hoe de tabel ingevuld moet worden.
Tabbladen 'jaar x': omschrijf hier het materieel dat u per jaar gaat inzetten. De oranje gekleurde cellen (licht en donker) dienen te worden ingevuld door de inschrijver. De tabel van links naar rechts invullen!
Velden om in te vullen
Let op: de excel bij voorkeur per machine in volgorde van 1 tot 9 invullen.
1. | In te zetten materieel: type materieel benoemen.
2. | Vermogen motor: maximaal motorvermogen in kW van het in te zetten materieel (alleen waarden tussen de 37kW en 560 kW kunnen worden ingevoerd).
3. | Inzet: het aandeel waarin bet materieel jaarlijks wordt ingezet t.o.v. het al het aangeboden materieel. Verdeel 1.000 uur over al het materieel.
4. | Type motor: hier dient voor dieselmotoren het Stageniveau van de machine aangegeven worden, andere mogelijke keuzes zijn de Euro-klassen, 'Elektrisch' of 'Overig' (bijvoorbeeld gasmotor, benzinemotor).
● | Als bij motortype een Stageniveau wordt gekozen, kan als Energiebron alleen diesel, biodiesel of GTL gekozen worden. Als een mengsel (blend) met diesel gebruikt wordt altijd diesel als eerste energiebron kiezen.
● | Als bij motortype 'Elektrisch' wordt gekozen kan bij Energiebron gekozen worden tussen stroom of waterstof.
5. | Energiebron: keuze van de belangrijkste energiebron (brandstoftype, type stroom).
● | bij een blend met diesel altijd diesel als eerste energiebron kiezen en biodiesel (HVO, FAME), GTL of waterstof als tweede energiebron.
● | biodiesel (HVO-100%), biodiesel (FAME-100%), GTL (100%): alleen als eerste energiebron kiezen als machine voor 100% op deze brandstof draait.
6. | 2e energiebron: als er sprake is van een blend met diesel, dient bij '2e energiebron' de tweede brandstof aangegeven te worden.
7. | Aandeel (%): aandeel van de 2e energiebron op het totaal voor deze machine (in liters - vloeibare brandstof; gewicht - gasvormige brandstof; kWh - stroom).
8. | Hybride: bedoeld wordt een brandstofmotor, aangevuld met een elektrische aandrijving, waarbij er sprake moet zijn van terugwinning van kinetische energie bij remmen, graven of draaien.
9. | HND: aanklikken als het materieel wordt bediend door iemand die werkt volgens Het Nieuwe Draaien/Rijden.
Elektriciteit en Waterstof
Elektriciteit: voor inzet van elektriciteit, afkomstig van het net, kan in deze aanbesteding altijd 'Stroom groen' worden aangeklikt. Dit om het gebruik van elektrisch materieel te stimuleren.
Waterstof: voor inzet van waterstof kan in deze aanbesteding altijd 'Waterstof groen' worden aangeklikt. Dit om het gebruik van materieel op waterstof te stimuleren.
Waterstof kan op twee manieren toegepast worden:
● | als energiebron bij motortype 'elektrisch materieel';
● | als tweede energiebron (blend met diesel) als waterstof bijgemengd wordt in een verbrandingsmotor.

## Referentie
Berekening CO2-uitstoot
Naam inschrijver |  | Referentie per jaar
Datum |  | 2022-12-20
In te zetten materieel | Vermogen motor [kW] | Inzet (verdeel 1000 uur over het materieel) | Energie inhoud [MJ] | Score o.b.v. diesel | Type motor | Energiebron | 2e energiebron | Aandeel 2e energiebron [%] | Hybride | Het Nieuwe Draaien/ Rijden | CO2-impact [kg CO2] | Emissie [kg CO2] | Controlemelding
Al het materieel | 320 | 1000 | 2054400 | 186400 | Euro 5 | Diesel (B7, 2020 blend) | Biodiesel (HVO-100%) | 50% | Nee | Nee | 102538.1818 | 128172.7273
Totaal |  | 1000 | 2054400 | 186400 | [6 empty] | 102538.1818 | 128172.7273
[kg CO2]
PDF

## Voorbeeld
Berekening CO2-uitstoot
Naam inschrijver |  | Voorbeeld per jaar
Datum |  | 2022-12-20
In te zetten materieel | Vermogen motor [kW] | Inzet (verdeel 1000 uur over het materieel) | Energie inhoud [MJ] | Score o.b.v. diesel | Type motor | Energiebron | 2e energiebron | Aandeel 2e energiebron [%] | Hybride | Het Nieuwe Draaien/ Rijden | CO2-impact [kg CO2] | Emissie [kg CO2] | Controlemelding
Type 1 | 120 | 250 | 196452 | 17824.5 | Stage IIIb | Diesel (B7, 2020 blend) | Biodiesel (HVO-100%) | 50% | Nee | Nee | 9805.2136 | 9805.2136
Type 2 | 300 | 350 | 674100 | 61162.5 | Euro 6 | Diesel (B7, 2020 blend) | N.v.t. | 0% | Ja | Nee | 48930 | 48930
Type 3 | 250 | 100 | 160500 | 14562.5 | Elektrisch | Stroom grijs | N.v.t. | 0% | Nee | Nee | 18653.6667 | 18653.6667
Type 4 | 150 | 300 | 288900 | 26212.5 | Overig | Benzine (E10, 2020 blend) | N.v.t. | 0% | Nee | Ja | 24608.1391 | 24608.1391
Totaal |  | 1000 | 1319952 | 119762 | [6 empty] | 101997.0194 | 101997.0194
PDF

## Maatregelscore T (hidden)
tabblad Maattregelscore mobiele werktuigen |  |  | in te vullen door inschrijver
Invoer
| invulvelden | eenheid | opmerkingen
Naam vrachtwagen
| Type |  | keuzemenu
Bestelauto <2 ton
Vrachtwagen <10 ton
Vrachtwagen 10 - 20 ton
Vrachtwagen > 20 ton + aanhanger
Zware trekker + oplader
Vrachtwagen LZV
| gemiddelde vracht per volle rit | ton
| afstand per rit (heen en terug) | km
| aantal ritten |  | Variant: vastzetten op 1tonkm door opdrachtgever
| Motortype |  | keuzemenu: standaard: Euro 6 | Euro 3
Euro 4
Euro 5
Euro 6
| Brandstof |  | Keuzemenu: | Benzine (E10, 2020 blend)
Bio-ethanol (100%)
E85
|  |  |  | Diesel (B7, 2020 blend) | Indien diesel: blend met HVO mogelijk
Biodiesel (HVO)
Biodiesel (FAME)
GTL
CNG (aardgas)
Bio-CNG (groengas)
LNG
Bio-LNG
LPG
Waterstof grijs
Waterstof groen
Stroom (onbekend)
Stroom (groen)
indien blend | Aandeel diesel
indien blend | aandeel HVO
Berekening maatregelscore
Stap 1 | Berekenen benodigde energievraag (MJ) per vrachtwagen
| tonkm per vrachtwagen = | aantal ritten*afstand per rit*gemiddelde vracht |  |  |  | Opmerkingen
| energievraag = | tonkm*energievraag per tonkm
energievraag per tonkm
|  |  | Bestelauto <2 ton | 9.4 | MJ/tonkm | bron | STREAM | TABEL 4
|  |  | Vrachtwagen <10 ton | 4 | MJ/tonkm | bron | STREAM | TABEL 4
|  |  | Vrachtwagen 10 - 20 ton | 2.8 | MJ/tonkm | bron | STREAM | TABEL 4
|  |  | Vrachtwagen > 20 ton + aanhanger | 1.1 | MJ/tonkm | bron | STREAM | TABEL 4
|  |  | Zware trekker + oplader | 1 | MJ/tonkm | bron | STREAM | TABEL 4
|  |  | Vrachtwagen LZV | 0.9 | MJ/tonkm | bron | STREAM | TABEL 4
Stap 2 | berekening score zonder maatregelen per machine
| Score zonder maatregelen = | (energievraag (MJ)/stookwaarde diesel (MJ/kg)/dichtheid(kg/l))* emissiefactor CO2 (kgCO2)
| Energievraag | zie stap 1
| stookwaarde diesel | 42.8 | Mj/kg |  |  | bron | STREAM | diesel b7 2020 blend
| dichtheid diesel | 0.84 | kg/l |  |  | bron | STREAM | diesel b7 2020 blend
| emissiefactor diesel | 3.262 | kg CO2 |  |  | bron | STREAM | diesel b7 2020 blend
stap 3 | Berekening CO2-impact per machine incl maatregelen
| CO2-impact incl maatregelen = | energievraag (MJ)*waardering brandstof*waardering hybride
| Energievraag | zie stap 1
| Waardering brandstof | zie tabel brandstoffen |  | rekening houden met blend |  | bron | STREAM
| Waardering hybride | 80% | NB: Geldt altijd voor elektrisch/waterstof
Stap 4 | Berekening maatregelscore per machine
| maatregelscore per machine = | CO2-impact incl maatregelen*waardering Euroniveau
NB geldt alleen bij gebruik diesel, HVO, GTL
| Waardering Euroniveau | Euro 3 | 2 |  | Eigen aanname
|  | Euro 4 | 1.5 |  | Eigen aanname
|  | Euro 5 | 1.25 |  | Eigen aanname
|  | Euro 6 | 1 |  | Eigen aanname
Stap 5 | Totalen
| Totale CO2-impact zonder maatregelen | som van scores zonder maatregelen per machine
| Totale CO2-impact met maatregelen | som van CO2-impact per machine incl maatregelen
| Totale score zonder maatregelen | som van scores zonder maatregelen per machine
| Totale maatregelscore: | som van maatregelscores per machine
Stap 6 | Projectscore
| Projectscore: | totale maatregelscore/totale referentiescore

## jaar 1
Berekening CO2-uitstoot
Naam inschrijver
Datum
In te zetten materieel | Vermogen motor [kW] | Inzet (verdeel 1000 uur over het materieel) | Energie inhoud [MJ] | Score o.b.v. diesel | Type motor | Energiebron | 2e energiebron | Aandeel 2e energiebron [%] | Hybride | Het Nieuwe Draaien/ Rijden | CO2-impact [kg CO2] | Emissie [kg CO2] | Controlemelding
Totaal |  | 0 | 0 | 0 | [6 empty] | 0 | 0
[kg CO2]
PDF

## jaar 2
Berekening CO2-uitstoot
Naam inschrijver
Datum
In te zetten materieel | Vermogen motor [kW] | Inzet (verdeel 1000 uur over het materieel) | Energie inhoud [MJ] | Score o.b.v. diesel | Type motor | Energiebron | 2e energiebron | Aandeel 2e energiebron [%] | Hybride | Het Nieuwe Draaien/ Rijden | CO2-impact [kg CO2] | Emissie [kg CO2] | Controlemelding
Totaal |  | 0 | 0 | 0 | [6 empty] | 0 | 0
[kg CO2]
PDF

## jaar 3
Berekening CO2-uitstoot
Naam inschrijver
Datum
In te zetten materieel | Vermogen motor [kW] | Inzet (verdeel 1000 uur over het materieel) | Energie inhoud [MJ] | Score o.b.v. diesel | Type motor | Energiebron | 2e energiebron | Aandeel 2e energiebron [%] | Hybride | Het Nieuwe Draaien/ Rijden | CO2-impact [kg CO2] | Emissie [kg CO2] | Controlemelding
Totaal |  | 0 | 0 | 0 | [6 empty] | 0 | 0
[kg CO2]
PDF

## jaar 4
Berekening CO2-uitstoot
Naam inschrijver
Datum
In te zetten materieel | Vermogen motor [kW] | Inzet (verdeel 1000 uur over het materieel) | Energie inhoud [MJ] | Score o.b.v. diesel | Type motor | Energiebron | 2e energiebron | Aandeel 2e energiebron [%] | Hybride | Het Nieuwe Draaien/ Rijden | CO2-impact [kg CO2] | Emissie [kg CO2] | Controlemelding
Totaal |  | 0 | 0 | 0 | [6 empty] | 0 | 0
[kg CO2]
PDF

## jaar 5
Berekening CO2-uitstoot
Naam inschrijver
Datum
In te zetten materieel | Vermogen motor [kW] | Inzet (verdeel 1000 uur over het materieel) | Energie inhoud [MJ] | Score o.b.v. diesel | Type motor | Energiebron | 2e energiebron | Aandeel 2e energiebron [%] | Hybride | Het Nieuwe Draaien/ Rijden | CO2-impact [kg CO2] | Emissie [kg CO2] | Controlemelding
Totaal |  | 0 | 0 | 0 | [6 empty] | 0 | 0
[kg CO2]
PDF

## jaar 6
Berekening CO2-uitstoot
Naam inschrijver
Datum
In te zetten materieel | Vermogen motor [kW] | Inzet (verdeel 1000 uur over het materieel) | Energie inhoud [MJ] | Score o.b.v. diesel | Type motor | Energiebron | 2e energiebron | Aandeel 2e energiebron [%] | Hybride | Het Nieuwe Draaien/ Rijden | CO2-impact [kg CO2] | Emissie [kg CO2] | Controlemelding
Totaal |  | 0 | 0 | 0 | [6 empty] | 0 | 0
[kg CO2]
PDF

## Verzamelblad
CO2-uitstoot | [kg CO2]
Uw aanbod voor jaar 1 t/m jaar 6 | 0
Referentie uitstoot voor 6 jaar | 769036.3636
Verschil | 769036.3636
Maximale fictieve korting op materieel | 26000
Uw fictieve korting | 26000

## Brongegevens
bron: TNO-034-UT-2009-01782 RP-ML |  |  | Bron: | Lijst emissiefactoren ¦ CO2 emissiefactoren |  |  | Bron: STREAM |  | Bron: STREAM
bezettingsgraad |  |  | versie januari 2022 | voertuigen en schepen |  | kg CO2/eenheid (WTW) |  |  | kg/l | MJ/l | kg | liter of kWh | kg | waardering tov diesel
60% |  |  | Categorie | Brandstof | Eenheid | Energiegebruik | Stookwaarde | eenheid2 | Dichtheid | energie-inhoud | Gewicht | Hoeveelheid | CO2 | CO2 uitstoot verg 1l diesel | Opmerkingen | Waardering Euroniveau
|  |  | diesel | Diesel (B7, 2020 blend) | liter | 3.262 | 42.8 | MJ/kg | 0.84 | 35.952 | 0.84 | 1 | 3.262 | 100% |  | 1
dieselgebruik | bron: TNO EMMA |  | diesel | Diesel (fossiel) | liter | 3.473 | 43.2 | MJ/kg | 0.84 |  | 0.83222 | 0.99074 | 3.4408 | 105.5% |  | 1
kW | kg/kWh |  | diesel | Biodiesel (HVO-100%) | liter | 0.314 | 44 | MJ/kg | 0.785 |  | 0.81709 | 1.0409 | 0.32684 | 10.02% |  | 1
37 | 0.26 |  | diesel | Biodiesel (FAME-100%) | liter | 0.449 | 37 | MJ/kg | 0.88 |  | 0.97168 | 1.1042 | 0.49578 | 15.2% |  | 0
75 | 0.255 |  | diesel | GTL (100%) | liter | 3.274 | 44 | MJ/kg | 0.78 |  | 0.81709 | 1.0476 | 3.4297 | 105.1% |  | 1
130 | 0.25 |  | benzine | Benzine (E10, 2020 blend) | liter | 2.784 | 41.4 | MJ/kg | 0.75 |  | 0.86841 | 1.1579 | 3.2235 | 98.82% |  | 0
|  |  | benzine | Benzine (fossiel) | liter | 3.032 | 43 | MJ/kg | 0.75 |  | 0.83609 | 1.1148 | 3.38 | 103.6% |  | 0
Motortype | Waardering |  | benzine | Bio-ethanol (100%) | liter | 0.558 | 27 | MJ/kg | 0.748 |  | 1.3316 | 1.7802 | 0.99333 | 30.45% |  | 0
Stage II | 2 |  | benzine | E85 | liter | 0.876 | 29.4 | MJ/kg | 0.748 |  | 1.2229 | 1.6348 | 1.4321 | 43.9% |  | 0
Stage IIIa | 1.5 |  | overig | CNG (aardgas) | kg | 2.633 | 38 | MJ/kg |  |  | 0.94611 |  | 2.4911 | 76.37% |  | 0
Stage IIIb | 1 |  | overig | Bio-CNG (groengas) | kg | 1.049 | 38 | MJ/kg |  |  | 0.94611 |  | 0.99246 | 30.43% |  | 0
Stage IV | 0.75 |  | overig | LNG | kg | 3.651 | 49 | MJ/kg |  |  | 0.73371 |  | 2.6788 | 82.12% |  | 0
Stage V | 0.75 |  | overig | Bio-LNG | kg | 1.431 | 49 | MJ/kg |  |  | 0.73371 |  | 1.0499 | 32.19% |  | 0
Elektrisch | 1 |  | overig | LPG | liter | 1.798 | 45.1 | MJ/kg | 0.536 |  | 0.79716 | 1.4872 | 2.6741 | 81.98% |  | 0
Overig | 1 |  | overig | Waterstof grijs | kg | 12.516 | 120 | MJ/kg |  |  | 0.2996 |  | 3.7498 | 115% |  | 0
Euro 3 | 2 |  | overig | Waterstof groen | kg | 1.092 | 120 | MJ/kg |  |  | 0.2996 |  | 0.32716 | 10.03% |  | 0
Euro 4 | 1.5 |  | elektriciteit | Stroom grijs | kWh | 0.523 | 3.6 | MJ/kWh |  |  |  | 9.9867 | 5.223 | 160.1% |  | 0
Euro 5 | 1.25 |  | elektriciteit | Stroom groen | kWh | 0 | 3.6 | MJ/kWh |  |  |  | 9.9867 | 0 | 0% |  | 0
Euro 6 | 1 |  | elektriciteit | Stroom onbekend | kWh | 0.427 | 3.6 | MJ/kWh |  |  |  | 9.9867 | 4.2643 | 130.7% |  | 0
|  |  | elektriciteit | Biomassa | kWh | 0.044 | 3.6 | MJ/kWh |  |  |  | 9.9867 | 0.43941 | 13.47% |  | 0
Waardering hybride
80%
Waardering HND
95%
Energiebron | Energiebron | Energiebron | 2e energiebron | 2e energiebron
Stage | Elektrisch | Overig | Diesel | Groene stroom
Diesel (B7, 2020 blend) | Waterstof grijs | Benzine (E10, 2020 blend) | Biodiesel (HVO-100%) | Biomassa
Diesel (fossiel) | Waterstof groen | Benzine (fossiel) | Biodiesel (FAME-100%) | N.v.t.
Biodiesel (HVO-100%) | Stroom grijs | Bio-ethanol (100%) | GTL
Biodiesel (FAME-100%) | Stroom groen | E85 | Waterstof grijs
GTL (100%) | Stroom onbekend | CNG (aardgas) | Waterstof groen
|  | Bio-CNG (groengas) | N.v.t.
LNG
Bio-LNG
LPG
bron: STREAM TABEL 4
Type | Energievraag per tonkm (MJ/tonkm)
Bestelauto <2 ton | 9.4
Vrachtwagen <10 ton | 4
Vrachtwagen 10 - 20 ton | 2.8
Vrachtwagen > 20 ton + aanhanger | 1.1
Zware trekker + oplader | 1
Vrachtwagen LZV | 0.9
Motortype | Waardering
Euro 3 | 2
Euro 4 | 1.5
Euro 5 | 1.25
Euro 6 | 1
Elektrisch | 1