## Bijlage VII
|  |  | 11133.0508 | 46 | 649 | 66 | 48 | 129 | 19
Materiaallijst Warmtenet |  |  | lengte trace excl. expansie | Tstukken | Tstukken t.b.v. huis aansluitingen | bochten excl. expansie | afsluiters | verloren afsluiter | Single to DUO
Hoofddistributieleidingen | KUNSTSTOF* --> | STAAL | [m] | [sets / aantal] | [sets / aantal] | [sets / aantal] | [sets] | [sets] | [aantal]
Single Transportleiding | 63 mm | DN50 | - | - | - | - | - | - | 4
Single Transportleiding | 75 mm | DN65 | 19 | - | - | - | 4 | - | 13
Single Transportleiding | 75 mm zinker (4x) | DN65 zinker (4x) | 80 | - | - | - | - | - | -
Single Transportleiding | 90 mm | DN80 | 123 | 1 | - | 2 | 4 | - | 2
Single Transportleiding | 90 mm zinker (3x) | DN80 zinker (3x) | 60 | - | - | - | - | - | -
Single Transportleiding | 110 mm | DN100 | 363 | 8 | - | - | - | - | -
Single Transportleiding | 125 mm | DN125 | 83 | 2 | - | - | - | - | -
Single Transportleiding | 140 mm | DN125 | 203 | 6 | - | - | - | - | -
Single Transportleiding | 160 mm | DN150 | 139 | 1 | - | - | 1 | - | -
Single Transportleiding | 225 mm | DN200 | 29 | 1 | - | 1 | 1 | - | -
Duo Transportleiding | 63 mm |  | - | - | - | - | 4 | - | -
Duo Transportleiding | 75 mm |  | - | 1 | - | - | 7 | - | -
*Single transportleidingen van het hoofd en subdistributienet dienen in staal uitgevoerd te worden
Subdistributieleidingen | KUNSTSTOF* --> | STAAL | [m] | [sets / aantal] | [sets / aantal] | [sets / aantal] | [sets] | [sets] | [aantal]
Single Transportleiding | 75 mm | DN65 | 90 | - | 2 | - | - | - | -
Single Transportleiding | 90 mm | DN80 | 56 | - | 2 | - | - | - | -
Duo Transportleiding | 32 mm |  | 435 | - | 13 | 41 | - | - | -
Duo Transportleiding | 40 mm |  | 1048.5443 | - | 116 | 1 | 1 | - | -
Duo Transportleiding | 50 mm |  | 2484.5388 | 2 | 219 | 10 | 9 | - | -
Duo Transportleiding | 63 mm |  | 3001.9677 | 19 | 289 | 10 | 16 | - | -
Duo Transportleiding | 75 mm |  | 303 | 5 | 8 | 1 | 1 | - | -
Aansluitleidingen
Duo Aansluitleiding | 32 mm hart Tstuk tot gevel |  | 2510 | - | - | - | - | 125 | -
Duo Aansluitleiding | 32 mm gevel tot beugel |  | 2058 | - | - | - | - | - | -
Duo Aansluitleiding | 50 mm |  | 7 | - | - | - | - | 2 | -
Duo Aansluitleiding | 50 mm gevel appartm. tot beugels |  | - | - | - | - | - | - | -
Duo Aansluitleiding | 63 mm |  | 98 | - | - | - | - | 2 | -
Duo Aansluitleiding | 63 mm gevel appartm. tot beugels |  | - | - | - | - | - | - | -
Met Sets wordt een set bochten, T-stukken etc bedoeld voor aanvoer én retour.
Materiaallijst Koudenet |  |  | lengte trace excl. expansie | Tstukken | Aanboor zadels | bochten excl. expansie | afsluiters
Hoofddistributieleidingen |  |  | [m] | [sets] | [sets] | [sets] | [sets]
Single Transportleiding | PE 75 |  | - | - | - | - | 4
Single Transportleiding | PE 90 |  | 19 | - | - | - | 11
Single Transportleiding | PE 90 zinker (4x) |  | 80 | - | - | - | -
Single Transportleiding | PE 110 |  | 18 | - | - | - | 4
Single Transportleiding | PE 110 zinker (3x) |  | 60 | - | - | - | -
Single Transportleiding | PE 125 |  | 295 | 4 | - | 2 | -
Single Transportleiding | PE 160 |  | 117 | 3 | - | - | -
Single Transportleiding | PE 200 |  | 481 | 11 | - | - | 1
Single Transportleiding | PE 225 |  | 31 | 1 | - | 1 | 1
Subdistributieleidingen |  |  | [m] | [sets] | [sets] | [sets] | [sets]
Single Transportleiding | PE 25 |  | 363 | - | - | - | -
Single Transportleiding | PE 32 |  | 601 | - | 62 | - | -
Single Transportleiding | PE 40 |  | 1035 | - | 101 | 2 | 1
Single Transportleiding | PE 50 |  | 1679 | 1 | 158 | 5 | 9
Single Transportleiding | PE 63 |  | 2296 | 8 | 183 | 16 | 16
Single Transportleiding | PE 75 |  | 1336 | 16 | 140 | 4 | 1
Single Transportleiding | PE 90 |  | 89 | 5 | - | - | -
Single Transportleiding | PE 110 |  | 22 | 1 | - | - | -
Aansluitleidingen
Single Aansluitleiding | PE 25 |  | 2510 | - | - | - | -
Single Aansluitleiding | PE 25 gevel tot beugel |  | 2058 | - | - | - | -
Single Aansluitleiding | PE 63 |  | 85 | - | - | - | -
Single Aansluitleiding | PE 63 gevel appartm. tot beugels |  | - | - | - | - | -
Single Aansluitleiding | PE 75 |  | 20 | - | - | - | -
Single Aansluitleiding | PE 75 gevel appartm. tot beugels |  | - | - | - | - | -
Met Sets wordt een set bochten, T-stukken etc bedoeld voor aanvoer én retour.
Aansluitleiding koude voor appartementen wordt op een later moment bepaald i.v.m. bepalen locatie invoer.

## fasering
|  |  | 11134 | 46 |  | 66 | 48 | 134 | 19 |  |  | 11137 | 50 | 644 | 30 | 48
Warmtenet |  |  | Tracé lengte (excl. expansie) | T-stukken | Tstukken t.b.v. huis aansluitingen | Bochten (excl expansie) | Afsluiters | Verloren afsluiters | Single to DUO | Koudenet |  | Tracé lengte (excl. expansie) | Tstukken | Aanboor zadels | Bochten (excl expansie) | Afsluiters
F0 Hoofddistributie | KUNSTSTOF* --> | STAAL | [m] | [sets / aantal] | [sets / aantal] | [sets / aantal] | [sets] | [sets] | [aantal] | F0 Hoofddistributie |  | [m] | [sets] | [sets] | [sets] | [sets]
Single Transportleiding | 63 mm | DN50 | - | - | - | - | - | - | 4 | Single Transportleiding | PE 75 | - | - | - | - | 4
Single Transportleiding | 75 mm | DN65 | 20 | - | - | - | 4 | - | 13 | Single Transportleiding | PE 90 | 19 | - | - | - | 11
Single Transportleiding | 75 mm zinker (4x) | DN65 zinker (4x) | 80 | - | - | - | - | - | - | Single Transportleiding | PE 90 zinker (4x) | 80 | - | - | - | -
Single Transportleiding | 90 mm | DN80 | 123 | 1 | - | 2 | 4 | - | 2 | Single Transportleiding | PE 110 | 18 | - | - | - | 4
Single Transportleiding | 90 mm zinker (3x) | DN80 zinker (3x) | 60 | - | - | - | - | - | - | Single Transportleiding | PE 110 zinker (3x) | 60 | - | - | - | -
Single Transportleiding | 110 mm | DN100 | 363 | 8 | - | - | - | - | - | Single Transportleiding | PE 125 | 295 | 4 | - | 2 | -
Single Transportleiding | 125 mm | DN125 | 83 | 2 | - | - | - | - | - | Single Transportleiding | PE 160 | 117 | 3 | - | - | 1
Single Transportleiding | 140 mm | DN125 | 203 | 6 | - | - | - | - | - | Single Transportleiding | PE 200 | 481 | 11 | - | - | -
Single Transportleiding | 160 mm | DN150 | 139 | 1 | - | - | 1 | - | - | Single Transportleiding | PE 225 | 31 | 1 | - | 1 | 1
Single Transportleiding | 225 mm | DN200 | 29 | 1 | - | 1 | 1 | - | -
Duo Transportleiding | 63 mm |  | - | - | - | - | 4 | - | -
Duo Transportleiding | 75 mm |  | - | 1 | - | - | 7 | - | -
*Single transportleidingen van het hoofd en subdistributienet dienen in staal uitgevoerd te worden
F1A Subdistributie |  |  | [m] | [sets / aantal] | [sets / aantal] | [sets / aantal] | [sets] | [sets] | [aantal] | F1A Subdistributie |  | [m] | [sets] | [sets] | [sets] | [sets]
Single Transportleiding | 75 mm |  | - | - | - | - | - | - | - | Single Transportleiding | PE 25 | 46 | - | - | - | -
Single Transportleiding | 90 mm |  | - | - | - | - | - | - | - | Single Transportleiding | PE 32 | 92 | - | 7 | - | -
Duo Transportleiding | 32 mm |  | 52 | - | 1 | 6 | - | - | - | Single Transportleiding | PE 40 | 139 | - | 14 | - | -
Duo Transportleiding | 40 mm |  | 150 | - | 14 | - | - | - | - | Single Transportleiding | PE 50 | 340 | - | 25 | 2 | 1
Duo Transportleiding | 50 mm |  | 379 | - | 29 | 2 | 1 | - | - | Single Transportleiding | PE 63 | 536 | 1 | 38 | 2 | 4
Duo Transportleiding | 63 mm |  | 668 | 2 | 50 | 1 | 4 | - | - | Single Transportleiding | PE 75 | 153 | 1 | 12 | - | -
Duo Transportleiding | 75 mm |  | 56 | 2 | 2 | - | - | - | - | Single Transportleiding | PE 90 | - | 2 | - | - | -
F1A Aansluitleidingen | [9 empty] | Single Transportleiding | PE 110 | - | - | - | - | -
Duo Aansluitleiding | 32 mm hart Tstuk tot gevel |  | 434 | - | - | - | - | 31 | - | F1A Aansluitleidingen
Duo Aansluitleiding | 32 mm gevel tot beugel |  | - | - | - | - | - | - | - | Single Aansluitleiding | PE 25 | 434 | - | - | - | -
Duo Aansluitleiding | 50 mm |  | - | - | - | - | - | - | - | Single Aansluitleiding | PE 25 gevel tot beugel | - | - | - | - | -
Duo Aansluitleiding | 50 mm gevel appartm. tot beugels |  | - | - | - | - | - | - | - | Single Aansluitleiding | PE 63 | - | - | - | - | -
Duo Aansluitleiding | 63 mm |  | - | - | - | - | - | - | - | Single Aansluitleiding | PE 63 gevel appartm. tot beugels | - | - | - | - | -
Duo Aansluitleiding | 63 mm gevel appartm. tot beugels |  | - | - | - | - | - | - | - | Single Aansluitleiding | PE 75 | - | - | - | - | -
[10 empty] | Single Aansluitleiding | PE 75 gevel appartm. tot beugels | - | - | - | - | -
*Single transportleidingen van het hoofd en subdistributienet dienen in staal uitgevoerd te worden
F1B Subdistributie | KUNSTSTOF* --> | STAAL | [m] | [sets / aantal] | [sets / aantal] | [sets / aantal] | [sets] | [sets] | [aantal] | F1B Subdistributie |  | [m] | [sets] | [sets] | [sets] | [sets]
Single Transportleiding | 75 mm | DN65 | 90 | - | 2 | - | - | - | - | Single Transportleiding | PE 25 | 29 | - | - | - | -
Single Transportleiding | 90 mm | DN80 | 56 | - | 2 | - | - | - | - | Single Transportleiding | PE 32 | 61 | - | 9 | - | -
Duo Transportleiding | 32 mm |  | 51 | - | 4 | 5 | - | - | - | Single Transportleiding | PE 40 | 126 | - | 14 | - | -
Duo Transportleiding | 40 mm |  | 119 | - | 18 | - | - | - | - | Single Transportleiding | PE 50 | 183 | - | 27 | - | -
Duo Transportleiding | 50 mm |  | 400 | - | 39 | 4 | - | - | - | Single Transportleiding | PE 63 | 335 | - | 29 | 5 | 1
Duo Transportleiding | 63 mm |  | 266 | 3 | 35 | 2 | 1 | - | - | Single Transportleiding | PE 75 | 166 | 3 | 18 | 1 | 1
Duo Transportleiding | 75 mm |  | 28 | - | 1 | - | 1 | - | - | Single Transportleiding | PE 90 | 89 | 3 | - | - | -
F1B Aansluitleidingen | [9 empty] | Single Transportleiding | PE 110 | 22 | 1 | - | - | -
Duo Aansluitleiding | 32 mm hart Tstuk tot gevel |  | 339 | - | - | - | - | 16 | - | F1B Aansluitleidingen
Duo Aansluitleiding | 32 mm gevel tot beugel |  | - | - | - | - | - | - | - | Single Aansluitleiding | PE 25 | 339 | - | - | - | -
Duo Aansluitleiding | 50 mm |  | 7 | - | - | - | - | 2 | - | Single Aansluitleiding | PE 25 gevel tot beugel | - | - | - | - | -
Duo Aansluitleiding | 50 mm gevel appartm. tot beugels |  | - | - | - | - | - | - | - | Single Aansluitleiding | PE 63 | 15 | - | - | - | -
Duo Aansluitleiding | 63 mm |  | 14 | - | - | - | - | 3 | - | Single Aansluitleiding | PE 63 gevel appartm. tot beugels | - | - | - | - | -
Duo Aansluitleiding | 63 mm gevel appartm. tot beugels |  | - | - | - | - | - | - | - | Single Aansluitleiding | PE 75 | 6 | - | - | - | -
[10 empty] | Single Aansluitleiding | PE 75 gevel appartm. tot beugels | - | - | - | - | -
F1C Subdistributie |  |  | [m] | [sets / aantal] | [sets / aantal] | [sets / aantal] | [sets] | [sets] | [aantal] | F1C Subdistributie |  | [m] | [sets] | [sets] | [sets] | [sets]
Single Transportleiding | 75 mm |  | - | - | - | - | - | - | - | Single Transportleiding | PE 25 | 77 | - | - | - | -
Single Transportleiding | 90 mm |  | - | - | - | - | - | - | - | Single Transportleiding | PE 32 | 126 | - | 16 | - | -
Duo Transportleiding | 32 mm |  | 98 | - | 4 | 9 | - | - | - | Single Transportleiding | PE 40 | 264 | - | 22 | - | 1
Duo Transportleiding | 40 mm |  | 205 | - | 27 | - | 1 | - | - | Single Transportleiding | PE 50 | 140 | 1 | 19 | - | 4
Duo Transportleiding | 50 mm |  | 392 | - | 35 | 1 | 4 | - | - | Single Transportleiding | PE 63 | 262 | 2 | 25 | 1 | 3
Duo Transportleiding | 63 mm |  | 332 | 5 | 34 | - | 3 | - | - | Single Transportleiding | PE 75 | 210 | 2 | 19 | - | -
Duo Transportleiding | 75 mm |  | 52 | - | 1 | - | - | - | - | Single Transportleiding | PE 90 | - | - | - | - | -
F1C Aansluitleidingen | [9 empty] | Single Transportleiding | PE 110 | - | - | - | - | -
Duo Aansluitleiding | 32 mm hart Tstuk tot gevel |  | 404 | - | - | - | - | 30 | - | F1C Aansluitleidingen
Duo Aansluitleiding | 32 mm gevel tot beugel |  | - | - | - | - | - | - | - | Single Aansluitleiding | PE 25 | 404 | - | - | - | -
Duo Aansluitleiding | 50 mm |  | - | - | - | - | - | - | - | Single Aansluitleiding | PE 25 gevel tot beugel | - | - | - | - | -
Duo Aansluitleiding | 50 mm gevel appartm. tot beugels |  | - | - | - | - | - | - | - | Single Aansluitleiding | PE 63 | - | - | - | - | -
Duo Aansluitleiding | 63 mm |  | - | - | - | - | - | - | - | Single Aansluitleiding | PE 63 gevel appartm. tot beugels | - | - | - | - | -
Duo Aansluitleiding | 63 mm gevel appartm. tot beugels |  | - | - | - | - | - | - | - | Single Aansluitleiding | PE 75 | - | - | - | - | -
[10 empty] | Single Aansluitleiding | PE 75 gevel appartm. tot beugels | - | - | - | - | -
F1D Subdistributie |  |  | [m] | [sets / aantal] | [sets / aantal] | [sets / aantal] | [sets] | [sets] | [aantal] | F1D Subdistributie |  | [m] | [sets] | [sets] | [sets] | [sets]
Single Transportleiding | 75 mm |  | - | - | - | - | - | - | - | Single Transportleiding | PE 25 | 72 | - | - | - | -
Single Transportleiding | 90 mm |  | - | - | - | - | - | - | - | Single Transportleiding | PE 32 | 131 | - | 8 | - | -
Duo Transportleiding | 32 mm |  | 78 | - | 1 | 7 | - | - | - | Single Transportleiding | PE 40 | 132 | - | 12 | - | -
Duo Transportleiding | 40 mm |  | 212 | - | 15 | - | - | - | - | Single Transportleiding | PE 50 | 173 | - | 16 | - | 2
Duo Transportleiding | 50 mm |  | 247 | 2 | 24 | - | 2 | - | - | Single Transportleiding | PE 63 | 296 | 3 | 17 | 2 | 2
Duo Transportleiding | 63 mm |  | 267 | 3 | 14 | 1 | 2 | - | - | Single Transportleiding | PE 75 | - | 2 | - | - | -
Duo Transportleiding | 75 mm |  | - | - | - | - | - | - | - | Single Transportleiding | PE 90 | - | - | - | - | -
F1D Aansluitleidingen | [9 empty] | Single Transportleiding | PE 110 | - | - | - | - | -
Duo Aansluitleiding | 32 mm hart Tstuk tot gevel |  | 235 | - | - | - | - | 15 | - | F1D Aansluitleidingen
Duo Aansluitleiding | 32 mm gevel tot beugel |  | - | - | - | - | - | - | - | Single Aansluitleiding | PE 25 | 235 | - | - | - | -
Duo Aansluitleiding | 50 mm |  | - | - | - | - | - | - | - | Single Aansluitleiding | PE 25 gevel tot beugel | - | - | - | - | -
Duo Aansluitleiding | 50 mm gevel appartm. tot beugels |  | - | - | - | - | - | - | - | Single Aansluitleiding | PE 63 | - | - | - | - | -
Duo Aansluitleiding | 63 mm |  | - | - | - | - | - | - | - | Single Aansluitleiding | PE 63 gevel appartm. tot beugels | - | - | - | - | -
Duo Aansluitleiding | 63 mm gevel appartm. tot beugels |  | - | - | - | - | - | - | - | Single Aansluitleiding | PE 75 | - | - | - | - | -
[10 empty] | Single Aansluitleiding | PE 75 gevel appartm. tot beugels | - | - | - | - | -
F2A Subdistributie |  |  | [m] | [sets / aantal] | [sets / aantal] | [sets / aantal] | [sets] | [sets] | [aantal] | F2A Subdistributie |  | [m] | [sets] | [sets] | [sets] | [sets]
Single Transportleiding | 75 mm |  | - | - | - | - | - | - | - | Single Transportleiding | PE 25 | 68 | - | - | - | -
Single Transportleiding | 90 mm |  | - | - | - | - | - | - | - | Single Transportleiding | PE 32 | 81 | - | 8 | - | -
Duo Transportleiding | 32 mm |  | 74 | - | 1 | 6 | - | - | - | Single Transportleiding | PE 40 | 138 | - | 15 | - | -
Duo Transportleiding | 40 mm |  | 156 | - | 16 | - | - | - | - | Single Transportleiding | PE 50 | 422 | - | 31 | 1 | -
Duo Transportleiding | 50 mm |  | 442 | - | 35 | 1 | - | - | - | Single Transportleiding | PE 63 | 511 | 1 | 35 | 2 | 3
Duo Transportleiding | 63 mm |  | 612 | 3 | 43 | 1 | 3 | - | - | Single Transportleiding | PE 75 | 121 | 4 | 6 | - | -
Duo Transportleiding | 75 mm |  | 56 | 1 | 1 | - | - | - | - | Single Transportleiding | PE 90 | - | - | - | - | -
F2A Aansluitleidingen | [9 empty] | Single Transportleiding | PE 110 | - | - | - | - | -
Duo Aansluitleiding | 32 mm hart Tstuk tot gevel |  | 420 | - | - | - | - | 8 | - | F2A Aansluitleidingen
Duo Aansluitleiding | 32 mm gevel tot beugel |  | - | - | - | - | - | - | - | Single Aansluitleiding | PE 25 | 420 | - | - | - | -
Duo Aansluitleiding | 50 mm |  | - | - | - | - | - | - | - | Single Aansluitleiding | PE 25 gevel tot beugel | - | - | - | - | -
Duo Aansluitleiding | 50 mm gevel appartm. tot beugels |  | - | - | - | - | - | - | - | Single Aansluitleiding | PE 63 | 4 | - | - | - | -
Duo Aansluitleiding | 63 mm |  | 4 | - | - | - | - | 1 | - | Single Aansluitleiding | PE 63 gevel appartm. tot beugels | - | - | - | - | -
Duo Aansluitleiding | 63 mm gevel appartm. tot beugels |  | - | - | - | - | - | - | - | Single Aansluitleiding | PE 75 | - | - | - | - | -
[10 empty] | Single Aansluitleiding | PE 75 gevel appartm. tot beugels | - | - | - | - | -
F2B Subdistributie |  |  | [m] | [sets / aantal] | [sets / aantal] | [sets / aantal] | [sets] | [sets] | [aantal] | F2B Subdistributie |  | [m] | [sets] | [sets] | [sets] | [sets]
Single Transportleiding | 75 mm |  | - | - | - | - | - | - | - | Single Transportleiding | PE 25 | 65 | - | - | - | -
Single Transportleiding | 90 mm |  | - | - | - | - | - | - | - | Single Transportleiding | PE 32 | 99 | - | 12 | - | -
Duo Transportleiding | 32 mm |  | 76 | - | 2 | 7 | - | - | - | Single Transportleiding | PE 40 | 204 | - | 21 | 1 | -
Duo Transportleiding | 40 mm |  | 164 | - | 21 | - | - | - | - | Single Transportleiding | PE 50 | 386 | - | 34 | 2 | 2
Duo Transportleiding | 50 mm |  | 568 | - | 47 | 3 | 2 | - | - | Single Transportleiding | PE 63 | 220 | 1 | 19 | 3 | 2
Duo Transportleiding | 63 mm |  | 566 | 3 | 79 | 2 | 2 | - | - | Single Transportleiding | PE 75 | 501 | 3 | 67 | 1 | -
Duo Transportleiding | 75 mm |  | 102 | 1 | 3 | - | - | - | - | Single Transportleiding | PE 90 | - | - | - | - | -
F2B Aansluitleidingen | [9 empty] | Single Transportleiding | PE 110 | - | - | - | - | -
Duo Aansluitleiding | 32 mm hart Tstuk tot gevel |  | 538 | - | - | - | - | 12 | - | F2B Aansluitleidingen
Duo Aansluitleiding | 32 mm gevel tot beugel |  | - | - | - | - | - | - | - | Single Aansluitleiding | PE 25 | 538 | - | - | - | -
Duo Aansluitleiding | 50 mm |  | - | - | - | - | - | - | - | Single Aansluitleiding | PE 25 gevel tot beugel | - | - | - | - | -
Duo Aansluitleiding | 50 mm gevel appartm. tot beugels |  | - | - | - | - | - | - | - | Single Aansluitleiding | PE 63 | 10 | - | - | - | -
Duo Aansluitleiding | 63 mm |  | 24 | - | - | - | - | 2 | - | Single Aansluitleiding | PE 63 gevel appartm. tot beugels | - | - | - | - | -
Duo Aansluitleiding | 63 mm gevel appartm. tot beugels |  | - | - | - | - | - | - | - | Single Aansluitleiding | PE 75 | 14 | - | - | - | -
[10 empty] | Single Aansluitleiding | PE 75 gevel appartm. tot beugels | - | - | - | - | -
F2C Subdistributie |  |  | [m] | [sets / aantal] | [sets / aantal] | [sets / aantal] | [sets] | [sets] | [aantal] | F2C Subdistributie |  | [m] | [sets] | [sets] | [sets] | [sets]
Single Transportleiding | 75 mm |  | - | - | - | - | - | - | - | Single Transportleiding | PE 25 | 6 | - | - | - | -
Single Transportleiding | 90 mm |  | - | - | - | - | - | - | - | Single Transportleiding | PE 32 | 11 | - | 2 | - | -
Duo Transportleiding | 32 mm |  | 6 | - | - | 1 | - | - | - | Single Transportleiding | PE 40 | 32 | - | 3 | 1 | -
Duo Transportleiding | 40 mm |  | 43 | - | 5 | 1 | - | - | - | Single Transportleiding | PE 50 | 35 | - | 6 | - | -
Duo Transportleiding | 50 mm |  | 56 | - | 10 | - | - | - | - | Single Transportleiding | PE 63 | 136 | - | 20 | 1 | 1
Duo Transportleiding | 63 mm |  | 291 | - | 34 | 2 | 1 | - | - | Single Transportleiding | PE 75 | 185 | 1 | 18 | 2 | -
Duo Transportleiding | 75 mm |  | 9 | 1 | - | 1 | - | - | - | Single Transportleiding | PE 90 | - | - | - | - | -
F2C Aansluitleidingen | [9 empty] | Single Transportleiding | PE 110 | - | - | - | - | -
Duo Aansluitleiding | 32 mm hart Tstuk tot gevel |  | 140 | - | - | - | - | 13 | - | F2C Aansluitleidingen
Duo Aansluitleiding | 32 mm gevel tot beugel |  | - | - | - | - | - | - | - | Single Aansluitleiding | PE 25 | 140 | - | - | - | -
Duo Aansluitleiding | 50 mm |  | - | - | - | - | - | - | - | Single Aansluitleiding | PE 25 gevel tot beugel | - | - | - | - | -
Duo Aansluitleiding | 50 mm gevel appartm. tot beugels |  | - | - | - | - | - | - | - | Single Aansluitleiding | PE 63 | 56 | - | - | - | -
Duo Aansluitleiding | 63 mm |  | 56 | - | - | - | - | 1 | - | Single Aansluitleiding | PE 63 gevel appartm. tot beugels | - | - | - | - | -
Duo Aansluitleiding | 63 mm gevel appartm. tot beugels |  | - | - | - | - | - | - | - | Single Aansluitleiding | PE 75 | - | - | - | - | -
[10 empty] | Single Aansluitleiding | PE 75 gevel appartm. tot beugels | - | - | - | - | -