## C1
Douchezitting aanbrengen, opklapbaar, zonder rugleuning en armliggers, Handicare Linido, 625 x 405 mm, kunststof, wit
1 | stk
Kostencomponent | Omschrijving | Hoeveelheid | Verbruik eenheid | Norm per eenheid | Totaal uren | Kosten per uur / eenheid | Totaal Kosten
Loonkosten | Douchezitting monteren | 1 | stk | 0.75 | 0.75 | 52.2 | 39.15
| Werkplek opruimen en afkomend materiaal afvoeren | 1 | post | 0.1 | 0.1 | 52.2 | 5.22
| Subtotaal loonkosten |  |  |  | 0.85 |  | 44.37 | 51.9129
Materialkosten | Douchezitting, opklapbaar, zonder rugleuning en armleggers, Handicare Linido, 625 x 405 mm, kunststof, wit | 1 | stk |  |  | 146.4 | 146.4
| Bevestigingsset douchezitting, RVS | 1 | set |  |  | 12.48 | 12.48
| Post (klein) materiaal, materieel en diversen | 1 | post |  |  | 2 | 2
| Subtotaal materiaalkosten | [5 empty] | 160.88 | 188.2296
Directe kosten | Eindtotaal directe kosten | [5 empty] | 205.25 | 240.1425 | 290.5724

## C2
Douchezitting aanbrengen, opklapbaar, met rugleuning, Handicare Linido, 625 x 530 mm, kunststof, wit
1 | stk
Kostencomponent | Omschrijving | Hoeveelheid | Verbruik eenheid | Norm per eenheid | Totaal uren | Kosten per uur / eenheid | Totaal Kosten
Loonkosten | Douchezitting monteren | 1 | stk | 0.75 | 0.75 | 52.2 | 39.15
| Werkplek opruimen en afkomend materiaal afvoeren | 1 | post | 0.1 | 0.1 | 48.72 | 4.872
| Subtotaal loonkosten |  |  |  | 0.85 |  | 44.022 | 51.5057
Materialkosten | Douchezitting, opklapbaar, met rugleuning, zonder armlegger, Handicare Linido, 625 x 530 mm, kunststof, wit | 1 | stk |  |  | 210.4 | 210.4
| Bevestigingsset douchezitting, RVS | 1 | set |  |  | 12.48 | 12.48
| Post (klein) materiaal, materieel en diversen | 1 | post |  |  | 2 | 2
| Subtotaal materiaalkosten | [5 empty] | 224.88 | 263.1096
Directe kosten | Eindtotaal directe kosten | [5 empty] | 268.902 | 314.6153 | 380.6846

## C3
Douchezitting aanbrengen, opklapbaar, met rugleuning en armleggers, Handicare Linido, kunststof, wit
1 | stk
Kostencomponent | Omschrijving | Hoeveelheid | Verbruik eenheid | Norm per eenheid | Totaal uren | Kosten per uur / eenheid | Totaal Kosten
Loonkosten | Douchezitting monteren | 1 | stk | 0.9 | 0.9 | 63.8 | 57.42
| Werkplek opruimen en afkomend materiaal afvoeren | 1 | post | 0.1 | 0.1 | 52.2 | 5.22
| Subtotaal loonkosten |  |  |  | 1 |  | 62.64 | 73.2888
Materialkosten | Douchezitting, opklapbaar, met rugleuning en armsteunen, Handicare Linido, 625 x 530 mm, kunststof, wit | 1 | stk |  |  | 284.8 | 284.8
| Bevestigingsset douchezitting, RVS | 1 | set |  |  | 12.48 | 12.48
| Post (klein) materiaal, materieel en diversen | 1 | post |  |  | 2 | 2
| Subtotaal materiaalkosten | [5 empty] | 299.28 | 350.1576
Directe kosten | Eindtotaal directe kosten | [5 empty] | 361.92 | 423.4464 | 512.3701

## C4
Hulppootset voor onder douchezitting aanbrengen, Handicare Linido, hoogte verstelbaar, wit
1 | stk
Kostencomponent | Omschrijving | Hoeveelheid | Verbruik eenheid | Norm per eenheid | Totaal uren | Kosten per uur / eenheid | Totaal Kosten
Loonkosten | Hulppootset voor sanitaire hulpmiddel aanbrengen | 1 | stk | 0.25 | 0.25 | 52.2 | 13.05
| Subtotaal loonkosten |  |  |  | 0.25 |  | 13.05 | 15.2685
Materialkosten | Hulppootset voor onder douchezitting, Handicare Linido, hoogte verstelbaar, staal gecoat wit | 1 | stk |  |  | 97.6 | 97.6
| Bevestigingsmateriaal hulppootset | 1 | stk |  |  | 2.5 | 2.5
| Subtotaal materiaalkosten | [5 empty] | 100.1 | 117.117
Directe kosten | Eindtotaal directe kosten | [5 empty] | 113.15 | 132.3855 | 160.1865

## C5
Contraplaat voor douchezitting, Handicare Linido, aanbrengen
1 | set
Kostencomponent | Omschrijving | Hoeveelheid | Verbruik eenheid | Norm per eenheid | Totaal uren | Kosten per uur / eenheid | Totaal Kosten
Loonkosten | Contraplaat voor sanitaire hulpmiddel aanbrengen | 1 | stk | 0.6 | 0.6 | 52.2 | 31.32
| Subtotaal loonkosten |  |  |  | 0.6 |  | 31.32 | 36.6444
Materialkosten | Contraplaat voor douchezitting, Handicare Linido, RVS gecoat | 1 | set |  |  | 73.6 | 73.6
| Post (klein) materiaal, materieel en diversen | 1 | post |  |  | 2 | 2
| Subtotaal materiaalkosten | [5 empty] | 75.6 | 88.452
Directe kosten | Eindtotaal directe kosten | [5 empty] | 106.92 | 125.0964 | 151.3666

## C6a
Douchezitting en contraplaat, demontage, herstelwerk, schoonmaken en in herverstrekbare staat brengen - C1/C2/C3/C5
1 | stk
Kostencomponent | Omschrijving | Hoeveelheid | Verbruik eenheid | Norm per eenheid | Totaal uren | Kosten per uur / eenheid | Totaal Kosten
Loonkosten | Demontage en herstelwerk | 0.75 | uur | 1 | 0.75 | 48.72 | 36.54
| Schoonmaken en in herverstrekbare staat brengen | 0.75 | uur | 1 | 0.75 | 48.72 | 36.54
| Subtotaal loonkosten |  |  |  | 1.5 |  | 73.08 | 85.5036
Materialkosten | Toeslag (klein) materiaal, materieel en diversen | 1 | post |  |  | 10 | 10
| Subtotaal materiaalkosten | [5 empty] | 10 | 11.7
Directe kosten | Eindtotaal directe kosten | [5 empty] | 83.08 | 97.2036 | 117.6164

## C6b
Toebehoren douchezitting, demontage, herstelwerk, schoonmaken en in herverstrekbare staat brengen - C4
1 | stk
Kostencomponent | Omschrijving | Hoeveelheid | Verbruik eenheid | Norm per eenheid | Totaal uren | Kosten per uur / eenheid | Totaal Kosten
Loonkosten | Demontage en herstelwerk | 0.25 | uur | 1 | 0.25 | 48.72 | 12.18
| Schoonmaken en in herverstrekbare staat brengen | 0.5 | uur | 1 | 0.5 | 48.2 | 24.1
| Subtotaal loonkosten |  |  |  | 0.75 |  | 36.28 | 42.4476
Materialkosten | Toeslag (klein) materiaal, materieel en diversen | 1 | post |  |  | 10 | 10
| Subtotaal materiaalkosten | [5 empty] | 10 | 11.7
Directe kosten | Eindtotaal directe kosten | [5 empty] | 46.28 | 54.1476 | 65.5186

## C7
Bad wijzigen in douchehoek, vloer op afschot, met douchecombinatie, 1-greeps mengkraan en glijstang 600 mm met kunststof handdouche
1 | ruimte
Kostencomponent | Omschrijving | Hoeveelheid | Verbruik eenheid | Norm per eenheid | Totaal uren | Kosten per uur / eenheid | Totaal Kosten
Loonkosten | Beschermende U-profielen aanbrengen | 2 | stk | 0.02 | 0.04 | 48.72 | 1.9488
| Looppad afplakken (binnen) | 6 | m | 0.15 | 0.9 | 48.72 | 43.848
| Curtain Wall Doorkit aanbrengen en verwijderen | 1 | stk | 0.5 | 0.5 | 48.72 | 24.36
| Kraan demonteren | 1 | m | 0.25 | 0.25 | 52.2 | 13.05
| Bad verwijderen, inclusief badomranding | 1 | stk | 2.75 | 2.75 | 52.2 | 143.55
| Vloertegels verwijderen, inclusief cementdekvloer | 2.5 | m2 | 1 | 2.5 | 48.72 | 121.8
| Wandtegels slopen/verwijderen | 2.5 | m2 | 0.5 | 1.25 | 48.72 | 60.9
| Tegels rechthakken, incl. schoonbikken voegen | 8 | m | 0.25 | 2 | 48.72 | 97.44
| Waterleiding t.b.v. douchehoek aanpassen (opbouw) | 1 | post | 1.5 | 1.5 | 52.2 | 78.3
| Riolering t.b.v. douchehoek aanpassen | 1 | post | 1.5 | 1.5 | 52.2 | 78.3
| Doucheputje aanbrengen | 1 | stk | 1 | 1 | 52.2 | 52.2
| Aardnet in vloer aanbrengen, ø 3-150 | 2.5 | m2 | 0.05 | 0.125 | 52.2 | 6.525
| Vloer uitvlakken (afschot) | 2.5 | m2 | 0.5 | 1.25 | 48.72 | 60.9
| Kimband of hoekband aanbrengen | 4 | m | 0.1 | 0.4 | 48.72 | 19.488
| Wand uitvlakken en voorlijmen | 3 | m2 | 0.35 | 1.05 | 48.72 | 51.156
| Wandtegels aanbrengen | 3 | m2 | 1.1 | 3.3 | 48.72 | 160.776
| Afvoegen tegelwerk op wand | 3 | m2 | 0.15 | 0.45 | 48.72 | 21.924
| Vloertegels aanbrengen in specie, inclusief voorstrijk | 2.5 | m2 | 1.35 | 3.375 | 48.72 | 164.43
| Afvoegen tegelwerk op vloer | 2.5 | m2 | 0.15 | 0.375 | 48.72 | 18.27
| Kitvoeg tegelwerk aanbrengen | 8 | m | 0.1 | 0.8 | 48.72 | 38.976
| Kraan monteren en aansluiten | 1 | stk | 0.4 | 0.4 | 52.2 | 20.88
| Glijstangset/-combinatie monteren | 1 | stk | 0.3 | 0.3 | 52.2 | 15.66
| Puin of afgekomen materiaal afvoeren en deponeren in container | 0.15 | m3 | 1 | 0.15 | 48.72 | 7.308
| Werkplek opruimen en afkomend materiaal afvoeren | 1 | post | 0.3 | 0.3 | 48.72 | 14.616
| Subtotaal loonkosten |  |  |  | 26.465 |  | 1316.6058 | 1540.4288
Materialkosten | Easydek Frame Cover, schuim U-profiel, blauw, 120 mm x 2 m1 | 2 | stk |  |  | 7.58 | 15.16
| Easydek Floor Cover, zelfklevende folie, 100 mµ, blank, rol 0,6 x 60 m1 | 6 | m2 |  |  | 1.44 | 8.64
| Curtain Wall doorkit 1,20 m1 | 1 | keer |  |  | 38.5 | 38.5
| Kimband en elastische coating, Schönox afdichtingsset | 4 | m |  |  | 4.25 | 17
| Mapei voorstrijkmiddel, Primer G | 3 | kg |  |  | 7.27 | 21.81
| Mapei egalisatiemortel, Ultraplan Eco Xtra, voor dikte 1 - 10 mm | 22 | kg |  |  | 1.06 | 23.32
| Tegellijm, Eurocol 686, supercol | 4 | kg |  |  | 1.97 | 7.88
| Aardingsmat, verzinkt, maaswijdte 50 mm, afmeting 1.000 x 2.000 mm | 1 | stk |  |  | 17.02 | 17.02
| Keramische wandtegel, 150x200 mm, Mosa Casa, mat, lichtgrijs | 3.2 | m2 |  |  | 33 | 105.6
| Keramische vloertegel, anti-slip R11/B, Mosa softgrip, mat grijs, 150x150 mm | 2.5 | m2 |  |  | 59 | 147.5
| Voegmortel, Eurocol 706 WD, kleur grijs | 5 | kg |  |  | 2.22 | 11.1
| Doucheputje 150 x 150 mm, RVS, met zij-aansluiting, diameter 40 mm | 1 | stk |  |  | 43.59 | 43.59
| Sanitairkit Siliconen N, afdichtingskit, diverse kleuren, 310 ml | 1.5 | koker |  |  | 5.89 | 8.835
| Stelpost voor PVC afvoerbuis, bochten en toebehoren | 1 | post |  |  | 27.5 | 27.5
| Stelpost voor koud- en warmwaterleiding (opbouw) | 1 | post |  |  | 50 | 50
| Douchemengkraan met glijstang en handdouche, Venlo Nimbus New, wandmontage, 1-greeps, chroom | 1 | stk |  |  | 313.79 | 313.79
| Toeslag (klein) materiaal, materieel en diversen | 1 | post |  |  | 25 | 25
| Post onvoorzien | 1 | post |  |  | 100 | 100
| Bouw- en sloopafval in container, inclusief transport en stortkosten | 0.8 | m3 |  |  | 53.72 | 42.976
| Subtotaal materiaalkosten | [5 empty] | 1025.221 | 1199.5086
Directe kosten | Eindtotaal directe kosten | [5 empty] | 2341.8268 | 2739.9374 | 3315.3242

## C8
Bad wijzigen in douchehoek, verlaagde douchebak, met douchecombinatie, 1-greeps mengkraan en glijstang 600 mm met kunststof handdouche
1 | ruimte
Kostencomponent | Omschrijving | Hoeveelheid | Verbruik eenheid | Norm per eenheid | Totaal uren | Kosten per uur / eenheid | Totaal Kosten
Loonkosten | Beschermende U-profielen aanbrengen | 2 | stk | 0.02 | 0.04 | 48.72 | 1.9488
| Looppad afplakken (binnen) | 6 | m | 0.15 | 0.9 | 48.72 | 43.848
| Curtain Wall Doorkit aanbrengen en verwijderen | 1 | stk | 0.5 | 0.5 | 48.72 | 24.36
| Kraan demonteren | 1 | m | 0.25 | 0.25 | 52.2 | 13.05
| Bad verwijderen, inclusief badomranding | 1 | stk | 2.75 | 2.75 | 52.2 | 143.55
| Vloertegels verwijderen, inclusief cementdekvloer | 2 | m2 | 1 | 2 | 48.72 | 97.44
| Wandtegels slopen/verwijderen | 2 | m2 | 0.5 | 1 | 48.72 | 48.72
| Tegels rechthakken, incl. schoonbikken voegen | 8 | m | 0.25 | 2 | 48.72 | 97.44
| Waterleiding t.b.v. douchehoek aanpassen (opbouw) | 1 | post | 1.5 | 1.5 | 52.2 | 78.3
| Riolering t.b.v. douchehoek aanpassen | 1 | post | 1.5 | 1.5 | 52.2 | 78.3
| Aardingsmat t.b.v. sanitaire ruimte aanbrengen | 2 | m2 | 0.12 | 0.24 | 52.2 | 12.528
| Vloer uitvlakken (afschot) | 2 | m2 | 0.5 | 1 | 48.72 | 48.72
| Kimband of hoekband aanbrengen | 2 | m | 0.1 | 0.2 | 48.72 | 9.744
| Douchebak ondersteuning (indien noodzakelijk) aanbrengen | 1 | set | 0.2 | 0.2 | 52.2 | 10.44
| Sifon / plug voormonteren onder douchebak | 1 | stk | 0.2 | 0.2 | 52.2 | 10.44
| Douchebak plaatsen en waterpas stellen | 1 | stk | 0.5 | 0.5 | 52.2 | 26.1
| Aansluiten op afvoer | 1 | stk | 0.3 | 0.3 | 52.2 | 15.66
| Wand uitvlakken en voorlijmen | 3 | m2 | 0.35 | 1.05 | 48.72 | 51.156
| Wandtegels aanbrengen | 3 | m2 | 1.1 | 3.3 | 48.72 | 160.776
| Afvoegen tegelwerk op wand | 3 | m2 | 0.15 | 0.45 | 48.72 | 21.924
| Vloertegels aanbrengen in specie, inclusief voorstrijk | 1 | m2 | 1.35 | 1.35 | 48.72 | 65.772
| Afvoegen tegelwerk op vloer | 1 | m2 | 0.15 | 0.15 | 48.72 | 7.308
| Kitvoeg tegelwerk aanbrengen | 8 | m | 0.1 | 0.8 | 48.72 | 38.976
| Kraan monteren en aansluiten | 1 | stk | 0.4 | 0.4 | 52.2 | 20.88
| Glijstangset/-combinatie monteren | 1 | stk | 0.3 | 0.3 | 52.2 | 15.66
| Puin of afgekomen materiaal afvoeren en deponeren in container | 0.15 | m3 | 1 | 0.15 | 48.72 | 7.308
| Werkplek opruimen en afkomend materiaal afvoeren | 1 | post | 0.3 | 0.3 | 48.72 | 14.616
| Subtotaal loonkosten |  |  |  | 23.33 |  | 1164.9648 | 1363.0088
Materialkosten | Easydek Frame Cover, schuim U-profiel, blauw, 120 mm x 2 m1 | 2 | stk |  |  | 7.58 | 15.16
| Easydek Floor Cover, zelfklevende folie, 100 mµ, blank, rol 0,6 x 60 m1 | 6 | m2 |  |  | 1.44 | 8.64
| Curtain Wall doorkit 1,20 m1 | 1 | keer |  |  | 38.5 | 38.5
| Kimband en elastische coating, Schönox afdichtingsset | 4 | m |  |  | 4.25 | 17
| Mapei voorstrijkmiddel, Primer G | 3 | kg |  |  | 7.27 | 21.81
| Mapei egalisatiemortel, Ultraplan Eco Xtra, voor dikte 1 - 10 mm | 22 | kg |  |  | 1.06 | 23.32
| Tegellijm, Eurocol 686, supercol | 4 | kg |  |  | 1.97 | 7.88
| Aardingsmat, verzinkt, maaswijdte 50 mm, afmeting 1.000 x 2.000 mm | 1 | stk |  |  | 17.02 | 17.02
| Keramische wandtegel, 150x200 mm, Mosa Casa, mat, lichtgrijs | 3.2 | m2 |  |  | 33 | 105.6
| Keramische vloertegel, anti-slip R11/B, Mosa softgrip, mat grijs, 150x150 mm | 1.1 | m2 |  |  | 59 | 64.9
| Voegmortel, Eurocol 706 WD, kleur grijs | 4 | kg |  |  | 2.22 | 8.88
| Sanitairkit Siliconen N, afdichtingskit, diverse kleuren, 310 ml | 1.5 | koker |  |  | 5.89 | 8.835
| Stelpost voor PVC afvoerbuis, bochten en toebehoren | 1 | post |  |  | 27.5 | 27.5
| Douchebak ondersteuning, De Beer douchebakdrager, breedte en hoogte verstelbaar, staal | 1 | set |  |  | 30.87 | 30.87
| Sifon voor douchebak/bad, Viega Tempoplex, kunststof (PP) verchroomd, diameter afvoer 40 mm | 1 | stk |  |  | 48.77 | 48.77
| Douchebak, Bette super vlak, anti-slip, plaatstaal/geëmailleerd, vierkant, 900 x 900 x 35 mm, wit | 1 | stk |  |  | 401.6 | 401.6
| Stelpost voor koud- en warmwaterleiding (opbouw) | 1 | post |  |  | 50 | 50
| Douchemengkraan met glijstang en handdouche, Venlo Nimbus New, wandmontage, 1-greeps, chroom | 1 | stk |  |  | 313.79 | 313.79
| Toeslag (klein) materiaal, materieel en diversen | 1 | post |  |  | 25 | 25
| Post onvoorzien | 1 | post |  |  | 100 | 100
| Bouw- en sloopafval in container, inclusief transport en stortkosten | 0.8 | m3 |  |  | 53.72 | 42.976
| Subtotaal materiaalkosten | [5 empty] | 1378.051 | 1612.3197
Directe kosten | Eindtotaal directe kosten | [5 empty] | 2543.0158 | 2975.3285 | 3600.1475

## C9
Douchebak wijzigen in douchehoek met doucheputje 150 x 150 mm, bestaande douchecombinatie blijft gehandhaafd
1 | ruimte
Kostencomponent | Omschrijving | Hoeveelheid | Verbruik eenheid | Norm per eenheid | Totaal uren | Kosten per uur / eenheid | Totaal Kosten
Loonkosten | Beschermende U-profielen aanbrengen | 2 | stk | 0.02 | 0.04 | 48.72 | 1.9488
| Looppad afplakken (binnen) | 5 | m | 0.15 | 0.75 | 48.72 | 36.54
| Curtain Wall Doorkit aanbrengen en verwijderen | 1 | stk | 0.5 | 0.5 | 48.72 | 24.36
| Douchebak verwijderen | 1 | stk | 0.6 | 0.6 | 52.2 | 31.32
| Vloertegels verwijderen, inclusief cementdekvloer | 1.5 | m2 | 1 | 1.5 | 48.72 | 73.08
| Wandtegels slopen/verwijderen | 1.5 | m2 | 0.5 | 0.75 | 48.72 | 36.54
| Hak- en breekwerk | 1 | post | 2 | 2 | 48.72 | 97.44
| Tegels rechthakken, incl. schoonbikken voegen | 6 | m | 0.25 | 1.5 | 48.72 | 73.08
| Riolering t.b.v. douchehoek aanpassen | 1 | post | 1.5 | 1.5 | 52.2 | 78.3
| Doucheputje aanbrengen | 1 | stk | 1 | 1 | 52.2 | 52.2
| Aardingsmat t.b.v. sanitaire ruimte aanbrengen | 1 | m2 | 0.12 | 0.12 | 52.2 | 6.264
| Vloer uitvlakken (afschot) | 1.5 | m2 | 0.5 | 0.75 | 48.72 | 36.54
| Voorstrijk aanbrengen t.b.v. waterdichte afwerking | 3 | m2 | 0.15 | 0.45 | 48.72 | 21.924
| Waterdichte afdichtingscoating aanbrengen (2-laags) | 6 | m2 | 0.2 | 1.2 | 48.72 | 58.464
| Kimband of hoekband aanbrengen | 4 | m | 0.1 | 0.4 | 48.72 | 19.488
| Wand uitvlakken en voorlijmen | 1.5 | m2 | 0.35 | 0.525 | 48.72 | 25.578
| Wandtegels aanbrengen | 1.5 | m2 | 1 | 1.5 | 48.72 | 73.08
| Afvoegen tegelwerk op wand | 1.5 | m2 | 0.15 | 0.225 | 48.72 | 10.962
| Vloertegels aanbrengen, inclusief voorstrijk | 1.5 | m2 | 1.35 | 2.025 | 48.72 | 98.658
| Afvoegen tegelwerk op vloer | 1.5 | m2 | 0.15 | 0.225 | 48.72 | 10.962
| Kitvoeg tegelwerk aanbrengen | 4 | m | 0.1 | 0.4 | 48.72 | 19.488
| Puin of afgekomen materiaal afvoeren en deponeren in container | 0.1 | m3 | 1 | 0.1 | 48.72 | 4.872
| Werkplek opruimen en afkomend materiaal afvoeren | 1 | post | 0.3 | 0.3 | 48.72 | 14.616
| Subtotaal loonkosten |  |  |  | 18.36 |  | 905.7048 | 1059.6746
Materialkosten | Easydek Frame Cover, schuim U-profiel, blauw, 120 mm x 2 m1 | 2 | stk |  |  | 7.58 | 15.16
| Easydek Floor Cover, zelfklevende folie, 100 mµ, blank, rol 0,6 x 60 m1 | 5 | m2 |  |  | 1.44 | 7.2
| Curtain Wall doorkit 1,20 m1 | 1 | keer |  |  | 38.5 | 38.5
| Kimband en elastische coating, Schönox afdichtingsset | 4 | m |  |  | 4.25 | 17
| Mapei voorstrijkmiddel, Primer G | 0.525 | kg |  |  | 7.27 | 3.8167
| Mapei egalisatiemortel, Ultraplan Eco Xtra, voor dikte 1 - 10 mm | 14.4 | kg |  |  | 1.06 | 15.264
| Tegellijm, Eurocol 686, supercol | 3 | kg |  |  | 1.97 | 5.91
| Aardingsmat, verzinkt, maaswijdte 50 mm, afmeting 1.000 x 2.000 mm | 1 | stk |  |  | 17.02 | 17.02
| Voorstrijkmiddel voor wand en vloer, dispersieprimer Eurocol 099 | 0.45 | ltr |  |  | 5.5 | 2.475
| Afdichtingspasta Eurocol Eurocoat 685 | 2.1 | kg |  |  | 7 | 14.7
| Keramische wandtegel, 150x200 mm, Mosa Casa, mat, lichtgrijs | 1.65 | m2 |  |  | 33 | 54.45
| Keramische vloertegel, anti-slip R11/B, Mosa softgrip, mat grijs, 150x150 mm | 1.65 | m2 |  |  | 59 | 97.35
| Voegmortel, Eurocol 706 WD, kleur grijs | 3 | kg |  |  | 2.22 | 6.66
| Doucheputje 150 x 150 mm, RVS, met zij-aansluiting, diameter 40 mm | 1 | stk |  |  | 43.59 | 43.59
| Stelpost voor PVC afvoerbuis, bochten en toebehoren | 1 | post |  |  | 27.5 | 27.5
| Sanitairkit Siliconen N, afdichtingskit, diverse kleuren, 310 ml | 0.5 | koker |  |  | 5.89 | 2.945
| Toeslag (klein) materiaal, materieel en diversen | 1 | post |  |  | 20 | 20
| Post onvoorzien | 1 | post |  |  | 100 | 100
| Bouw- en sloopafval in container, inclusief transport en stortkosten | 0.25 | m3 |  |  | 53.72 | 13.43
| Subtotaal materiaalkosten | [5 empty] | 502.9707 | 588.4758
Directe kosten | Eindtotaal directe kosten | [5 empty] | 1408.6755 | 1648.1504 | 1994.262

## C10
Hoge douchebak vervangen door verlaagde douchebak Bette super vlak anti-slip, 900 x 900 x 25 mm
1 | ruimte
Kostencomponent | Omschrijving | Hoeveelheid | Verbruik eenheid | Norm per eenheid | Totaal uren | Kosten per uur / eenheid | Totaal Kosten
Loonkosten | Beschermende U-profielen aanbrengen | 2 | stk | 0.02 | 0.04 | 48.72 | 1.9488
| Looppad afplakken (binnen) | 5 | m | 0.15 | 0.75 | 48.72 | 36.54
| Curtain Wall Doorkit aanbrengen en verwijderen | 1 | stk | 0.5 | 0.5 | 48.72 | 24.36
| Douchebak verwijderen | 1 | stk | 0.6 | 0.6 | 52.2 | 31.32
| Vloertegels verwijderen, inclusief cementdekvloer | 1 | m2 | 1 | 1 | 48.72 | 48.72
| Wandtegels slopen/verwijderen | 1 | m2 | 0.5 | 0.5 | 48.72 | 24.36
| Hak- en breekwerk | 1 | post | 3 | 3 | 48.72 | 146.16
| Tegels rechthakken, incl. schoonbikken voegen | 5 | m | 0.25 | 1.25 | 48.72 | 60.9
| Riolering t.b.v. douchehoek aanpassen | 1 | post | 1.5 | 1.5 | 52.2 | 78.3
| Vloer uitvlakken (afschot) | 1 | m2 | 0.5 | 0.5 | 48.72 | 24.36
| Aardingsmat t.b.v. sanitaire ruimte aanbrengen | 2 | m2 | 0.12 | 0.24 | 52.2 | 12.528
| Kimband of hoekband aanbrengen | 4 | m | 0.1 | 0.4 | 48.72 | 19.488
| Montage douchebak voorbereiden (hoogte aftekenen, e.d.) | 1 | stk | 0.25 | 0.25 | 52.2 | 13.05
| Dragers voormonteren onder douchebak | 1 | set | 0.25 | 0.25 | 52.2 | 13.05
| Sifon / plug voormonteren onder douchebak | 1 | stk | 0.2 | 0.2 | 52.2 | 10.44
| Douchebak plaatsen en waterpas stellen | 1 | stk | 0.5 | 0.5 | 52.2 | 26.1
| Aansluiten op afvoer | 1 | stk | 0.3 | 0.3 | 52.2 | 15.66
| Wand uitvlakken en voorlijmen | 1 | m2 | 0.35 | 0.35 | 48.72 | 17.052
| Wandtegels aanbrengen | 1 | m2 | 1 | 1 | 48.72 | 48.72
| Afvoegen tegelwerk op wand | 1 | m2 | 0.15 | 0.15 | 48.72 | 7.308
| Vloertegels aanbrengen, inclusief voorstrijk | 0.25 | m2 | 1.35 | 0.3375 | 48.72 | 16.443
| Afvoegen tegelwerk op vloer | 0.25 | m2 | 0.15 | 0.0375 | 48.72 | 1.827
| Kitvoeg tegelwerk aanbrengen | 4.5 | m | 0.1 | 0.45 | 48.72 | 21.924
| Puin of afgekomen materiaal afvoeren en deponeren in container | 0.05 | m3 | 1 | 0.05 | 48.72 | 2.436
| Werkplek opruimen en afkomend materiaal afvoeren | 1 | post | 0.3 | 0.3 | 48.72 | 14.616
| Subtotaal loonkosten |  |  |  | 14.455 |  | 717.6108 | 839.6046
Materialkosten | Easydek Frame Cover, schuim U-profiel, blauw, 120 mm x 2 m1 | 2 | stk |  |  | 7.58 | 15.16
| Easydek Floor Cover, zelfklevende folie, 100 mµ, blank, rol 0,6 x 60 m1 | 5 | m2 |  |  | 1.44 | 7.2
| Curtain Wall doorkit 1,20 m1 | 1 | keer |  |  | 38.5 | 38.5
| Kimband en elastische coating, Schönox afdichtingsset | 4 | m |  |  | 4.25 | 17
| Mapei voorstrijkmiddel, Primer G | 1 | kg |  |  | 7.27 | 7.27
| Mapei egalisatiemortel, Ultraplan Eco Xtra, voor dikte 1 - 10 mm | 8 | kg |  |  | 1.06 | 8.48
| Tegellijm, Eurocol 686, supercol | 2 | kg |  |  | 1.97 | 3.94
| Aardingsmat, verzinkt, maaswijdte 50 mm, afmeting 1.000 x 2.000 mm | 1 | stk |  |  | 17.02 | 17.02
| Keramische wandtegel, 150x200 mm, Mosa Casa, mat, lichtgrijs | 1.1 | m2 |  |  | 33 | 36.3
| Keramische vloertegel, anti-slip R11/B, Mosa softgrip, mat grijs, 150x150 mm | 0.25 | m2 |  |  | 59 | 14.75
| Voegmortel, Eurocol 706 WD, kleur grijs | 1 | kg |  |  | 2.22 | 2.22
| Stelpost voor PVC afvoerbuis, bochten en toebehoren | 1 | post |  |  | 27.5 | 27.5
| Douchebak ondersteuning, De Beer douchebakdrager, breedte en hoogte verstelbaar, staal | 1 | set |  |  | 30.87 | 30.87
| Sifon voor douchebak/bad, Viega Tempoplex, kunststof (PP) verchroomd, diameter afvoer 40 mm | 1 | stk |  |  | 48.77 | 48.77
| Douchebak, Bette super vlak, anti-slip, plaatstaal/geëmailleerd, vierkant, 900 x 900 x 35 mm, wit | 1 | stk |  |  | 401.6 | 401.6
| Sanitairkit Siliconen N, afdichtingskit, diverse kleuren, 310 ml | 1 | koker |  |  | 5.89 | 5.89
| Toeslag (klein) materiaal, materieel en diversen | 1 | post |  |  | 25 | 25
| Post onvoorzien | 1 | post |  |  | 100 | 100
| Bouw- en sloopafval in container, inclusief transport en stortkosten | 0.2 | m3 |  |  | 53.72 | 10.744
| Subtotaal materiaalkosten | [5 empty] | 818.214 | 957.3104
Directe kosten | Eindtotaal directe kosten | [5 empty] | 1535.8248 | 1796.915 | 2174.2672

## C11
Zelfdragende zwaluwstaartplaten met lichtgewicht beton aanbrengen, vloerdikte 16 + 20 mm, oppervlakte tot 25 m2
5 | m2
Kostencomponent | Omschrijving | Hoeveelheid | Verbruik eenheid | Norm per eenheid | Totaal uren | Kosten per uur / eenheid | Totaal Kosten
Loonkosten | Zwaluwstaartplaten aanbrengen | 5 | m2 | 0.5 | 2.5 | 48.72 | 121.8
| Fijn grindbeton of spramex aanbrengen, handmatig | 5 | m2 | 0.3 | 1.5 | 48.72 | 73.08
| Vloer vlak en glad afwerken | 5 | m2 | 0.25 | 1.25 | 48.72 | 60.9
| Subtotaal loonkosten |  |  |  | 5.25 |  | 255.78 | 299.2626
Materialkosten | Zelfdragende zwaluwstaartplaat, breedte 630 mm, profielhoogte 16 mm | 5.25 | m2 |  |  | 24.8 | 130.2
| Fijn grindbeton | 0.15 | m3 |  |  | 156.45 | 23.4675
| Subtotaal materiaalkosten | [5 empty] | 153.6675 | 179.791
Directe kosten | Eindtotaal directe kosten | [5 empty] | 409.4475 | 479.0536 | 579.6548

## C12
Bestaande wastafel verplaatsen, leidingen in het zicht
1 | stk
Kostencomponent | Omschrijving | Hoeveelheid | Verbruik eenheid | Norm per eenheid | Totaal uren | Kosten per uur / eenheid | Totaal Kosten
Loonkosten | Waterleiding afsluiten en aftappen | 1 | stk | 0.1 | 0.1 | 52.2 | 5.22
| Waterleiding en afvoer los koppelen | 1 | stk | 0.15 | 0.15 | 52.2 | 7.83
| Montage voorbereiden (aftekenen, boren, draadpennen bevestigen) | 1 | stk | 0.25 | 0.25 | 52.2 | 13.05
| Wastafel verwijderen en verplaatsen | 1 | stk | 0.5 | 0.5 | 52.2 | 26.1
| Wastafelkraan voormonteren | 1 | stk | 0.25 | 0.25 | 52.2 | 13.05
| Waterleiding verlengen (in het zicht) vanaf bestaande punt | 2 | m | 0.35 | 0.7 | 52.2 | 36.54
| Afvoer verlengen (in het zicht) vanaf bestaande punt | 2 | m | 0.4 | 0.8 | 52.2 | 41.76
| Sifon aanbrengen | 1 | stk | 0.16 | 0.16 | 52.2 | 8.352
| Hoofdkraan waterleiding openen en geheel onder druk brengen | 1 | stk | 0.1 | 0.1 | 52.2 | 5.22
| Waterleiding en afvoer controleren op waterdichtheid | 1 | stk | 0.1 | 0.1 | 52.2 | 5.22
| Werkplek opruimen en afkomend materiaal afvoeren | 1 | post | 0.2 | 0.2 | 48.72 | 9.744
| Subtotaal loonkosten |  |  |  | 3.31 |  | 172.086 | 201.3406
Materialkosten | PVC buis, Wavin binnenriolering, diameter 40 mm, Ultra-3, grijs | 2 | m |  |  | 3.96 | 7.92
| Toebehoren PVC buis, diameter 40 mm, Ultra-3, grijs | 2 | m |  |  | 3.16 | 6.32
| Koperen buis, halfhard, wanddikte 1 mm, diameter 12 mm | 2 | m |  |  | 13.06 | 26.12
| Toebehoren koperen buis ø 12 mm, gemiddeld per meter | 2 | m |  |  | 10.45 | 20.9
| Bekersyfon, Viega, messing verchroomd, diameter 32 mm | 1 | stk |  |  | 23.15 | 23.15
| Schroefbevestigingsset plugbouten, verzinkt, M10 x 120 mm | 1 | set |  |  | 3.15 | 3.15
| Toeslag (klein) materiaal, materieel en diversen | 1 | post |  |  | 10 | 10
| Subtotaal materiaalkosten | [5 empty] | 97.56 | 114.1452
Directe kosten | Eindtotaal directe kosten | [5 empty] | 269.646 | 315.4858 | 381.7378

## C13
Bestaande wastafel verplaatsen, afvoer lager plaatsen, leidingen in het zicht, inclusief herstel tegelwerk
1 | stk
Kostencomponent | Omschrijving | Hoeveelheid | Verbruik eenheid | Norm per eenheid | Totaal uren | Kosten per uur / eenheid | Totaal Kosten
Loonkosten | Waterleiding afsluiten en aftappen | 1 | stk | 0.1 | 0.1 | 52.2 | 5.22
| Waterleiding en afvoer los koppelen | 1 | stk | 0.15 | 0.15 | 52.2 | 7.83
| Montage voorbereiden (aftekenen, boren, draadpennen bevestigen) | 1 | stk | 0.25 | 0.25 | 52.2 | 13.05
| Wastafel verwijderen en verplaatsen | 1 | stk | 0.5 | 0.5 | 52.2 | 26.1
| Wastafelkraan voormonteren | 1 | stk | 0.25 | 0.25 | 52.2 | 13.05
| Waterleiding verlengen (in het zicht) vanaf bestaande punt | 2 | m | 0.35 | 0.7 | 52.2 | 36.54
| Afvoer verlengen (in het zicht) vanaf bestaande punt | 2 | m | 0.4 | 0.8 | 52.2 | 41.76
| Sifon aanbrengen | 1 | stk | 0.16 | 0.16 | 52.2 | 8.352
| Hoofdkraan waterleiding openen en geheel onder druk brengen | 1 | stk | 0.1 | 0.1 | 52.2 | 5.22
| Waterleiding en afvoer controleren op waterdichtheid | 1 | stk | 0.1 | 0.1 | 52.2 | 5.22
| Aanbrengen raaplaag t.b.v. tegelwerk | 1.5 | m2 | 0.5 | 0.75 | 48.72 | 36.54
| Voorstrijkmiddel aanbrengen voor tegelwerk | 1.5 | m2 | 0.09 | 0.135 | 48.72 | 6.5772
| Wandtegels aanbrengen | 1.5 | m2 | 1.16 | 1.74 | 48.72 | 84.7728
| Afvoegen tegelwerk op wand | 1.5 | m2 | 0.15 | 0.225 | 48.72 | 10.962
| Werkplek opruimen en afkomend materiaal afvoeren | 1 | post | 0.25 | 0.25 | 48.72 | 12.18
| Subtotaal loonkosten |  |  |  | 6.21 |  | 313.374 | 366.6476
Materialkosten | PVC buis, Wavin binnenriolering, diameter 40 mm, Ultra-3, grijs | 2 | m |  |  | 3.96 | 7.92
| Toebehoren PVC buis, diameter 40 mm, Ultra-3, grijs | 2 | m |  |  | 3.16 | 6.32
| Koperen buis, halfhard, wanddikte 1 mm, diameter 12 mm | 2 | m |  |  | 13.06 | 26.12
| Toebehoren koperen buis ø 12 mm, gemiddeld per meter | 2 | m |  |  | 10.45 | 20.9
| Bekersyfon, Viega, messing verchroomd, diameter 32 mm | 1 | stk |  |  | 23.15 | 23.15
| Schroefbevestigingsset plugbouten, verzinkt, M10 x 120 mm | 1 | set |  |  | 3.15 | 3.15
| Keramische wandtegel, Mosa Holland, roomwit mat, afmeting 150 x 150 mm | 1.5 | m2 |  |  | 23.5 | 35.25
| Post materiaal tegelwerk, lijm en voegwerk | 1 | post |  |  | 10 | 10
| Post voor (klein) materiaal, materieel en diversen | 1 | post |  |  | 15 | 15
| Subtotaal materiaalkosten | [5 empty] | 147.81 | 172.9377
Directe kosten | Eindtotaal directe kosten | [5 empty] | 461.184 | 539.5853 | 652.8982

## C14
Bestaande fontein verplaatsen, leidingen in het zicht
1 | stk
Kostencomponent | Omschrijving | Hoeveelheid | Verbruik eenheid | Norm per eenheid | Totaal uren | Kosten per uur / eenheid | Totaal Kosten
Loonkosten | Waterleiding afsluiten en aftappen | 1 | stk | 0.1 | 0.1 | 52.2 | 5.22
| Waterleiding en afvoer los koppelen | 1 | stk | 0.15 | 0.15 | 52.2 | 7.83
| Montage voorbereiden (aftekenen, boren, draadpennen bevestigen) | 1 | stk | 0.25 | 0.25 | 52.2 | 13.05
| Fontein verwijderen en verplaatsen | 1 | stk | 0.4 | 0.4 | 52.2 | 20.88
| Fonteinkraan voormonteren op fontein | 1 | stk | 0.25 | 0.25 | 52.2 | 13.05
| Waterleiding verlengen (in het zicht) vanaf bestaande punt | 2 | m | 0.35 | 0.7 | 52.2 | 36.54
| Afvoer verlengen (in het zicht) vanaf bestaande punt | 2 | m | 0.4 | 0.8 | 52.2 | 41.76
| Sifon aanbrengen | 1 | stk | 0.16 | 0.16 | 52.2 | 8.352
| Hoofdkraan waterleiding openen en geheel onder druk brengen | 1 | stk | 0.1 | 0.1 | 52.2 | 5.22
| Waterleiding en afvoer controleren op waterdichtheid | 1 | stk | 0.1 | 0.1 | 52.2 | 5.22
| Werkplek opruimen en afkomend materiaal afvoeren | 1 | post | 0.2 | 0.2 | 48.72 | 9.744
| Subtotaal loonkosten |  |  |  | 3.21 |  | 166.866 | 195.2332
Materialkosten | PVC buis, Wavin binnenriolering, diameter 40 mm, Ultra-3, grijs | 2 | m |  |  | 3.96 | 7.92
| Toebehoren PVC buis, diameter 40 mm, Ultra-3, grijs | 2 | m |  |  | 3.16 | 6.32
| Koperen buis, halfhard, wanddikte 1 mm, diameter 12 mm | 2 | m |  |  | 13.06 | 26.12
| Toebehoren koperen buis ø 12 mm, gemiddeld per meter | 2 | m |  |  | 10.45 | 20.9
| Bekersyfon, Viega, messing verchroomd, diameter 32 mm | 1 | stk |  |  | 23.15 | 23.15
| Schroefbevestigingsset plugbouten, verzinkt, M10 x 120 mm | 1 | set |  |  | 3.15 | 3.15
| Toeslag (klein) materiaal, materieel en diversen | 1 | post |  |  | 10 | 10
| Subtotaal materiaalkosten | [5 empty] | 97.56 | 114.1452
Directe kosten | Eindtotaal directe kosten | [5 empty] | 264.426 | 309.3784 | 374.3479

## C15
Bestaande fontein verplaatsen, afvoer lager plaatsen, leidingen in het zicht, inclusief herstel tegelwerk
1 | stk
Kostencomponent | Omschrijving | Hoeveelheid | Verbruik eenheid | Norm per eenheid | Totaal uren | Kosten per uur / eenheid | Totaal Kosten
Loonkosten | Waterleiding afsluiten en aftappen | 1 | stk | 0.1 | 0.1 | 52.2 | 5.22
| Waterleiding en afvoer los koppelen | 1 | stk | 0.15 | 0.15 | 52.2 | 7.83
| Montage voorbereiden (aftekenen, boren, draadpennen bevestigen) | 1 | stk | 0.25 | 0.25 | 52.2 | 13.05
| Fontein verwijderen en verplaatsen | 1 | stk | 0.4 | 0.4 | 52.2 | 20.88
| Fonteinkraan voormonteren op fontein | 1 | stk | 0.25 | 0.25 | 52.2 | 13.05
| Waterleiding verlengen (in het zicht) vanaf bestaande punt | 2 | m | 0.35 | 0.7 | 52.2 | 36.54
| Afvoer verlengen (in het zicht) vanaf bestaande punt | 2 | m | 0.4 | 0.8 | 52.2 | 41.76
| Sifon aanbrengen | 1 | stk | 0.16 | 0.16 | 52.2 | 8.352
| Hoofdkraan waterleiding openen en geheel onder druk brengen | 1 | stk | 0.1 | 0.1 | 52.2 | 5.22
| Waterleiding en afvoer controleren op waterdichtheid | 1 | stk | 0.1 | 0.1 | 52.2 | 5.22
| Aanbrengen raaplaag t.b.v. tegelwerk | 1 | m2 | 0.5 | 0.5 | 48.72 | 24.36
| Voorstrijkmiddel aanbrengen voor tegelwerk | 1 | m2 | 0.09 | 0.09 | 48.72 | 4.3848
| Wandtegels aanbrengen | 1 | m2 | 1.16 | 1.16 | 48.72 | 56.5152
| Afvoegen tegelwerk op wand | 1 | m2 | 0.15 | 0.15 | 48.72 | 7.308
| Werkplek opruimen en afkomend materiaal afvoeren | 1 | post | 0.25 | 0.25 | 48.72 | 12.18
| Subtotaal loonkosten |  |  |  | 5.16 |  | 261.87 | 306.3879
Materialkosten | PVC buis, Wavin binnenriolering, diameter 40 mm, Ultra-3, grijs | 2 | m |  |  | 3.96 | 7.92
| Toebehoren PVC buis, diameter 40 mm, Ultra-3, grijs | 2 | m |  |  | 3.16 | 6.32
| Koperen buis, halfhard, wanddikte 1 mm, diameter 12 mm | 2 | m |  |  | 13.06 | 26.12
| Toebehoren koperen buis ø 12 mm, gemiddeld per meter | 2 | m |  |  | 10.45 | 20.9
| Bekersyfon, Viega, messing verchroomd, diameter 32 mm | 1 | stk |  |  | 23.15 | 23.15
| Schroefbevestigingsset plugbouten, verzinkt, M10 x 120 mm | 1 | set |  |  | 3.15 | 3.15
| Keramische wandtegel, Mosa Holland, roomwit mat, afmeting 150 x 150 mm | 1 | m2 |  |  | 23.5 | 23.5
| Post materiaal tegelwerk, lijm en voegwerk | 1 | post |  |  | 10 | 10
| Post voor (klein) materiaal, materieel en diversen | 1 | post |  |  | 15 | 15
| Subtotaal materiaalkosten | [5 empty] | 136.06 | 159.1902
Directe kosten | Eindtotaal directe kosten | [5 empty] | 397.93 | 465.5781 | 563.3495

## C16
Nieuwe wastafel plaatsen, leidingen in het zicht, exclusief planchet, spiegel en tegelwerk
1 | stk
Kostencomponent | Omschrijving | Hoeveelheid | Verbruik eenheid | Norm per eenheid | Totaal uren | Kosten per uur / eenheid | Totaal Kosten
Loonkosten | Waterleiding afsluiten en aftappen | 1 | stk | 0.1 | 0.1 | 52.2 | 5.22
| Waterleiding en afvoer los koppelen | 1 | stk | 0.15 | 0.15 | 52.2 | 7.83
| Bestaande ruimte geschikt maken voor wastafelcombinatie | 1 | stk | 0.2 | 0.2 | 52.2 | 10.44
| Montage voorbereiden (aftekenen, boren, draadpennen bevestigen) | 1 | stk | 0.25 | 0.25 | 52.2 | 13.05
| Wastafel monteren | 1 | stk | 0.5 | 0.5 | 52.2 | 26.1
| Wastafelkraan op wastafel(blad) monteren | 1 | stk | 0.35 | 0.35 | 52.2 | 18.27
| Sifon aanbrengen | 1 | stk | 0.16 | 0.16 | 52.2 | 8.352
| Afvoer verlengen (in het zicht) vanaf bestaande punt | 2 | m | 0.4 | 0.8 | 52.2 | 41.76
| Waterleiding verlengen (in het zicht) vanaf bestaande punt | 2 | m | 0.35 | 0.7 | 52.2 | 36.54
| Hoofdkraan waterleiding openen en geheel onder druk brengen | 1 | stk | 0.1 | 0.1 | 52.2 | 5.22
| Waterleiding en afvoer controleren op waterdichtheid | 1 | stk | 0.1 | 0.1 | 52.2 | 5.22
| Voorstrijkmiddel aanbrengen voor tegelwerk | 1.2 | m2 | 0.09 | 0.108 | 48.72 | 5.2618
| Wandtegels aanbrengen | 1.2 | m2 | 1.16 | 1.392 | 48.72 | 67.8182
| Afvoegen tegelwerk op wand | 1.2 | m2 | 0.15 | 0.18 | 48.72 | 8.7696
| Werkplek opruimen en afkomend materiaal afvoeren | 1 | post | 0.25 | 0.25 | 48.72 | 12.18
| Subtotaal loonkosten |  |  |  | 5.34 |  | 272.0316 | 318.277
Materialkosten | Wastafel, Geberit 300 Basic, 600 x 475 mm, keramiek, wit | 1 | stk |  |  | 145.43 | 145.43
| Schroefbevestigingsset plugbouten, verzinkt, M10 x 120 mm | 1 | set |  |  | 3.15 | 3.15
| Bekersyfon, Viega, messing verchroomd, diameter 32 mm | 1 | stk |  |  | 23.15 | 23.15
| Wastafelmengkraan, Grohe Eurosmart S-Size, ééngreeps, verchroomd, met inzinkbare ketting | 1 | stk |  |  | 88.97 | 88.97
| PVC buis, Wavin binnenriolering, diameter 40 mm, Ultra-3, grijs | 2 | m |  |  | 3.96 | 7.92
| Toebehoren PVC buis, diameter 40 mm, Ultra-3, grijs | 2 | m |  |  | 3.16 | 6.32
| Koperen buis, halfhard, wanddikte 1 mm, diameter 12 mm | 2 | m |  |  | 13.06 | 26.12
| Toebehoren koperen buis ø 12 mm, gemiddeld per meter | 2 | m |  |  | 10.45 | 20.9
| Keramische wandtegel, Mosa Holland, roomwit mat, afmeting 150 x 150 mm | 1.3 | m2 |  |  | 23.5 | 30.55
| Post materiaal tegelwerk, lijm en voegwerk | 1 | post |  |  | 10 | 10
| Toeslag (klein) materiaal, materieel en diversen | 1 | post |  |  | 25 | 25
| Subtotaal materiaalkosten | [5 empty] | 387.51 | 453.3867
Directe kosten | Eindtotaal directe kosten | [5 empty] | 659.5416 | 771.6637 | 933.713

## C17
Onderrijdbare wastafel aanbrengen, Ideal Standard Contour 21, kleur wit, met Venlo Nimbus New kraan en speciale afvoersyfon, bestaande situatie
1 | stk
Kostencomponent | Omschrijving | Hoeveelheid | Verbruik eenheid | Norm per eenheid | Totaal uren | Kosten per uur / eenheid | Totaal Kosten
Loonkosten | Waterleiding afsluiten en aftappen | 1 | stk | 0.1 | 0.1 | 52.2 | 5.22
| Wastafel verwijderen | 1 | stk | 0.2 | 0.2 | 52.2 | 10.44
| Bestaande ruimte geschikt maken voor wastafelcombinatie | 1 | stk | 0.2 | 0.2 | 52.2 | 10.44
| Montage voorbereiden (aftekenen, boren, draadpennen bevestigen) | 1 | stk | 0.25 | 0.25 | 52.2 | 13.05
| Wastafel monteren | 1 | stk | 0.75 | 0.75 | 52.2 | 39.15
| Wastafelkraan voormonteren | 1 | stk | 0.25 | 0.25 | 52.2 | 13.05
| Sifon aanbrengen | 1 | stk | 0.25 | 0.25 | 52.2 | 13.05
| Aansluiten op afvoer | 1 | stk | 0.2 | 0.2 | 52.2 | 10.44
| Waterleiding aansluiten | 1 | stk | 0.2 | 0.2 | 52.2 | 10.44
| Hoofdkraan waterleiding openen en geheel onder druk brengen | 1 | stk | 0.1 | 0.1 | 52.2 | 5.22
| Waterleiding en afvoer controleren op waterdichtheid | 1 | stk | 0.1 | 0.1 | 52.2 | 5.22
| Stucwerk en/of tegelwerk plaatselijk herstellen | 1 | post | 0.35 | 0.35 | 48.72 | 17.052
| Werkplek opruimen en afkomend materiaal afvoeren | 1 | post | 0.2 | 0.2 | 48.72 | 9.744
| Subtotaal loonkosten |  |  |  | 3.15 |  | 162.516 | 190.1437
Materialkosten | Onderrijdbare wastafel, Ideal Standard Contour 21, 650 x 555 x 175 mm, keramiek, wit | 1 | stk |  |  | 280.17 | 280.17
| Mengkraan wastafel, Venlo Nimbus New, eengreeps, messing verchroomd | 1 | stk |  |  | 126.3 | 126.3
| P- en S-sifon, speciaalsifon, Viega, messing, chroom, aansluitmaat 1.1/4 " (32 mm) | 1 | stk |  |  | 50.37 | 50.37
| Schroefbevestigingsset plugbouten, verzinkt, M10 x 120 mm | 1 | set |  |  | 3.15 | 3.15
| Koperen buis, halfhard, wanddikte 1 mm, diameter 12 mm | 1 | m |  |  | 13.06 | 13.06
| Toebehoren koperen buis ø 12 mm, gemiddeld per meter | 1 | m |  |  | 10.45 | 10.45
| PVC buis, Wavin binnenriolering, diameter 40 mm, Ultra-3, grijs | 1 | m |  |  | 3.96 | 3.96
| Toebehoren PVC buis, diameter 40 mm, Ultra-3, grijs | 1 | m |  |  | 3.16 | 3.16
| Toeslag (klein) materiaal, materieel en diversen | 1 | post |  |  | 10 | 10
| Subtotaal materiaalkosten | [5 empty] | 500.62 | 585.7254
Directe kosten | Eindtotaal directe kosten | [5 empty] | 663.136 | 775.8691 | 938.8016

## C18
Onderrijdbare wastafel aanbrengen, Ideal Standard Contour 21, kleur wit, met Venlo Nimbus New kraan en speciale afvoersyfon, nieuwe situatie
1 | stk
Kostencomponent | Omschrijving | Hoeveelheid | Verbruik eenheid | Norm per eenheid | Totaal uren | Kosten per uur / eenheid | Totaal Kosten
Loonkosten | Waterleiding afsluiten en aftappen | 1 | stk | 0.1 | 0.1 | 52.2 | 5.22
| Montage voorbereiden (aftekenen, boren, draadpennen bevestigen) | 1 | stk | 0.25 | 0.25 | 52.2 | 13.05
| Wastafelkraan voormonteren | 1 | stk | 0.25 | 0.25 | 52.2 | 13.05
| Wastafel monteren | 1 | stk | 0.75 | 0.75 | 52.2 | 39.15
| Sifon aanbrengen | 1 | stk | 0.25 | 0.25 | 52.2 | 13.05
| Afvoer verlengen (in het zicht) vanaf bestaande punt | 2 | m | 0.4 | 0.8 | 52.2 | 41.76
| Waterleiding verlengen (in het zicht) vanaf bestaande punt | 2 | m | 0.35 | 0.7 | 52.2 | 36.54
| Hoofdkraan waterleiding openen en geheel onder druk brengen | 1 | stk | 0.1 | 0.1 | 52.2 | 5.22
| Waterleiding en afvoer controleren op waterdichtheid | 1 | stk | 0.1 | 0.1 | 52.2 | 5.22
| Voorstrijkmiddel aanbrengen voor tegelwerk | 1 | m2 | 0.09 | 0.09 | 48.72 | 4.3848
| Wandtegels aanbrengen | 1.2 | m2 | 1.16 | 1.392 | 48.72 | 67.8182
| Afvoegen tegelwerk op wand | 1.2 | m2 | 0.15 | 0.18 | 48.72 | 8.7696
| Werkplek opruimen en afkomend materiaal afvoeren | 1.2 | post | 0.25 | 0.3 | 48.72 | 14.616
| Subtotaal loonkosten |  |  |  | 5.262 |  | 267.8486 | 313.3829
Materialkosten | Onderrijdbare wastafel, Ideal Standard Contour 21, 650 x 555 x 175 mm, keramiek, wit | 1 | stk |  |  | 280.17 | 280.17
| Mengkraan wastafel, Venlo Nimbus New, eengreeps, messing verchroomd | 1 | stk |  |  | 126.3 | 126.3
| P- en S-sifon, speciaalsifon, Viega, messing, chroom, aansluitmaat 1.1/4 " (32 mm) | 1 | stk |  |  | 50.37 | 50.37
| Schroefbevestigingsset plugbouten, verzinkt, M10 x 120 mm | 1 | set |  |  | 3.15 | 3.15
| PVC buis, Wavin binnenriolering, diameter 40 mm, Ultra-3, grijs | 2 | m |  |  | 3.96 | 7.92
| Toebehoren PVC buis, diameter 40 mm, Ultra-3, grijs | 2 | m |  |  | 3.16 | 6.32
| Koperen buis, halfhard, wanddikte 1 mm, diameter 12 mm | 2 | m |  |  | 13.06 | 26.12
| Toebehoren koperen buis ø 12 mm, gemiddeld per meter | 2 | m |  |  | 10.45 | 20.9
| Keramische wandtegel, Mosa Holland, roomwit mat, afmeting 150 x 150 mm | 1.3 | m2 |  |  | 23.5 | 30.55
| Post materiaal tegelwerk, lijm en voegwerk | 1 | post |  |  | 10 | 10
| Post voor (klein) materiaal, materieel en diversen | 1 | post |  |  | 15 | 15
| Subtotaal materiaalkosten | [5 empty] | 576.8 | 674.856
Directe kosten | Eindtotaal directe kosten | [5 empty] | 844.6486 | 988.2389 | 1195.7691

## C19
Wastafel-module met wastafel en afvoerset aanbrengen, Handicare Linido Module met wastafel Geberit 300 Basic, t.p.v. bestaand wastafel
1 | stk
Kostencomponent | Omschrijving | Hoeveelheid | Verbruik eenheid | Norm per eenheid | Totaal uren | Kosten per uur / eenheid | Totaal Kosten
Loonkosten | Waterleiding afsluiten en aftappen | 1 | stk | 0.1 | 0.1 | 52.2 | 5.22
| Wastafel verwijderen | 1 | stk | 0.2 | 0.2 | 52.2 | 10.44
| Aanpassing waterleiding en afvoer | 1 | stk | 0.75 | 0.75 | 52.2 | 39.15
| Wastafel-module aanbrengen | 1 | stk | 1.25 | 1.25 | 52.2 | 65.25
| Wastafel monteren | 1 | stk | 0.75 | 0.75 | 52.2 | 39.15
| Wastafelkraan op wastafel(blad) monteren | 1 | stk | 0.35 | 0.35 | 52.2 | 18.27
| Water- en afvoerleidingen aanpassen en aansluiten | 1 | post | 1 | 1 | 52.2 | 52.2
| Hoofdkraan waterleiding openen en geheel onder druk brengen | 1 | stk | 0.1 | 0.1 | 52.2 | 5.22
| Waterleiding en afvoer controleren op waterdichtheid | 1 | stk | 0.1 | 0.1 | 52.2 | 5.22
| Werkplek opruimen en afkomend materiaal afvoeren | 1 | post | 0.2 | 0.2 | 48.72 | 9.744
| Subtotaal loonkosten |  |  |  | 4.8 |  | 249.864 | 292.3409
Materialkosten | Wastafel-module, Handicare Linido Module voor verstelling wastafel | 1 | stk |  |  | 409.09 | 409.09
| Aan-/afvoerset voor wastafel-module, Handicare Linido | 1 | stk |  |  | 128.06 | 128.06
| Wastafel, Geberit 300 Basic, 600 x 475 mm, keramiek, wit | 1 | stk |  |  | 145.43 | 145.43
| Koperen buis, halfhard, wanddikte 1 mm, diameter 12 mm | 1 | m |  |  | 13.06 | 13.06
| Toebehoren koperen buis ø 12 mm, gemiddeld per meter | 1 | m |  |  | 10.45 | 10.45
| Toebehoren PVC buis, diameter 40 mm, Ultra-3, grijs | 1 | m |  |  | 3.16 | 3.16
| PVC buis, Wavin binnenriolering, diameter 40 mm, Ultra-3, grijs | 1 | m |  |  | 3.96 | 3.96
| Toeslag (klein) materiaal, materieel en diversen | 1 | post |  |  | 30 | 30
| Subtotaal materiaalkosten | [5 empty] | 743.21 | 869.5557
Directe kosten | Eindtotaal directe kosten | [5 empty] | 993.074 | 1161.8966 | 1405.8949

## C20
Muurkraan lager plaatsen, bestaande kraan behouden, wandopbouw
1 | stk
Kostencomponent | Omschrijving | Hoeveelheid | Verbruik eenheid | Norm per eenheid | Totaal uren | Kosten per uur / eenheid | Totaal Kosten
Loonkosten | Waterleiding afsluiten en aftappen | 1 | stk | 0.1 | 0.1 | 52.2 | 5.22
| Mengkraan en S-koppeling verwijderen | 1 | stk | 0.2 | 0.2 | 52.2 | 10.44
| Bestaande waterleiding aanpassen/verleggen | 1 | stk | 0.5 | 0.5 | 52.2 | 26.1
| Muurplaat op beugels t.b.v. wandmengkraan monteren | 1 | set | 0.22 | 0.22 | 52.2 | 11.484
| S-koppeling monteren, inclusief waterpas stellen | 1 | stk | 0.11 | 0.11 | 52.2 | 5.742
| Mengkraan, opbouw, op wand monteren | 1 | stk | 0.28 | 0.28 | 52.2 | 14.616
| Hoofdkraan waterleiding openen en geheel onder druk brengen | 1 | stk | 0.1 | 0.1 | 52.2 | 5.22
| Kraan controleren op waterdichtheid | 1 | stk | 0.05 | 0.05 | 52.2 | 2.61
| Stucwerk en/of tegelwerk plaatselijk herstellen | 1 | post | 0.35 | 0.35 | 48.72 | 17.052
| Werkplek opruimen en afkomend materiaal afvoeren | 1 | post | 0.15 | 0.15 | 48.72 | 7.308
| Subtotaal loonkosten |  |  |  | 2.06 |  | 105.792 | 123.7766
Materialkosten | S-koppeling met rozet, Raminex, messing verchroomd, 1/2" x 3/4" | 1 | set |  |  | 8.51 | 8.51
| Muurplaat op beugel, Wavin Hep2O, messing 1/2" | 1 | stk |  |  | 17.03 | 17.03
| Post voor (klein) materiaal, materieel en diversen | 1 | post |  |  | 10 | 10
| Subtotaal materiaalkosten | [5 empty] | 35.54 | 41.5818
Directe kosten | Eindtotaal directe kosten | [5 empty] | 141.332 | 165.3584 | 200.0837

## C21
Stomatoilettafel aanbrengen inclusief reservoir, kraan, handdouche en spiegel, Sanmedi STOMA SA-175, opbouw met boveninlaat, kunststof
1 | stk
Kostencomponent | Omschrijving | Hoeveelheid | Verbruik eenheid | Norm per eenheid | Totaal uren | Kosten per uur / eenheid | Totaal Kosten
Loonkosten | Waterleiding afsluiten en aftappen | 1 | stk | 0.1 | 0.1 | 52.2 | 5.22
| Montage voorbereiden (aftekenen, boren, draadpennen bevestigen) | 1 | stk | 0.25 | 0.25 | 52.2 | 13.05
| Reservoir stomatoilettafel monteren | 1 | stk | 0.75 | 0.75 | 52.2 | 39.15
| Stomatoilettafel monteren | 1 | stk | 0.75 | 0.75 | 52.2 | 39.15
| Kraan stomatoilettafel monteren | 1 | stk | 0.5 | 0.5 | 52.2 | 26.1
| Waterleiding aansluiten | 1 | stk | 0.2 | 0.2 | 52.2 | 10.44
| Sifon aanbrengen | 1 | stk | 0.16 | 0.16 | 52.2 | 8.352
| Aansluiten op afvoer | 1 | stk | 0.2 | 0.2 | 52.2 | 10.44
| Hoofdkraan waterleiding openen en geheel onder druk brengen | 1 | stk | 0.1 | 0.1 | 52.2 | 5.22
| Kraan controleren op waterdichtheid | 1 | stk | 0.05 | 0.05 | 52.2 | 2.61
| Werkplek opruimen en afkomend materiaal afvoeren | 1 | post | 0.15 | 0.15 | 48.72 | 7.308
| Subtotaal loonkosten |  |  |  | 3.21 |  | 167.04 | 195.4368
Materialkosten | Stomatoilettafel, Sanmedi SA-175, opbouw met boveninlaat, met reservoir, mengkraan, handdouche en spiegel, kunststof | 1 | stk |  |  | 2875 | 2875
| Bekersifon, Viega afvoer, kunststof, wit, diameter afvoer 32 mm | 1 | stk |  |  | 13.64 | 13.64
| Verlengbuis muur, Viega, kunststof, wit, diameter 32 mm | 1 | stk |  |  | 1.35 | 1.35
| Toeslag (klein) materiaal, materieel en diversen | 1 | post |  |  | 25 | 25
| Subtotaal materiaalkosten | [5 empty] | 2914.99 | 3410.5383
Directe kosten | Eindtotaal directe kosten | [5 empty] | 3082.03 | 3605.9751 | 4363.2299

## C22
Kantelbare spiegelhouder met spiegel aanbrengen, compleet, Ideal Standard Contour 21, afmeting 500 x 700 mm (bxh)
1 | stk
Kostencomponent | Omschrijving | Hoeveelheid | Verbruik eenheid | Norm per eenheid | Totaal uren | Kosten per uur / eenheid | Totaal Kosten
Loonkosten | Beslag voor kantelspiegel aanbrengen | 1 | stk | 0.4 | 0.4 | 52.2 | 20.88
| Spiegel in kantelgarnituur aanbrengen | 1 | stk | 0.25 | 0.25 | 52.2 | 13.05
| Werkplek opruimen en afkomend materiaal afvoeren | 1 | post | 0.1 | 0.1 | 48.72 | 4.872
| Subtotaal loonkosten |  |  |  | 0.75 |  | 38.802 | 45.3983
Materialkosten | Kantelspiegel, compleet, Ideal Standard Contour 21, afmeting 500 x 700 mm (bxh) | 1 | stk |  |  | 189.26 | 189.26
| Bevestigingsmateriaal voor kantelspiegel | 1 | stk |  |  | 9 | 9
| Subtotaal materiaalkosten | [5 empty] | 198.26 | 231.9642
Directe kosten | Eindtotaal directe kosten | [5 empty] | 237.062 | 277.3625 | 335.6087

## C23
Wastafels en toebehoren, demontage, herstelwerk, schoonmaken en in herverstrekbare staat brengen
1 | stk
Kostencomponent | Omschrijving | Hoeveelheid | Verbruik eenheid | Norm per eenheid | Totaal uren | Kosten per uur / eenheid | Totaal Kosten
Loonkosten | Demontage en herstelwerk | 1.25 | uur | 1 | 1.25 | 48.72 | 60.9
| Schoonmaken en in herverstrekbare staat brengen | 1.25 | uur | 1 | 1.25 | 48.72 | 60.9
| Subtotaal loonkosten |  |  |  | 2.5 |  | 121.8 | 142.506
Materialkosten | Toeslag (klein) materiaal, materieel en diversen | 1 | post |  |  | 60 | 60
| Subtotaal materiaalkosten | [5 empty] | 60 | 70.2
Directe kosten | Eindtotaal directe kosten | [5 empty] | 181.8 | 212.706 | 257.3743