## RAW-inschrijvingsstaat_(A4_staa
1 | BESTEK- POST- NUMMER | OMSCHRIJVING | EEN- HEID | HOEVEELHEID RESULTAATS- VERPLICHTING | V | PRIJS PER EENHEID IN EURO | TOTAALBEDRAG IN EURO | Hoeveelheid MKI | Eenheid | Dubocalc Item | Toelichting
2 | 0 | Algemene informatie
3
4 | 1 | Opruimwerkzaamheden
5 | 10 | Algemeen
6 | 100010 | Opschonen van het werkterrein. | EUR | 0 | N | 1 | 0 |  |  |  | Niet mee te nemen
7
8 | 101 | Boombescherming
9 | 101010 | Aanbrengen van een boombescherming. | st | 18 | V | 0 | 0 |  |  |  | Niet mee te nemen
10
11 | 11 | Opbreken verhardingen
12 | 111 | Opbreken elementenverhardingen
13 | 1112 | Opbreken straatbaksteen dikformaat
14 | 111210 | Opbr. straatbaksteen DF - (breedte 0,50 - 17,50 m, afv.). | m2 | 430 | V | 0 | 0 | 430 | m2 | baksteen
15
16 | 1116 | Opbreken betonstraatstenen keiformaat
17 | 111610 | Opbreken betonstraatstenen KF (0,50-16,50 m, afvoeren). | m2 | 1970 | V | 0 | 0 |  |  | opgeteld tot 1 post
18 | 111620 | Opbreken betonstraatstenen KF (<1,50 m, afvoeren). | m2 | 150 | V | 0 | 0
19 | 111630 | Opbreken betonstraatstenen KF (>3,00 m, afvoeren). | m2 | 250 | V | 0 | 0
20 | 111640 | Opbr. betonstraatstenen KF (1,10 - 15,00 m, afvoeren). | m2 | 280 | V | 0 | 0 | 2650 | m2 | betonstraatsteen
21
22 | 1117 | Opbreken betontegels dikte 50 mm
23 | 111710 | Opbr. betontegels - 300 x 300 x 50 mm (0,70 - 10,00 m afv.). | m2 | 2710 | V | 0 | 0 |  |  | Betontegels 300x30045
24 | 111720 | Opbr. betontegels - 300 x 300 x 50 mm (<1,50 m, afvoeren). | m2 | 150 | V | 0 | 0 | 2860 | m2 | Betontegels 300x30045
25 | 11730 | Opbreken betontegels dikte 50 mm
23 | 111710 | Betontegels 300 x 300 x 50 mm incl. pastegels | m2 | 10 | V | 0 | 0 | 10 | m2 | Betontegels 300x30045
[8 empty] | 2870 | m2 | opgeteld tot 1 post
26 | 112 | Verwijderen funderingslagen (gebonden)
27 | 112010 | Verw. teervrije funderingslaag - rijbaan - d=0,29 m. | m2 | 3290 | V | 0 | 0 |  |  |  | bijelkaar opgeteld 1 post
28 | 112020 | Verw. teervrije funderingslaag - rijbaan - d=0,28 m. | m2 | 475 | V | 0 | 0 | 3765 | m2 | Funderingslaag Menggranulaat 300mm
29
30 | 113 | Verwijderen asfaltverhardingen
31 | 1130 | Verwijderen markering
32 | 113010 | Volledig verwijderen markering - (lengtemarkering). | m2 | 83.5 | V | 0 | 0 |  |  |  | bijelkaar opgeteld 1 post
33 | 113020 | Volledig verw. markering - (lengtemarkering) - 0,30-2,70 m streep. | m2 | 8.5 | V | 0 | 0
34 | 113030 | Volledig verw. markering - (lengtemarkering) - 1-1 streep. | m2 | 5.9 | V | 0 | 0
35 | 113040 | Volledig verw. markering - (lengtemarkering) - 1-3 streep. | m2 | 18.9 | V | 0 | 0
36 | 113050 | Volledig verw. markering - (lengtemarkering) - 1-3 streep. | m2 | 42.8 | V | 0 | 0
37 | 113060 | Volledig verwijderen markering - (dwarsmarkering). | m2 | 148 | V | 0 | 0
38 | 113070 | Volledig verwijderen markering - (vlakken). | m2 | 93.5 | V | 0 | 0
39 | 113080 | Volledig verwijderen markering - (symbolen e.d.). | m2 | 84.6 | V | 0 | 0 | 485.7 | m2 | tijdelijke wegmarkering
40
41
42 | 1132 | Zagen teervrije asfaltverharding - fietspad
43 | 113210 | Zagen van bitumineuze verh. (aansluiting) - d=25 mm. | m | 31 | V | 0 | 0 |  |  |  | niet mee te nemen
44 | 113220 | Zagen van bitumineuze verharding - fietspad - d=160 mm. | m | 107 | V | 0 | 0 |  |  |  | niet mee te nemen
45
46 | 1133 | Zagen teervrije asfaltverharding - rijbaan
47 | 113310 | Zagen van bitumineuze verharding - rijbaan - d=180 mm. | m | 160 | V | 0 | 0 |  |  |  | niet mee te nemen
48 | 113320 | Zagen van bitumineuze verharding - rijbaan - d=240 mm. | m | 355 | V | 0 | 0 |  |  |  | niet mee te nemen
49 | 113330 | Zagen van bitumineuze verharding - rijbaan - d=290 mm. | m | 195 | V | 0 | 0 |  |  |  | niet mee te nemen
50 | 113340 | Zagen van bitumineuze verharding - rijbaan - d=270 mm. | m | 350 | V | 0 | 0 |  |  |  | niet mee te nemen
51 | 113350 | Zagen van bitumineuze verharding - rijbaan - d=330 mm. | m | 35 | V | 0 | 0 |  |  |  | niet mee te nemen
52 | 113360 | Zagen van bitumineuze verharding - rijbaan - d=270 mm. | m | 35 | V | 0 | 0 |  |  |  | niet mee te nemen
53 | 113370 | Zagen van bitumineuze verharding - rijbaan - d=270 mm. | m | 135 | V | 0 | 0 |  |  |  | niet mee te nemen
54 | 113380 | Zagen van bitumineuze verharding - rijbaan - d=230 mm. | m | 18 | V | 0 | 0 |  |  |  | niet mee te nemen
55 | 113390 | Zagen van bitumineuze verh. (aansluiting) - d=25 mm. | m | 86 | V | 0 | 0 |  |  |  | niet mee te nemen
56
57 | 1134 | Frezen teervrije asfaltverharding top- en tussenlagen
58 | 113410 | Frezen van asfalt - rode deklaag fietspad - d = 25 mm. | m2 | 45 | V | 0 | 0 |  |  |  | niet mee te nemen
59 | 113420 | Frezen van asfalt - rode deklaag fietspad - d = 40 mm. | m2 | 2220 | V | 0 | 0 |  |  |  | niet mee te nemen
60 | 113430 | Frezen van asfalt - zwarte deklaag fietspad - d = 25 mm. | m2 | 485 | V | 0 | 0 |  |  |  | niet mee te nemen
61 | 113440 | Frezen van asfalt - deklaag rijbaan - d = 25 mm. | m2 | 1405 | V | 0 | 0 |  |  |  | niet mee te nemen
62 | 113450 | Frezen van asfalt - tussenlaag rijbaan - d = 50 mm. | m2 | 145 | V | 0 | 0 |  |  |  | niet mee te nemen
63 | 113460 | Frezen van asfalt - dekl. en tussenl. rijbaan - d = 70 mm. | m2 | 6250 | V | 0 | 0 |  |  |  | niet mee te nemen
64 | 113470 | Frezen van asfalt - tussenlaag rijbaan - d = 50 mm. | m2 | 630 | V | 0 | 0 |  |  |  | niet mee te nemen
65 | 113480 | Voorziening bescherming bestaande putafdekking. | st | 4 | V | 0 | 0 |  |  |  | niet mee te nemen
66
67 | 1135 | Frezen teervrije asfaltverharding - aansluitingen
68 | 113510 | Frezen teervrije asfalt aansluiting - rijbaan - d = 60 mm. | m2 | 543 | V | 0 | 0 |  |  |  | niet mee te nemen
69 | 113520 | Frezen teervrije asfalt aansluiting - rijbaan - d = 25 mm. | m2 | 33 | V | 0 | 0 |  |  |  | niet mee te nemen
70 | 113530 | Frezen teervrij asfalt getrapte aansluiting - rijbaan. | m3 | 6.5 | V | 0 | 0 |  |  |  | niet mee te nemen
71 | 113540 | Frezen teervrij asfalt getrapte aansluiting - fietspad. | m3 | 1.4 | V | 0 | 0 |  |  |  | niet mee te nemen
72
73 | 1136 | Opbreken teervrije asfaltverharding - fietspad
74 | 113610 | Opbr. asfaltverharding - fietspad (dik gem. ca. 0,16 m). | m2 | 2440 | V | 0 | 0 | 976 | ton | Bitumineuze verhardingen AC surf 11 rood
75
76 | 1137 | Opbreken teervrije asfaltverharding - rijbaan
77 | 113710 | Opbr. asfaltverharding - rijbaan (dik gem. ca. 0,18 m). | m2 | 215 | V | 0 | 0 | 96750
78 | 113720 | Opbr. asfaltverharding - rijbaan (dik gem. ca. 0,24 m). | m2 | 1870 | V | 0 | 0 | 1122000
79 | 113730 | Opbr. asfaltverharding - rijbaan (dik gem. ca. 0,29 m). | m2 | 160 | V | 0 | 0 | 116000
80 | 113740 | Opbr. asfaltverharding - rijbaan (dik gem. ca. 0,27 m). | m2 | 880 | V | 0 | 0 | 594000
81 | 113750 | Opbr. asfaltverharding - rijbaan (dik gem. ca. 0,23 m). | m2 | 60 | V | 0 | 0 | 40500
82 | 113760 | Opbr. asfaltverharding - rijbaan (dik gem. ca. 0,33 m). | m2 | 22 | V | 0 | 0 | 12650
83 | 113770 | Opbr. asfaltverharding - rijbaan (dik gem. ca. 0,27 m). | m2 | 48 | V | 0 | 0 | 32400
84 | 113780 | Opbr. asfaltverharding - rijbaan (dik gem. ca. 0,27 m). | m2 | 475 | V | 0 | 0 | 320625
85 | 113790 | Opbr. asfaltverharding - rijbaan (dik gem. ca. 0,23 m). | m2 | 35 | V | 0 | 0 | 20125
86 | [7 empty] | 2355050 | kg | SMA 5 PCR asfalt 2.0
87 | 114 | Opbreken kantopsluitingen
88 | 1140 | Opbreken opsluitbanden op zand
89 | 114010 | Opbreken opsluitbanden 100 x 200 mm (afvoeren). | m | 900 | V | 0 | 0 | 900 | m | Opsluitband 100x200x1000mm grijs
| 114020 | Opbreken Opsluitbanden 60 x 200 mm | m | 20 | v
90
91 | 1144 | Opbreken trottoirbanden op fundering
92 | 114410 | Opbreken trottoirbanden 130/150 x 250 mm. | m | 1140 | V | 0 | 0 |  |  | Trottoirband 130 150 x 250 x 1000mm grijs
93 | 114420 | Opbreken trottoirbanden 130/150 x 250 mm + gootlaag. | m | 2305 | V | 0 | 0 | 3445 | m | Trottoirband 130 150 x 250 x 1000mm grijs
94 | 114430 | Opbreken trottoirb. RWS - 110/220 x 250 mm + gootlaag. | m | 215 | V | 4.27 | 918.05 | 215 | m | betonband 200m hoog, cem1,schaalbaar
95
96
97 | 132 | Verwijderen kunststof leidingen
98 | 132010 | Verwijderen van een kunststofbuis ø 500 mm. | m | 17 | V | 0 | 0 | 38.93 | m | PVC rioleringsbuis groot | Diameter buis dubocalc is 315. Gewicht per m is 5,37. Gewicht per m van buis met 500 diameter is 12,3 kg. 12,3/5,37=2,29 | MyVink - Agru PPs Buis d=500x8,00mm L=5000 mm
99 | 132020 | Verwijderen van een bestaande persleiding ø 63 mm. | m | 16 | V | 0 | 0 | 16 | m | PVC rioleringsbuis klein
100
101 | 134 | Verwijderen putranden
102 | 134010 | Verwijderen putrand met deksel. | st | 2 | V | 0 | 0 | 2 | st | Deksel beton en staal inspectieput 520mm
103
104 | 135 | Verwijderen inspectieputten van beton | [6 empty] | 123
105 | 1351 | Verwijderen niet gefundeerde putten
106 | 135110 | Verwijderen putnrs. 120-0150 en 120-0173 van beton/metselwerk. | st | 2 | V | 0 | 0 | 2 | st | Deksel beton en staal inspectieput 520mm
107
108 | 137 | Verwijderen kolken
109 | 137010 | Verwijderen van een kolk, incl. grondwerk. | st | 123 | V | 0 | 0 | 123 | st | Kolk, staal beton
110
111 | 139 | Verwijderen van kolkleidingen
112 | 139010 | Verwijderen van kolkaansluitingen, incl. grondwerk. | m | 615 | V | 0 | 0 | 615 | st | PVC rioleringsbuis, klein
113
114 | 16 | Verwijderen groenvoorziening
115 | 160 | Verwijderen van bomen
116 | 160020 | Verwijderen van bomen. (diameter tot 0,25 m) - zvz. | st | 0 | V | 0 | 0 | 0 | st | Aanleg, planten bomen verwerkingsscenario einde leven houtproductie
117 | 160030 | Verwijderen van bomen. (diameter 0,25 m - 0,50 m) - zvz. | st | 0 | V | 0 | 0 | 0 | st | Aanleg, planten bomen verwerkingsscenario einde leven houtproductie
118 | 160040 | Verwijderen van bomen. (diameter 0,25 m - 0,50 m) - tg. | st | 0 | V | 0 | 0 | 0 | st | Aanleg, planten bomen verwerkingsscenario einde leven houtproductie
119 | 160050 | Verwijderen van bomen. (diameter 0,25 m - 0,50 m) - tg. | st | 0 | V | 0 | 0 | 0 | st | Aanleg, planten bomen verwerkingsscenario einde leven houtproductie
120 | [7 empty] | 0 | st | totaal
121
122 | 2 | Grondwerken
123 | 20 | Grond ontgraven
124 | 201 | Voorbereidende werkzaamheden
125 | 2010 | Bescherming van kabels en leidingen
126 | 202 | Grond ontgraven t.b.v. cunetten
127 | 2020 | Grond ontgraven t.b.v. cunet rijbaan
128 | 202010 | Grond ontgraven uit cunet rijbaan - d = gem. 0,45 m. | m3 | 2009 | V | 0 | 0 | 2009 | m3 | Ophoogmateriaal, grond | Optellen tot 1 post
129
130 | 2021 | Grond ontgraven t.b.v. cunet fietspad
131 | 202110 | Grond ontgraven uit cunet fietspad - d = gem. 0,59 m. | m3 | 2180 | V | 0 | 0 | 2180 | m3 | Ophoogmateriaal, grond
132
133 | 2022 | Grond ontgraven t.b.v. cunet trottoir
134 | 202210 | Grond ontgraven uit cunet trottoir - d = gem. 0,30 m. | m3 | 23 | V | 0 | 0 | 23 | m3 | Ophoogmateriaal, grond
135
136 | 203 | Grond ontgraven t.b.v. groenstroken
137 | 2030 | Grond ontgraven t.b.v. de vaste planten
138 | 203010 | Grond ontgraven uit cunet t.b.v. de vaste planten - d=0,25 m. | m3 | 333 | V | 0 | 0 | 333 | m3 | Ophoogmateriaal, grond
139 | [7 empty] | 4545 | m3 | Ophoogmateriaal, grond
140 | 2031 | Grond ontgraven t.b.v. gras en kruidenvegetatie
141 | 203110 | Gr. ontgraven uit cunet t.b.v. het gras en kruidenvegetatie - d=0,60 m. | m3 | 2445 | V | 0 | 0 |  |  |  | niet meegenomen, niet mee te nemen
142 | 203120 | Doorspitten van de ondergrond. | m2 | 4075 | V | 0 | 0 |  |  |  | niet meegenomen, niet mee te nemen
143 | 203130 | Profileren van oppervlakken. | m2 | 4075 | V | 0 | 0 |  |  |  | niet meegenomen, niet mee te nemen
144
145 | 204 | Grond ontgraven t.b.v. sleuven
146 | 2040 | Grond ontgraven t.b.v. regenwater rioolstelsel
147 | 204010 | Grond ontgraven t.b.v. sleuf - betonriool ø 1250 mm. | m | 137 | V | 0 | 0 | 510 | m3 | Ophoogmateriaal, grond | Zie bestek voor hoeveelheden grond, opgeteld
148 | 204020 | Grond ontgraven t.b.v. sleuf - betonriool ø 1000 mm. | m | 45 | V | 0 | 0 | 170 | m3 | Ophoogmateriaal, grond | Zie bestek voor hoeveelheden grond, opgeteld
149 | 204030 | Grond ontgraven t.b.v. sleuf - betonriool ø 900 mm. | m | 170 | V | 0 | 0 | 625 | m3 | Ophoogmateriaal, grond | Zie bestek voor hoeveelheden grond, opgeteld
150 | 204040 | Grond ontgraven t.b.v. sleuf - betonriool ø 700 mm. | m | 32 | V | 0 | 0 | 115 | m3 | Ophoogmateriaal, grond | Zie bestek voor hoeveelheden grond, opgeteld
151 | 204050 | Grond ontgraven t.b.v. sleuf - PVC-riool ø 500 mm. | m | 289 | V | 0 | 0 | 470 | m3 | Ophoogmateriaal, grond | Zie bestek voor hoeveelheden grond, opgeteld
152 | 204060 | Grond ontgraven t.b.v. sleuf - PVC-riool ø 400 mm. | m | 104 | V | 0 | 0 | 120 | m3 | Ophoogmateriaal, grond | Zie bestek voor hoeveelheden grond, opgeteld
153 | 204070 | Grond ontgraven t.b.v. sleuf - PVC-riool ø 315 mm. | m | 120.5 | V | 0 | 0 | 140 | m3 | Ophoogmateriaal, grond | Zie bestek voor hoeveelheden grond, opgeteld
154 | 204080 | Grond ontgraven t.b.v. sleuf - PVC-riool ø 250 mm. | m | 8 | V | 0 | 0 | 6 | m3 | Ophoogmateriaal, grond | Zie bestek voor hoeveelheden grond, opgeteld
155 | 204090 | Grond ontgraven t.b.v. sleuf - PVC-riool ø 200 mm. | m | 199 | V | 0 | 0 | 245 | m3 | Ophoogmateriaal, grond | Zie bestek voor hoeveelheden grond, opgeteld
156 | 204100 | Grond ontgraven t.b.v. sleuf - PP-riool ø 500 mm. | m | 32.5 | V | 0 | 0 | 150 | m3 | Ophoogmateriaal, grond | Zie bestek voor hoeveelheden grond, opgeteld
157 | 204110 | Grond ontgraven t.b.v. sleuf - PVC-riool ø 500 mm. | m | 16.5 | V | 0 | 0 | 16 | m3 | Ophoogmateriaal, grond | Zie bestek voor hoeveelheden grond, opgeteld
| 204120 | Grond ontgraven t.b.v. sleuf - PVC-riool ø 500 mm. | m | 19
158 | [7 empty] | 2567 | m3 | Ophoogmateriaal, grond | subtotaal
159 | 21 | Grond vervoeren
160 | 2101 | Grond afvoeren
161 | 210110 | Grond vervoeren (achtergrondwaarde). | m3 | 5576 | V | 0 | 0 | 5576 |  | Ophoogmateriaal, grond
162 | [7 empty] | 12688 |  | Ophoogmateriaal, grond | alle bovenstaande grondposten opgeteld
163 | 210120 | Klei vervoeren (achtergrondwaarde). | m3 | 510 | V | 0 | 0 | 510 |  | ophoog klei
| 210130 | Grond vervoeren (achtergrondwaarde). | m3 | 1325
164
165 | 22 | Grond verwerken
166 | 221 | Grond verwerken t.b.v. cunetten
167 | 2210 | Grond verwerken t.b.v. cunet rijbaan
168 | 221010 | Grond verwerken in cunet rijbaan - d = 0,50 m. | m3 | 1115 | V | 0 | 0
169 | 221020 | Grond verwerken in cunet rijbaan - d = 0,50 m. | m3 | 883 | V | 0 | 0
170 | 221030 | Grond verwerken in cunet rijbaan - d = 0,50 m. | m3 | 235 | V | 0 | 0 | 2233 |  | Ophoogmateriaal, grond | Opgeld tot 1 post, zie regel I206
171
172 | 2211 | Grond verwerken t.b.v. cunet trottoir
173 | 221110 | Grond verwerken in cunet trottoir - d = 0,04 m. | m3 | 155 | V | 0 | 0
174 | 221120 | Grond verwerken in cunet trottoir - d = 0,30 m. | m3 | 23 | V | 0 | 0 | 178 |  | Ophoogmateriaal, grond | Opgeld tot 1 post, zie regel I206
175
176 | 2212 | Grond verwerken t.b.v. cunet fietspad
177 | 221210 | Grond verwerken in cunet fietspad - d = 0,37 m. | m3 | 1365 | V | 0 | 0 | 1365 |  | Ophoogmateriaal, grond | Opgeld tot 1 post, zie regel I206
178
179 | 2213 | Grond verwerken t.b.v. cunet vaste planten
180 | 221310 | Grond verwerken in cunet vaste planten. | m3 | 240 | V | 0 | 0 |  |  |  | niet mee te nemen
181 | 221320 | Profileren van oppervlakken. | m2 | 960 | V | 0 | 0 |  |  |  | niet mee te nemen
182 | 221330 | Grond verwerken in cunet vaste planten. | m3 | 37 | V | 0 | 0 |  |  |  | niet mee te nemen
183 | 221340 | Profileren van oppervlakken. | m2 | 148 | V | 0 | 0 |  |  |  | niet mee te nemen
184
185 | 2214 | Grond verwerken t.b.v. cunet kruidenvegetatie en gras
186 | 221410 | Grond verwerken in cunet kruidenvegetatie en gras. | m3 | 2445 | V | 0 | 0 |  |  |  | niet mee te nemen
187 | 221420 | Profileren van oppervlakken. | m2 | 4075 | V | 0 | 0 |  |  |  | niet mee te nemen
188
189 | 223 | Grond verwerken t.b.v. sleuven
190 | 223010 | Aanvullen rioolsleuven - ø 1250 mm betonriool (m). | m | 137 | V | 0 | 0 | 510 | m3 | Ophoogmateriaal, grond | Opgeld tot 1 post, zie regel I206
191 | 223020 | Aanvullen rioolsleuven - ø 1000 mm betonriool (m). | m | 45 | V | 0 | 0 | 170 | m3 | Ophoogmateriaal, grond | Opgeld tot 1 post, zie regel I206
192 | 223030 | Aanvullen rioolsleuven - ø 900 mm betonriool (m). | m | 170 | V | 0 | 0 | 625 | m3 | Ophoogmateriaal, grond | Opgeld tot 1 post, zie regel I206
193 | 223040 | Aanvullen rioolsleuven - ø 700 mm betonriool (m). | m | 32 | V | 0 | 0 | 115 | m3 | Ophoogmateriaal, grond | Opgeld tot 1 post, zie regel I206
194 | 223050 | Aanvullen rioolsleuven - ø 500 mm PVC-riool (m). | m | 289 | V | 0 | 0 | 470 | m3 | Ophoogmateriaal, grond | Opgeld tot 1 post, zie regel I206
195 | 223060 | Aanvullen rioolsleuven - ø 400 mm PVC-riool (m). | m | 104 | V | 0 | 0 | 120 | m3 | Ophoogmateriaal, grond | Opgeld tot 1 post, zie regel I206
196 | 223070 | Aanvullen rioolsleuven - ø 315 mm PVC-riool (m). | m | 121 | V | 0 | 0 | 140 | m3 | Ophoogmateriaal, grond | Opgeld tot 1 post, zie regel I206
197 | 223080 | Aanvullen rioolsleuven - ø 250 mm PVC-riool (m). | m | 8 | V | 0 | 0 | 6 | m3 | Ophoogmateriaal, grond | Opgeld tot 1 post, zie regel I206
198 | 223090 | Aanvullen rioolsleuven - ø 200 mm PVC-riool (m). | m | 199 | V | 0 | 0 | 245 | m3 | Ophoogmateriaal, grond | Opgeld tot 1 post, zie regel I206
199 | 223100 | Aanvullen rioolsleuven - ø 500 mm PP-riool (m). | m | 32.5 | V | 0 | 0 | 150 | m3 | Ophoogmateriaal, grond | Opgeld tot 1 post, zie regel I206
200 | 223110 | Aanvullen rioolsleuven - ø 500 mm PVC-riool (m). | m | 16.5 | V | 0 | 0 | 15 | m3 | Ophoogmateriaal, grond | Opgeld tot 1 post, zie regel I206
| 223120 | Aanvullen rioolsleuven - ø 500 mm PVC-riool (m). | m | 19
201
202 | 23 | Grond leverantie
203 | 230010 | Leveren grond (zand voor zandbed). | m3 | 2811 | V | 0 | 0 | 2811 | m3 | ophoogmateriaal zand | opgeteld
204 | 230020 | Leveren grond (bomenzand). | m3 | 1389 | V | 0 | 0 | 1389 | m3 | ophoogmateriaal zand | opgeteld
[8 empty] | 4200 | m3 | ophoogmateriaal zand | Totaal
205 | 230050 | Leveren grond (teelgrond). | m3 | 721 | V | 0 | 0 | 721 | m3 | ophoog grond
206 | [7 empty] | 15463 | m3 | ophoog grond
207 | 24 | Grond bewerkingen
208 | 240 | Verdichten
209 | 240010 | Verdichten zand c.q. niet samenhangende grond. | m2 | 8365 | V | 0 | 0
210 | 240020 | Verdichten zand c.q. niet samenhangende grond. | m2 | 3766 | V | 0 | 0 |  |  |  | niet mee te nemen
211 | 240030 | Verdichten sleuf d.m.v. inwateren. | m | 1173 | V | 0 | 0 |  |  |  | niet mee te nemen
212 | [10 empty] | niet mee te nemen
213 | 241 | Profileren
214 | 241010 | Profileren van oppervlakken. | m2 | 8341 | V | 0 | 0 |  |  |  | niet mee te nemen
215 | 241020 | Profileren van oppervlakken. | m2 | 3766 | V | 0 | 0 |  |  |  | niet mee te nemen
216
217 | 3 | Leidingwerk
218 | 31 | Leidingen
219
220 | 311 | Aanbrengen leiding van beton
221 | 3110 | Aanbrengen leiding van beton (RWA)
222 | 311010 | Aanbrengen betonbuis rond profiel diameter 700 mm. | m | 19.2 | V | 0 | 0 | 19.2 | m | betonbuis diameter 800
223 | 311020 | Aanbrengen betonbuis rond profiel diameter 700 mm. | m | 7.2 | V | 0 | 0 | 7.2 | m | betonbuis diameter 800
224 | 311030 | Aanbrengen betonbuis rond profiel diameter 900 mm. | m | 117.6 | V | 0 | 0 | 117.6 | m | betonbuis diameter 800
225 | 311040 | Aanbrengen betonbuis rond profiel diameter 900 mm. | m | 43.2 | V | 0 | 0 | 43.2 | m | betonbuis diameter 800
226 | 311050 | Aanbrengen betonbuis rond profiel diameter 1000 mm. | m | 33.6 | V | 0 | 0 | 33.6 | m | betonbuis diameter 800
227 | 311060 | Aanbrengen betonbuis rond profiel diameter 1000 mm. | m | 7.2 | V | 0 | 0 | 7.2 | m | betonbuis diameter 800
228 | 311070 | Aanbrengen betonbuis rond profiel diameter 1250 mm. | m | 120 | V | 0 | 0 | 120 | m | betonbuis diameter 800
229 | [7 empty] | 348 | m | betonbuis diameter 800 | opgeteld tot 1 post, regel 235 totaal
230 | 3111 | Aanbrengen pasbuizen van beton (RWA)
231 | 311110 | Aanbrengen betonbuis rond profiel - pasbuis 700 mm. | m | 3 | V | 0 | 0 | 3 | m | betonbuis diameter 800
232 | 311120 | Aanbrengen betonbuis rond profiel - pasbuis 900 mm. | m | 6 | V | 0 | 0 | 6 | m | betonbuis diameter 800
233 | 311130 | Aanbrengen betonbuis rond profiel - pasbuis 1000 mm. | m | 2 | V | 0 | 0 | 2 | m | betonbuis diameter 800
234 | 311140 | Aanbrengen betonbuis rond profiel - pasbuis 1250 mm. | m | 8 | V | 0 | 0 | 8 | m | betonbuis diameter 800
235 | [7 empty] | 1411 | m | betonbuis diameter 800
236 | 312 | Aanbrengen leidingen van kunststof
237 | 3120 | Aanbrengen PVC buis ø 125 mm
238 | 312010 | Aanbrengen PVC-buis, kolkaansluitingen, incl grondwerk | m | 475 | V | 0 | 0 | 475 | m | PVC rioleringsbuis, klein
239 | 312030 | Aanbrengen PVC-hulpstuk (bocht ø 125 mm). | st | 254 | V | 0 | 0 | 254 | st | Hulpstuk, PVC
240 | 312040 | Aanbrengen PVC-hulpstuk (T-stuk ø 125 mm). | st | 65 | V | 0 | 0 | 65 | st | Hulpstuk, PVC
241 | 312050 | Aanbrengen PVC-hulpstuk (T-stuk ø 125 mm). | st | 22 | V | 0 | 0 | 22 | st | Hulpstuk, PVC
242 | 312060 | Aanbrengen PVC-hulpstuk (combikap ø 125 mm). | st | 65 | V | 0 | 0 | 65 | st | Hulpstuk, PVC
| 312070 | Aanbrengen PVC-hulpstuk Steekmof, | st | 45 |  |  |  | 45 | st | Hulpstuk, PVC
| 312080 | Aanbrengen PVC-hulpstuk erbinding buis- | st | 30 |  |  |  | 30 | st | Hulpstuk, PVC
243
244 | 3121 | Aanbrengen PVC buis ø 160 mm
245 | 312110 | Aanbrengen PVC-buis, kolkaansluitingen, incl grondwerk | m | 7 | V | 0 | 0 | 7 | m | PVC rioleringsbuis, groot | opgeteld zie regel I269
246 | 312120 | Aanbrengen PVC-hulpstuk (dubbel T-stuk ø 160 mm). | st | 11 | V | 0 | 0 | 11 | st | Hulpstuk, PVC
247 | 312130 | Aanbrengen PVC-hulpstuk (verloopstuk ø 125/ø 160 mm). | st | 22 | V | 0 | 0 | 22 | st | Hulpstuk, PVC
248 | 312140 | Aanbrengen PVC-hulpstuk (combikap ø 160 mm). | st | 11 | V | 0 | 0 | 11 | st | Hulpstuk, PVC
| 312150 | Aanbrengen PVC-hulpstuk.'Aanbrengen PVC-hulpstuk.Steekmof, | st | 6 |  |  |  | 6 | st | Hulpstuk, PVC
| 312160 | Aanbrengen PVC-hulpstuk.Steekmof, | st | 11 |  |  |  | 11 | st | Hulpstuk, PVC
249
250 | 3122 | Aanbrengen PVC buis ø 200 mm
251 | 312210 | Aanbrengen PVC-buis (ø 200 mm) verzamelleiding RWA. | m | 196 | V | 0 | 0 | 196 | m | PVC rioleringsbuis, groot | opgeteld zie regel I269
252 | 312220 | Aanbrengen PVC-hulpstuk (steekmof ø 200 mm). | st | 6 | V | 0 | 0 | 6 | st | Hulpstuk, PVC
| 31230 | Aanbrengen PVC-hulpstuk bocht 15 graden 2 x mof | st | 1 |  |  |  | 1 | st | Hulpstuk, PVC
| 31240 | Aanbrengen PVC-hulpstuk (steekmof ø 200 mm). | st | 6 |  |  |  | 6 | st | Hulpstuk, PVC
253
254 | 3123 | Aanbrengen PVC buis ø 250 mm
255 | 312310 | Aanbrengen PVC-buis (ø 250 mm) verzamelleiding RWA. | m | 7 | V | 0 | 0 | 7 | m | PVC rioleringsbuis, groot | opgeteld zie regel I269
251 | 312320 | Aanbrengen PVC-buis (ø 200 mm) verzamelleiding RWA. | m | 2 | V | 0 | 0 | 2 | m | PVC rioleringsbuis, groot | opgeteld zie regel I269
252 | 31230 | Aanbrengen PVC-hulpstuk (steekmof ø 200 mm). | st | 1 | V | 0 | 0 | 1 | st | Hulpstuk, PVC
257 | 3124 | Aanbrengen PVC buis ø 315 mm
258 | 312410 | Aanbrengen PVC-buis (ø 315 mm) hoofdleiding RWA. | m | 110 | V | 0 | 0 | 110 | m | PVC rioleringsbuis, groot | opgeteld zie regel I269
259 | 312420 | Aanbrengen PVC-hulpstuk (steekmof ø 315 mm). | st | 3.5 | V | 0 | 0 | 3.5 | st | Hulpstuk, PVC
261
262 | 3125 | Aanbrengen PVC buis ø 400 mm
263 | 312510 | Aanbrengen PVC-buis (ø 400 mm) hoofdleiding RWA. | m | 99 | V | 0 | 0 | 133.65 | m | PVC rioleringsbuis, groot | Diameter buis dubocalc is 315. Gewicht per m is 5,37. Gewicht per m van buis met 400 diameter is 7,3 kg.7,3/5,37=1,35 | MyVink - Agru PPs Buis d=500x8,00mm L=5000 mm
265
266 | 3126 | Aanbrengen PVC buis ø 500 mm
267 | 312610 | Aanbrengen PVC-buis (ø 500 mm) hoofdleiding RWA. | m | 280 | V | 0 | 0 | 641.2 | m | PVC rioleringsbuis, groot | Diameter buis dubocalc is 315. Gewicht per m is 5,37. Gewicht per m van buis met 500 diameter is 12,3 kg. 12,3/5,37=2,29 | MyVink - Agru PPs Buis d=500x8,00mm L=5000 mm
268 | 312620 | Aanbrengen PVC-hulpstuk (steekmof ø 500 mm). | st | 56 | V | 0 | 0 | 56 | st | pvc hulpstuk
[8 empty] | 1143.85 | m | PVC rioleringsbuis, groot | Totaal
269 | [7 empty] | 735.5
270 | 3127 | Aanbrengen PP-buis ø 500 mm
271 | 312710 | Aanbrengen PP-buis (ø 500 mm) hoofdleiding RWA. | m | 62 | V | 0 | 0 |  |  |  | Geen item beschikbaar
272
273
274 | 32 | Putten en kolken
275 | 320 | Aanbrengen betonnen inspectieput
276 | 3200 | Aanbrengen betonnen inspectieput 800 x 800 mm
277 | 320010 | Maken put van gepref. betonelementen 800 x 800 mm. | st | 5 | V | 0 | 0 | 5 | st | Inspectieput prefab beton 800x800x1100mm, 15mm wanddikte
278
279 | 3201 | Aanbrengen betonnen inspectieput 1000 x 1000 mm
280 | 320110 | Maken put van gepref. betonelementen 1000 x 1000 mm. | st | 1 | V | 0 | 0 | 1 | st | Inspectieput prefab beton 1000x1000x1200mm, 15mm wanddikte
281 | 320120 | Maken put van gepref. betonelementen 1000 x 1000 mm. | st | 3 | V | 0 | 0 | 3 | st | Inspectieput prefab beton 1000x1000x1200mm, 15mm wanddikte
282 | 320130 | Maken put van gepref. betonelementen 1000 x 1000 mm. | st | 4 | V | 0 | 0 | 4 | st | Inspectieput prefab beton 1000x1000x1200mm, 15mm wanddikte
283
284 | 3202 | Aanbrengen betonnen inspectieput 1250 x 1250 mm
285 | 320210 | Maken put van gepref. betonelementen 1250 x 1250 mm. | st | 2 | V | 0 | 0 | 1.64 | st | Inspectieput prefab beton 1000x1000x1200mm, 15mm wanddikte | 1,525 m³ ref 1*1*1,25= 1,25 m³ /1,525=0,82 | omrekenen
286 | 320220 | Maken put van gepref. betonelementen 1250 x 1250 mm. | st | 3 | V | 0 | 0 | 2.46 | st | Inspectieput prefab beton 1000x1000x1200mm, 15mm wanddikte |  | omrekenen
287 | [9 empty] | Inspectieput prefab beton 1000x1000x1200mm, 15mm wanddikte
288 | 3203 | Aanbrengen betonnen inspectieput 1500 x 1500 mm
289 | 320310 | Maken put van gepref. betonelementen 1500 x 1500 mm. | st | 1 | V | 0 | 0 | 1.8 | st | Inspectieput prefab beton 1000x1000x1200mm, 15mm wanddikte | ref 1,5*1,5*1=2,25 2,25/1,25=1,8 | omrekenen
290 | [7 empty] | 13.9 | st | Totaal
291 | 3204 | Aanbrengen betonnen inspectieput 2000 x 2000 mm
292 | 320410 | Maken put van gepref. betonelementen 2000 x 2000 mm. | st | 3 | V | 0 | 0 | 3 | st | Inspectieput prefab beton 2000x2000x2400mm, 20mm wanddikte
293
294 | 321 | Aanbrengen kunststof inspectieput
295 | 321010 | Aanbrengen put van kunststof - ø 600 mm. | st | 4 | V | 0 | 0 | 4 |  |  | niet meegenomen
296
297 | 322 | Aanbrengen putafdekkingen
298 | 3220 | Putafdekking in elementenverharding
299 | 322010 | Aanbrengen putrand met deksel (RW). | st | 3 | V | 0 | 0 | 3 | st | Deksel beton en staal inspectieput 520mm | opgeteld 1 post
300 | 322020 | Aanbrengen putrand met deksel (RW). | st | 2 | V | 0 | 0 | 2 | st | Deksel beton en staal inspectieput 520mm | opgeteld 1 post
301
302 | 3221 | Putafdekking in groenvoorziening
303 | 322110 | Aanbrengen putrand met deksel (RW). | st | 6 | V | 0 | 0 | 6 | st | Deksel beton en staal inspectieput 520mm | opgeteld 1 post
304 | 322120 | Aanbrengen putrand met deksel (RW). | st | 2 | V | 0 | 0 | 2 | st | Deksel beton en staal inspectieput 520mm | opgeteld 1 post
305
306 | 3222 | Putafdekking in asfalt
307 | 322210 | Lev. en aanbr. van een betonnen overgangsring op put. | st | 15 | V | 0 | 0 |  |  |  | geen item beschikbaar
308 | 322220 | Lev. en aanbr. van een tijdelijke metalen afdekking mangat incl. verklikker. | st | 15 | V | 0 | 0 |  |  |  | geen item beschikbaar
309 | 322230 | Aanbrengen ronde putafdekking in asfalt. | st | 23 | V | 0 | 0 | 23 | st | Deksel beton en staal inspectieput 520mm | opgeteld 1 post
310 | 322240 | Leveren van een ronde putrand met deksel (RW). | st | 23 | V | 0 | 0 |  | st
311 | 322250 | Leveren van een ronde putrand met deksel (RW). | st | 10 | V | 0 | 0 |  | st
312 | [7 empty] | 36 | st | Deksel beton en staal inspectieput 520mm | totaal
313 | 323 | Aanbrengen kolken
314 | 3230 | Aanbrengen straatkolken
315 | 323010 | Aanbrengen straatkolk - type STR-9736. | st | 25 | V | 0 | 0 | 25 | st | Kolk PVCGietijzer met deksel | opgeteld 1 post
316 | [9 empty] | Kolk PVCGietijzer met deksel | opgeteld 1 post
317 | 3231 | Aanbrengen trottoirkolken
318 | 323110 | Aanbr. trottoirkolk - type Q-Line Classic TRK-4718/95 GB1. | st | 6 | V | 0 | 0 | 6 | st | Kolk PVCGietijzer met deksel | opgeteld 1 post
319 | 323120 | Aanbr. trottoirkolk - type S-Line T4530.2/90 GB1. | st | 82 | V | 0 | 0 | 82 | st | Kolk PVCGietijzer met deksel | opgeteld 1 post
320 | [7 empty] | 113 | st | Kolk PVCGietijzer met deksel | totaal
321 | 43 | Planten van bomen
322 | 430 | Planten van bomen (draad)kluit in open grond
323 | 430010 | Planten t.b.s. bomen maat 45-50. | st | 0 | V | 0 | 0 | 0 | st | Aanleg, planten bomen verwerkingsscenario einde leven houtproductie
324 | 5 | Verhardingswerken
325 | 50 | Voorbereidende werken
326
327 | 501 | Aanbrengen wegfunderingen
328 | 5010 | Aanbrengen wegfunderingen - fietspad
329 | 501010 | Aanbr. ongebonden verhardingslaag (fietspad) - d=0,20 m | m2 | 3690 | V | 0 | 0 | 3690 | m2 | Funderingslaag Menggranulaat 200
330
331 | 5011 | Aanbrengen wegfunderingen - rijbaan
332 | 501110 | Aanbr. ongebonden verhardingslaag (rijbaan) - d=0,25 m | m2 | 2255 | V | 0 | 0 |  |  | opgeteld
333 | 501120 | Aanbr. ongebonden verhardingslaag (rijbaan) - d=0,25 m | m2 | 1765 | V | 0 | 0 |  |  | opgeteld
334 | 501130 | Aanbr. ongebonden verhardingslaag (rijbaan) - d=0,25 m | m2 | 470 | V | 0 | 0 | 4490 |  | Funderingslaag Menggranulaat 250
335
336 | 51 | Aanbrengen elementenverharding
337 | 510 | Aanbrengen straatbakstenen
338 | 5105 | Aanbrengen straatbaksteen dikformaat (nieuw)
339 | 510510 | Aanbr. straatbakstenen DF - br. 2,50-6,00 m - oversteekpl. | m2 | 0 | V | 0 | 0 |  |  | Straatbaksteen GWW, KNB | opgeteld
340 | 510520 | Aanbr. straatbakstenen DF - br. 0,20 - 5,00 m - verkeersg. | m2 | 0 | V | 0 | 0 |  |  | Straatbaksteen GWW, KNB | opgeteld
341 | 510530 | Aanbr. straatbakstenen DF - br. 0,20 - 9,50 m - trottoir. | m2 | 0 | V | 0 | 0 |  |  | Straatbaksteen GWW, KNB | opgeteld
342 | 510540 | Aanbr. straatbakstenen DF - br. 1,50 - 3,00 m - parkeerv. | m2 | 0 | V | 0 | 0 |  |  | Straatbaksteen GWW, KNB | opgeteld
343 | 510550 | Aanbrengen lengtemarkering in bestrating. | m | 0 | V | 0 | 0 | 0 | m | lengtemarkering
344 | 510560 | Aanbr. straatbakstenen DF - br. 0,30 m - rabatstroken. | m2 | 0 | V | 0 | 0 | 0 |  | Straatbaksteen GWW, KNB | totaal
345
346 | 512 | Aanbrengen betonstraatstenen
347 | 5125 | Aanbrengen betonstraatstenen (nieuw)
348 | 512510 | Aanbr. bss KF t.p.v. rijbaan - br. > 3,00 m. | m2 | 215 | V | 28.87 | 6207.05 | 215 | m2 | Betonstraatsteen 210x105x80mm door en door grijs
349 | [9 empty] | Betonstraatsteen 210x105x80mm door en door grijs
350 | 5126 | Aanbrengen halfverharding betonstraatstenen (nieuw)
351 | 512610 | Aanbr. halfverh. betonstraatstenen - br. 0,00 - 2,00 m. | m2 | 26 | V | 0 | 0 | 26 | m2 | Betonstraatsteen 210x105x80mm door en door grijs
352 | 512620 | Aanbr. halfverharding betonstraatstenen - br. > 3,00 m. | m2 | 31 | V | 0 | 0 | 31 | m2 | Betonstraatsteen 210x105x80mm door en door grijs
353 | [7 empty] | 272 | m2 | totaal
354 | 5127 | Aanbrengen open kunststof elementen in bestrating
355 | 512710 | Aanbrengen open kunststof elementen in bestrating. | st | 3780 | V | 0 | 0 |  |  |  | geen item beschikbaar
356
357 | 513 | Aanbrengen betontegels
358 | 5131 | Aanbrengen betontegels grijs, dik 50 mm (nieuw)
359 | 513110 | Aanbr. betontegels - 300 x 300 x 50 mm - (br. 0,60 - 2,00 m). | m2 | 0 | V | 0 | 0 | 0 | m2 | Betontegels 300x300x60mm grijs
| 513120 | Aanbr. betontegels - 300 x 300 x 50 mm - (br. 0,60 - 2,00 m). | m2 | 0 |  |  |  | 0 | m2 | Betontegels 300x300x60mm grijs
360
361 | 5139 | Overige tegels
362 | 513910 | Aanbr. gidslijntegels - 300 x 300 x 60 mm - br. 0,30-0,60 m. | st | 500 | V | 0 | 0 | 45 | m2 | Betontegels 300x300x60mm grijs | 300*300=0,09m²
363 | 513920 | Aanbr. noppentegels - 300 x 300 x 55/60 mm - br. 0,30 - 0,60 m. | st | 248 | V | 0 | 0
364 | 513930 | Aanbrengen klanktegels - 300 x 300 x 60 mm - br. 0,60 m. | st | 12 | V | 0 | 0
365 | 513940 | Aanbrengen betontegels - 300 x 300 x 60 mm - br. 0,30 m. | m2 | 7.2 | V | 23.25 | 167.4 | 7.2 | m2 | Betontegels 300x300x60mm grijs
366 | [7 empty] | 52.2 | m2 | Betontegels 300x300x60mm grijs | totaal
367
368 | 521 | Aanbrengen asfaltbeton
369 | 5211 | Onderlagen rijweg op fundering of best. verhardingslaag
370 | 521110 | Aanbr. van een onderl. van duurz. asfaltbeton - 60 mm - (br. 0,00 - 10,00 m). | ton | 260 | V | 0 | 0 | 260 | ton | AC bin/base 50% PR PCR asfalt 2.0
371 | 521120 | Aanbr. van een onderl. van duurz. asfaltbeton - 60 mm - (br. 0,50 - 10,00 m). | ton | 345 | V | 0 | 0 | 345 | ton | AC bin/base 50% PR PCR asfalt 2.0
372 | 521130 | Aanbr. van onderlaag asfaltbeton in 2 lagen (br. >2,50 m). | ton | 141 | V | 0 | 0 | 141 | ton | AC bin/base 50% PR PCR asfalt 2.0
373
374 | 5212 | Onderlagen fietspaden op fundering
375 | 521210 | Aanbr. van een onderl. van duurz. asfaltbeton - 60 mm - (br. >2,50 m). | ton | 460 | V | 0 | 0 | 460 | ton | AC bin/base 50% PR PCR asfalt 2.0
376 | [9 empty] | AC bin/base 50% PR PCR asfalt 2.0
377 | 5213 | Profileerl. op bestaande of voorgaande verhardingslaag | [7 empty] | AC bin/base 50% PR PCR asfalt 2.0
378 | 521310 | Aanbr. van een tussenl. van duurz. asfaltbeton - 50 mm - (br. >2,50 m) - rijbaan. | ton | 79 | V | 0 | 0 | 79 | ton | AC bin/base 50% PR PCR asfalt 2.0
379 | 521320 | Aanbr. van een tussenl. van duurz. asfaltbeton - 50 mm - (br. >2,50 m) - rijbaan. | ton | 19 | V | 0 | 0 | 19 | ton | AC bin/base 50% PR PCR asfalt 2.0
380 | 521330 | Aanbr. van een tussenl. van duurz. asfaltbeton - 45 mm - (br. >2,50 m) - rijbaan. | ton | 1005 | V | 0 | 0 | 1005 | ton | AC bin/base 50% PR PCR asfalt 2.0
381 | 521340 | Aanbr. van een tussenl. van duurz. asfaltbeton - 45 mm - (br. >2,50 m) - rijbaan. | ton | 61 | V | 0 | 0 | 61 | ton | AC bin/base 50% PR PCR asfalt 2.0
382 | 521350 | Aanbr. van een tussenl. van duurz. asfaltbeton - 40 mm - (br. >2,50 m) - fietspad. | ton | 306 | V | 0 | 0 | 306 | ton | AC bin/base 50% PR PCR asfalt 2.0
383 | [7 empty] | 2676 |  | AC bin/base 50% PR PCR asfalt 2.0 | opgeteld
384 | 5214 | Deklaag rijbaan
385 | 521410 | Aanbr. van een deklaag van SMA-NL 8B (br. >2,50 m). | ton | 124 | V | 0 | 0 | 124000 | kg | sma 8 pcr asfalt 2.0
386 | 521420 | Aanbr. van een deklaag van SMA-NL 8B (br. >2,50 m). | ton | 43 | V | 0 | 0 | 43000 | kg | sma 8 pcr asfalt 2.0
387 | 521430 | Aanbr. van een deklaag van SMA-NL 8B (br. >2,50 m). | ton | 507 |  |  |  | 507000 | kg
[8 empty] | 674000 | kg | sma 8 pcr asfalt 2.0 | totaal
388 | 5215 | Deklaag fietspad
389 | 521510 | Aanbr. dekl. van AC 8 surf rood met zwarte bitumen, d = 25 mm - (br. >2,50 m). | ton | 245 | V | 0 | 0 | 245000 | kg | AC surf met gemodificeerd bitumen zonder PR PCR asfalt 2.0
390
391 | 524 | Aanbrengen kleeflaag
392 | 5240 | Aanbrengen kleeflaag op asfalt (0,3 kg/m2)
393 | 524010 | Aanbrengen kleeflaag - 0,30 kg/m2 - rijbaan. | m2 | 22485 | V | 0 | 0 | 22485 | m2 | kleeflaag
394 | 524020 | Aanbrengen kleeflaag - 0,30 kg/m2 - fietspad. | m2 | 7520 | V | 0 | 0 | 7520 | m2 | kleeflaag
395
396 | 5241 | Aanbrengen kleeflaag op asfalt (0,4 kg/m2)
397 | 524110 | Aanbrengen kleeflaag - 0,40 kg/m2 - rijbaan en fietspad. | m2 | 9010 | V | 0 | 0 | 9010 | m2 | kleeflaag
398
399 | 525 | Aanbrengen asfaltwapening
400 | 525010 | Aanbr. van een asfaltwapening - CompoGrid CG100L. | m2 | 795 | V | 0 | 0 |  |  |  | niet meegenomen
401
402 | 526 | Aanbrengen kantvoorzieningen
403 | 526010 | Aanbr. kantvoorziening asfalt - d = 25 mm - rijbaan. | m | 230 | V | 0 | 0 |  |  |  | Niet meegenomen
404 | 526020 | Aanbr. kantvoorziening asfalt - d = 25 mm - fietspad. | m | 165 | V | 0 | 0 |  |  |  | Niet meegenomen
405
406 | 53 | Aanbrengen kantopsluiting
407 | 534 | Aanbrengen trottoirbanden op fundering (langs asfalt)
408 | 5340 | Aanbr. trottoirb. 130/150 x 250 mm (zwart 100 lavaro)
409 | 534010 | Aanbrengen TB 130/150 x 250 mm, recht (nieuw) in cement met steunrug. | m | 0 | V | 0 | 0 | 0 | m | Trottoirband 130 150 x 250 x 1000mm grijs
410 | 534020 | Aanbrengen TB 130/150 x 250 mm, gebogen (nieuw) in cement met steunrug. | m | 0 | V | 0 | 0 | 0 | m | Trottoirband 130 150 x 250 x 1000mm grijs
411 | 534030 | Aanbrengen hoekblok inwendig - 130/150 x 250 mm. | st | 2 | V | 0 | 0
412 | 534040 | Aanbr. verloopbanden - 130/150 X 250 mm, recht (nieuw) in cement met steunrug. | m | 11 | V | 73.5 | 808.5 | 11 | m | Trottoirband 130 150 x 250 x 1000mm grijs
413 | 534050 | Aanbr. verloopbanden - 130/150 X 250 mm, recht (nieuw) in cement met steunrug. | m | 2 | V | 73.5 | 147 | 2 | m | Trottoirband 130 150 x 250 x 1000mm grijs
414 | [7 empty] | 13 | m | Trottoirband 130 150 x 250 x 1000mm grijs | totaal
415 | 5341 | Aanbr. trottoirb. 180/200 x 250 mm (zwart 100 lavaro)
416 | 534110 | Aanbrengen TB 180/200 x 250 mm, recht (nieuw) in cement met steunrug. | m | 0 | V | 0 | 0 | 0 | m | Trottoirband 180 200 x x250 x 1000mm grijs
417 | 534120 | Aanbrengen TB 180/200 x 250 mm, gebogen (nieuw) in cement met steunrug. | m | 0 | V | 0 | 0 | 0 | m | Trottoirband 180 200 x x250 x 1000mm grijs
418 | [7 empty] | 0 | m | Trottoirband 180 200 x x250 x 1000mm grijs | totaal
419 | 5342 | Aanbr. trottoirb. 280/300 x 240 mm (hardsteen 026)
420 | 534210 | Aanbr. TB 280/300 x 240 mm, recht (nieuw) in cement met steunrug. | m | 1205 | V | 0 | 0 | 1771.35 | m | Trottoirband 180 200 x x250 x 1000mm grijs | Geen item die direct overeenkomt, correctiefactor toegepast: 0,29*0,24 =0,0696 0,19*0,25= 0,0475. 0,0696/0,0475= 1,47
421 | 534220 | Aanbr. TB 280/300 x 240 mm, gebogen (nieuw) in cement met steunrug. | m | 80.9 | V | 0 | 0 | 118.923 | m | Trottoirband 180 200 x x250 x 1000mm grijs
422 | 534230 | Aanbr. verloopbanden - 280/300 X 240 mm, recht (nieuw) in cement met steunrug. | m | 7 | V | 73.5 | 514.5 | 10.29 | m | Trottoirband 180 200 x x250 x 1000mm grijs
423 | 534240 | Aanbr. verloopbanden - 280/300 X 240 mm, recht (nieuw) in cement met steunrug. | m | 0 | V | 73.5 | 367.5 | 0 | m | Trottoirband 180 200 x x250 x 1000mm grijs
424
425 | 5343 | Aanbr. trottoirb. 280/300 x 240 mm (zwart 100 lavaro)
426 | 534310 | Aanbr. TB 280/300 x 240 mm, recht (nieuw) in cement met steunrug. | m | 305 | V | 0 | 0 | 448.35 | m | Trottoirband 180 200 x x250 x 1000mm grijs
427 | 534320 | Aanbr. TB 280/300 x 240 mm, gebogen (nieuw) in cement met steunrug. | m | 33.8 | V | 0 | 0 | 49.686 | m | Trottoirband 180 200 x x250 x 1000mm grijs
428 | 534330 | Aanbr. verloopbanden - 280/300 X 240 mm, recht (nieuw) in cement met steunrug. | m | 2 | V | 73.5 | 147 | 2.94 | m | Trottoirband 180 200 x x250 x 1000mm grijs
429 | [7 empty] | 2401.539 | m | Trottoirband 180 200 x x250 x 1000mm grijs | Totaal
430 | 5344 | Aanbr. rabatbanden 300 x 250 mm (zwart 100 lavaro)
431 | 534410 | Aanbr. TB 300 x 250 mm, recht (nieuw) in cement met steunrug. | m | 15 | V | 0 | 0 | 36 | m | Betonband, 250mm hoog | Geen item die direct overeenkomt, correctiefactor toegepast: 0,3*0,25 =0,075 0,25*0,125= 0,031. 0,075/0,031= 2,4
432
433 | 5345 | Aanbrengen rabatbanden 300 x 250 mm (hardsteen 026)
434 | 534510 | Aanbr. TB 300 x 250 mm, recht (nieuw) in cement met steunrug. | m | 58 | V | 0 | 0 | 139.2 | m | Betonband, 250mm hoog | Geen item die direct overeenkomt
435 | 534520 | Aanbr. TB 300 x 250 mm, gebogen (nieuw) in cement met steunrug. | m | 3.9 | V | 0 | 0 | 9.36 | m | Betonband, 250mm hoog | Geen item die direct overeenkomt | 0.03125
436 | [11 empty] | 0.1452
437 | 5346 | Aanbrengen busperronbanden 1000 X 440 X 330 mm
438 | 534610 | Aanbrengen busperronbanden - 1000 x 440 x 330 mm. | m | 0 | V | 0 | 0 | 0 | m | Betonband, 250mm hoog | 1*0,44*0,33=0,1452m³ 0,25*1*0,125=0,03125. 0,1452/0,03125=4,6464
439 | [7 empty] | 184.56 | m | Betonband, 250mm hoog | totaal
440 | 535 | Aanbrengen goot, strek- en rollagen op fundering | [6 empty] | m
441 | 535010 | Aanbr. kantopsluiting van 2 streks straatbaksteen DF. | m | 0 | V | 0 | 0 | 41 | m2 | Straatwerk elementen, baksteen | 41.6
442 | 535020 | Aanbr. kantopsluiting van 1 strek straatbaksteen DF. | m | 0 | V | 0 | 0 | 13 | m2 | Straatwerk elementen, baksteen | 13
443 | 535030 | Aanbrengen kantopsluiting van betontegels (rijbaan). | m | 0 | V | 0 | 0 | 1080 | m2 | Betontegels 300x300x60mm grijs | Bestek: 3600 stk 0x3*0,15=0,045m2 pst. 3600*0,045=162m². 0,3*0,3=0,09m2 pst. Correctiefactor =0,045/0,09=0,5. 162*0,5=81m²
444
445 | 536 | Aanbrengen opsluitbanden
446 | 5360 | Aanbrengen opsluitbanden 100 x 200 mm (lichtgrijs)
447 | 536010 | Aanbrengen opsluitbanden 100 x 200 mm recht (nieuw). | m | 0 | V | 0 | 0 | 0 | m | Opsluitband 100x200x1000mm grijs
448 | 536020 | Aanbr. opsluitbanden 100 x 200 mm gebogen (nieuw). | m | 0 | V | 0 | 0 | 0 | m | Opsluitband 100x200x1000mm grijs
449 | 536030 | Aanbr. opsluitbanden 100 x 200 mm hulpstuk (nieuw). | m | 4.8 | V | 0 | 0 | 4.8 | m | Opsluitband 100x200x1000mm grijs
450 | [7 empty] | 4.8 | m
451 | 5361 | Aanbr. opsluitbanden 150 x 250 mm (zwart 100 lavaro)
452 | 536110 | Aanbrengen opsluitbanden 150 x 250 mm recht (nieuw). | m | 120 | V | 0 | 0 | 144 | m | Betonband, 250mm hoog | Geen item die direct overeenkomt, correctiefactor toegepast: 0,15*0,25 =0,0375 0,25*0,125= 0,031. 0,075/0,031= 1,6
453 | 536120 | Aanbr. opsluitbanden 150 x 250 mm gebogen (nieuw). | m | 29.1 | V | 0 | 0 | 34.92 | m | Betonband, 250mm hoog
454 | [7 empty] | 178.92 | m | Betonband, 250mm hoog | totaal
455 | 5362 | Aanbr. opsluitbanden 200 x 250 mm (zwart 100 lavaro) | [5 empty] | 0 | m | Betonband, 250mm hoog | Geen item die direct overeenkomt, correctiefactor toegepast: 0,2*0,25 =0,025 0,25*0,125= 0,031. 0,075/0,031= 0,8
456 | 536210 | Aanbrengen opsluitbanden 200 x 250 mm recht (nieuw). | m | 24 | V | 0 | 0 | 19.2 | m | Betonband, 250mm hoog | Geen item die direct overeenkomt, correctiefactor toegepast: 0,2*0,25 =0,025 0,25*0,125= 0,031. 0,075/0,031= 0,8
457 | 536220 | Aanbr. opsluitbanden 200 x 250 mm gebogen (nieuw). | m | 0 | V | 0 | 0 | 0 | m | Betonband, 250mm hoog
458 | [7 empty] | 19.2 | m | Betonband, 250mm hoog | totaal
459 | 537 | Aanbrengen Solids
460 | 5370 | Aanbrengen Solid recht
461 | 537010 | Aanbrengen Solid basis van beton, recht - (SB). | st | 33 | V | 0 | 0 |  |  |  | Geen item beschikbaar
462 | 537020 | Aanbr. Solid laag , afm. 1.000 x 470/450 x 250 mm - (SL). | st | 13 | V | 0 | 0 |  |  |  | Geen item beschikbaar
463
464 | 5371 | Aanbrengen Solid bocht
465 | 537110 | Aanbr. Solid bocht, afm. 1.890 x 500/450 x 500 mm - (SBB). | st | 12 | V | 0 | 0 |  |  |  | Geen item beschikbaar
466 | 537120 | Aanbrengen Solid bocht laag - (SLB). | st | 7 | V | 0 | 0 |  |  |  | Geen item beschikbaar
467
468 | 5372 | Aanbrengen Solid passtuk en eindstuk | [8 empty] | Geen item beschikbaar
469 | 537210 | Aanbrengen Solid basis passtuk - (SBP). | st | 8 | V | 0 | 0 |  |  |  | Geen item beschikbaar
470 | 537220 | Aanbrengen Solid laag passtuk - (SLP). | st | 2 | V | 0 | 0 |  |  |  | Geen item beschikbaar
471 | 537230 | Aanbrengen Solid laag eind - (SLE). | st | 1 | V | 0 | 0 |  |  |  | Geen item beschikbaar
472 | 537240 | Aanbrengen Solid laag eind passtuk- (SLEP). | st | 3 | V | 0 | 0 |  |  |  | Geen item beschikbaar
473
474 | 5373 | Aanbrengen Solid verloopstukken | [8 empty] | Geen item beschikbaar
475 | 537310 | Aanbrengen Solid basis verloopstuk - links - (VSL). | st | 4 | V | 0 | 0 |  |  |  | Geen item beschikbaar
476 | 537320 | Aanbrengen Solid basis verloopstuk - rechts - (VSR). | st | 4 | V | 0 | 0 |  |  |  | Geen item beschikbaar
477
478
479 | 56 | Aanbrengen markeringen
480 | 560 | Aanbrengen markeringen van wegenverf
481 | 5600 | Aanbrengen lengtemarkering van wegenverf
482 | 560010 | Aanbrengen lengtemarkering -wegenverf- in km - (doorgetrokken streep). | km | 0.03 | V | 0 | 0 | 30 | m | Lengtemarkering, wegenverf
483 | 560020 | Aanbrengen lengtemarkering -wegenverf- in km - (onderbroken streep - 1-1). | km | 0.02 | V | 0 | 0 | 20 | m | Lengtemarkering, wegenverf
484 | [7 empty] | 50 | m | Lengtemarkering, wegenverf | totaal
485 | 5601 | Aanbrengen overige markeringen van wegenverf
486 | 560110 | Aanbrengen overige markering -wegenverf-. (dwarsmarkering stopstreep). | m2 | 3.6 | V | 0 | 0
487 | 560120 | Aanbrengen overige markering -wegenverf-. (dwarsmarkering pijlmarkering). | m2 | 3 | V | 0 | 0
488
489 | 561 | Aanbrengen markeringen van thermoplast
490 | 5610 | Aanbrengen lengtemarkering van thermoplast | [7 empty] | 0,2m² per m1
491 | 561010 | Aanbr. lengtem. -thermopl. mat. - doorgetr. streep. | km | 0.95 | V | 0 | 0 | 950 | m | Lengtemarkering, thermoplastisch, doorlopend | Dubocalc aangehouden breedte 0,2=0,2m1 per 1m
492 | 561020 | Aanbr. lengtem. -thermopl. mat.- 0,30 - 2,70 streep - br. 0,10 m. | km | 0.75 | V | 0 | 0 | 225 | m | Lengtemarkering, thermoplastisch, doorlopend | 0,06 m2 per m1
493 | 561030 | Aanbr. lengtem. -thermopl. mat.- 1 - 1 streep - br. 0,10 m. | km | 0.25 | V | 0 | 0 | 62.5 | m | Lengtemarkering, thermoplastisch, doorlopend | 0,5*0,1=0,05/0,02=0,25
494 | 561040 | Aanbr. lengtem. -thermopl. mat.- 1 - 3 streep - br. 0,10 m. | km | 0.9 | V | 0 | 0 | 450 | m | Lengtemarkering, thermoplastisch, doorlopend | 0.1
495 | 561050 | Aanbr. lengtem. -thermopl. mat.- 1 - 3 streep - br. 0,30 m.. | km | 0.5 | V | 0 | 0 | 750 | m | Lengtemarkering, thermoplastisch, doorlopend | 0.3
496 | 561060 | Aanbr. lengtem. -thermopl. mat.- 0,50 - 0,50 streep - br. 0,10 m. | km | 0.15 | V | 0 | 0 | 37.5 | m | Lengtemarkering, thermoplastisch, doorlopend | 0.05
497 | [7 empty] | 2475 | m |  | subtotaal
498 | 5611 | Aanbrengen overige markeringen van thermoplast
499 | 561110 | Aanbr. overige markering -thermoplastisch materiaal- (dwarsmarkering stopstreep - br. 0,20 m). | m2 | 5.8 | V | 0 | 0 | 29 | m | Lengtemarkering, thermoplastisch, doorlopend
500 | 561120 | Aanbr. overige markering -thermoplastisch materiaal- (dwarsmarkering stopstreep - br. 0,30 m). | m2 | 23 | V | 0 | 0 | 115 | m | Lengtemarkering, thermoplastisch, doorlopend
501 | 561130 | Aanbr. overige markering -thermoplastisch materiaal- (dwarsmarkering voetgangersoversteekplaats). | m2 | 92 | V | 0 | 0 | 460 | m | Lengtemarkering, thermoplastisch, doorlopend
502 | 561140 | Aanbr. overige markering -thermoplastisch materiaal- (dwarsmarkering pijlmarkering). | m2 | 84.9 | V | 0 | 0 | 424.5 | m | Lengtemarkering, thermoplastisch, doorlopend
503 | 561150 | Aanbr. overige markering -thermoplastisch materiaal- (dwarsmarkering pijlmarkering). | m2 | 0.2 | V | 0 | 0 | 1 | m | Lengtemarkering, thermoplastisch, doorlopend
504 | 561160 | Aanbr. overige markering -thermoplastisch materiaal- (dwarsmarkering symbolen). | m2 | 11.1 | V | 0 | 0 | 55.5 | m | Lengtemarkering, thermoplastisch, doorlopend
505 | 561170 | Aanbr. overige markering -thermoplastisch materiaal- (dwarsmarkering blokstreep). | m2 | 30.25 | V | 0 | 0 | 151.25 | m | Lengtemarkering, thermoplastisch, doorlopend
506 | 561180 | Aanbr. overige markering -thermoplastisch materiaal- (dwarsmarkering haaietanden). | m2 | 16.2 | V | 0 | 0 | 81 | m | Lengtemarkering, thermoplastisch, doorlopend
507 | 561190 | Aanbr. overige markering -thermoplastisch materiaal- (dwarsmarkering vlakken). | m2 | 6.7 | V | 0 | 0 | 33.5 | m | Lengtemarkering, thermoplastisch, doorlopend
508 | [7 empty] | 1350.75 | m | Lengtemarkering, thermoplastisch, doorlopend
509 | 58 | Aanbrengen straatmeubilair | [5 empty] | 3825.75 | m | totaal
510 | 581 | Zitbanken | [8 empty] | niet meegenomen
511 | 581010 | Aanbr. van een zitbank - Model Elegance basis solo. | st | 10 | V | 0 | 0 |  |  |  | niet meegenomen
512 | [10 empty] | niet meegenomen
513 | 582 | Afvalbakken | [8 empty] | niet meegenomen
514 | 582010 | Aanbrengen van een afvalbak type Constructo 50. | st | 7 | V | 0 | 0 |  |  |  | niet meegenomen
515 | [10 empty] | niet meegenomen
516 | 586 | Boomspiegels | [8 empty] | niet meegenomen
517 | 586010 | Lev. en aanbr. boomrooster vierkant 1500 x 1500 mm. | st | 5 | V | 0 | 0 |  |  |  | niet meegenomen
518 | [10 empty] | niet meegenomen
519 | 588 | Verkeersborden | [8 empty] | niet meegenomen
520 | 5880 | Verkeersborden inclusief verkeersbordbpalen | [8 empty] | niet meegenomen
521 | 588010 | Aanbrengen van een verkeerszuil - D03-RO+BB22. | st | 1 | V | 0 | 0 |  |  |  | niet meegenomen
522 | 588020 | Aanbr. verkeersbord B01 t/m B02 en B06 met verkeers- bordpaal. | st | 17 | V | 240.99 | 4096.83 |  |  |  | niet meegenomen
523 | 588030 | Aanbr. verkeersbord D02-RO met verkeersbordpaal. | st | 7 | V | 240.99 | 1686.93 |  |  |  | niet meegenomen
524 | 588040 | Aanbr. verkeersbord D05L en D05R met verkeersbordpaal. | st | 5 | V | 240.99 | 1204.95 |  |  |  | niet meegenomen
525 | 588050 | Aanbr. verkeersbord E08 met verkeersbordpaal. | st | 5 | V | 240.99 | 1204.95 |  |  |  | niet meegenomen
526 | 588060 | Aanbr. verkeersbord G12A met verkeersbordpaal. | st | 5 | V | 240.99 | 1204.95 |  |  |  | niet meegenomen
527 | 588070 | Aanbr. verkeersbord L03 met verkeersbordpaal. | st | 2 | V | 240.99 | 481.98 |  |  |  | niet meegenomen
528 | 588080 | Aanbr. verkeersbord L10 met verkeersbordpaal. | st | 1 | V | 240.99 | 240.99 |  |  |  | niet meegenomen
529 | 588090 | Aanbr. verkeersbord L1002-A met verkeersbordpaal. | st | 2 | V | 240.99 | 481.98 |  |  |  | niet meegenomen
530 | 588100 | Aanbr. verkeersbord E101-ZE met verkeersbordpaal. | st | 1 | V | 240.99 | 240.99 |  |  |  | niet meegenomen
531 | 588110 | Aanbr. verkeersbord E03-ZE en E02-ZH met verkeers- bordpaal. | st | 2 | V | 240.99 | 481.98 |  |  |  | niet meegenomen
532 | [10 empty] | niet meegenomen
533 | 5882 | Verkeersborden | [8 empty] | niet meegenomen
534 | 588210 | Aanbrengen verkeersborden - C17 (10 m). | st | 1 | V | 0 | 0 |  |  |  | niet meegenomen
535 | 588220 | Aanbrengen verkeersborden - E101-ZB. | st | 1 | V | 0 | 0 |  |  |  | niet meegenomen
536 | 588230 | Aanbrengen verkeersborden - OB209. | st | 1 | V | 0 | 0 |  |  |  | niet meegenomen
537 | 588240 | Aanbrengen verkeersborden - C22 + OB401. | st | 2 | V | 0 | 0 |  |  |  | niet meegenomen
538 | 588250 | Aanbrengen verkeersborden - SB01-1. | st | 4 | V | 0 | 0 |  |  |  | niet meegenomen
539 | [10 empty] | niet meegenomen
540 | 5883 | Verkeersbordpalen | [8 empty] | niet meegenomen
541 | 588310 | Aanbrengen verkeersbordpalen - lengte 4,70 m. | st | 1 | V | 0 | 0 |  |  |  | niet meegenomen
542 | 588320 | Aanbrengen verkeersbordpalen - lengte 3,60 m. | st | 1 | V | 0 | 0 |  |  |  | niet meegenomen
543 | [10 empty] | niet meegenomen
544 | [10 empty] | niet meegenomen
545