## Blad1
Berekening punten kwaliteitscriterium duurzaamheid
Ondergrens MKI-waarde (percentage) |  | 20% | van de referentiewaarde
Bovengrens totale MKI-waarde (0 punten) |  | 164222.6831 | (referentiewaarde)
Ondergrens totale MKI-waarde: ( punten) |  | 32844.5366 | (20% van referentiewaarde)
Werkzaamheden | Product of productgroep | Eenheid | Fictieve hoeveelheid | Scope LCA-fasen | Referentie MKI-waarde | Bron referentie MKI-waarde | Aangeboden product | Aangeboden MKI-waarde | Bron EPD/LCA (naam ingediend bestand) | (Sub)totale MKI-waarde | MKI-reductie | Aantal punten
Opruimwerkzaamheden | PVC rioleringsbuis, groot | m | 39 | A-D | 0.037843 | DuboCalc 6.0 (bibliotheekdatum 14 September 2022) | … | 0 | … | 0 | 1.4759 | 0
Opruimwerkzaamheden | PVC rioleringsbuis, klein | m | 16 | A-D | 0.0065295 | DuboCalc 6.0 (bibliotheekdatum 14 September 2022) |  |  | … | 0 | 0.10447 | 0
Opruimwerkzaamheden | Deksel beton en staal inspectieput 520mm | stuk(s) | 4 | A-D | -7.7289 | DuboCalc 6.0 (bibliotheekdatum 14 September 2022) | … |  | … | 0 | -30.9157 | 0
Opruimwerkzaamheden | Kolk, staal beton | stuk(s) | 123 | A-D | -0.15202 | DuboCalc 6.0 (bibliotheekdatum 14 September 2022) | … |  | … | 0 | -18.6985 | 0
Opruimwerkzaamheden | PVC rioleringsbuis, klein | m | 615 | A-D | 0.0065295 | DuboCalc 6.0 (bibliotheekdatum 14 September 2022) |  |  | … | 0 | 4.0157 | 0
Opruimwerkzaamheden | SMA 5 PCR asfalt 2.0 | kg | 2355050 | A-D | -0.0037554 | DuboCalc 6.0 (bibliotheekdatum 14 September 2022) | … |  | … | 0 | -8844.0535 | 0
Opruimwerkzaamheden | Bitumineuze verhardingen AC surf 11 rood | ton | 976 | A-D | 1.097 | DuboCalc 6.0 (bibliotheekdatum 14 September 2022) |  |  | … | 0 | 1070.7049 | 0
Opruimwerkzaamheden | Tijdelijke wegmarkering per m2 | m² | 486 | A-D | 0.14274 | DuboCalc 6.0 (bibliotheekdatum 14 September 2022) | … |  | … | 0 | 69.3702 | 0
Opruimwerkzaamheden | Trottoirband 130 150 x 250 x 1000mm grijs | m | 3445 | A-D | 0.12508 | DuboCalc 6.0 (bibliotheekdatum 14 September 2022) | … |  | … | 0 | 430.9012 | 0
Opruimwerkzaamheden | RWSband 115 225 x 250 x 1000mm grijs | m | 215 | A-D | 0.14775 | DuboCalc 6.0 (bibliotheekdatum 14 September 2022) | … |  | … | 0 | 31.7672 | 0
Opruimwerkzaamheden | Opsluitband 100x200x1000mm grijs | m | 900 | A-D | 0.098236 | DuboCalc 6.0 (bibliotheekdatum 14 September 2022) |  |  |  | 0 | 88.4127 | 0
Opruimwerkzaamheden | Ophoogmateriaal, grond | m³ | 5576 | A-D | 0.86193 | DuboCalc 6.0 (bibliotheekdatum 14 September 2022) |  |  |  | 0 | 4806.1016 | 0
Opruimwerkzaamheden | Ophoogmateriaal, klei | m³ | 510 | A-D | -1.7349 | DuboCalc 6.0 (bibliotheekdatum 14 September 2022) |  |  |  | 0 | -884.7912 | 0
Opruimwerkzaamheden | Funderingslaag Menggranulaat 300mm | m² | 3765 | A-D | 0.45611 | DuboCalc 6.0 (bibliotheekdatum 14 September 2022) |  |  |  | 0 | 1717.2573 | 0
Opruimwerkzaamheden | Straatbaksteen GWW, KNB | m² | 430 | A-D | -2.9249 | DuboCalc 6.0 (bibliotheekdatum 14 September 2022) |  |  |  | 0 | -1257.7029 | 0
Opruimwerkzaamheden | Betonstraatsteen 210x105x80mm door en door grijs | m² | 2650 | A-D | 0.17783 | DuboCalc 6.0 (bibliotheekdatum 14 September 2022) |  |  |  | 0 | 471.2538 | 0
Opruimwerkzaamheden | Betontegels 300x300x45mm grijs | m² | 2870 | A-D | 0.13401 | DuboCalc 6.0 (bibliotheekdatum 14 September 2022) |  |  |  | 0 | 384.6092 | 0
Opruimwerkzaamheden | Nieuwe stalen geleiderails type VLP2DL 13380 | m | 1 | A-D | 30.8069 | DuboCalc 6.0 (bibliotheekdatum 14 September 2022) |  |  |  | 0 | 30.8069 | 0
Aanleg | Nieuwe stalen geleiderails type VLP2DL 13380 | m | 1 | A-D | 30.8069 | DuboCalc 6.0 (bibliotheekdatum 14 September 2022) |  |  |  | 0 | 30.8069 | 0
Aanleg | Straatwerk elementen, baksteen | m² | 54 | A-D | 3.5913 | DuboCalc 6.0 (bibliotheekdatum 14 September 2022) |  |  |  | 0 | 193.9286 | 0
Aanleg | Betonstraatsteen 210x105x80mm door en door grijs | m² | 272 | A-D | 6.3697 | DuboCalc 6.0 (bibliotheekdatum 14 September 2022) |  |  |  | 0 | 1732.5539 | 0
Aanleg | Betontegels 300x300x60mm grijs | m² | 52 | A-D | 4.9486 | DuboCalc 6.0 (bibliotheekdatum 14 September 2022) |  |  |  | 0 | 257.3294 | 0
Aanleg | Ophoogmateriaal, grond | m³ | 13310 | A-D | 2.3238 | DuboCalc 6.0 (bibliotheekdatum 14 September 2022) |  |  |  | 0 | 30929.4534 | 0
Aanleg | Ophoogmateriaal, zand | m³ | 4200 | A-D | 4.3288 | DuboCalc 6.0 (bibliotheekdatum 14 September 2022) |  |  |  | 0 | 18181.1589 | 0
Aanleg | Betonband, 250mm hoog, CEM I, schaalbaar | m | 185 | A-D | 2.9077 | DuboCalc 6.0 (bibliotheekdatum 14 September 2022) |  |  |  | 0 | 537.9271 | 0
Aanleg | Trottoirband 130 150 x 250 x 1000mm grijs | m | 13 | A-D | 3.241 | DuboCalc 6.0 (bibliotheekdatum 14 September 2022) |  |  |  | 0 | 42.1333 | 0
Aanleg | Trottoirband 180 200 x x250 x 1000mm grijs | m | 2405 | A-D | 1.6291 | DuboCalc 6.0 (bibliotheekdatum 14 September 2022) |  |  |  | 0 | 3917.8799 | 0
Aanleg | Betonband, 250mm hoog, CEM I, schaalbaar | m | 179 | A-D | 2.9077 | DuboCalc 6.0 (bibliotheekdatum 14 September 2022) |  |  |  | 0 | 520.4808 | 0
Aanleg | Betonband, 250mm hoog, CEM I, schaalbaar | m | 19 | A-D | 2.9077 | DuboCalc 6.0 (bibliotheekdatum 14 September 2022) |  |  |  | 0 | 55.2466 | 0
Aanleg | Lengtemarkering, thermoplastisch, doorlopend | m | 2263.5 | A-D | 6.7828 | DuboCalc 6.0 (bibliotheekdatum 14 September 2022) |  |  |  | 0 | 15352.8443 | 0
Aanleg | Lengtemarkering, wegenverf | m | 50 | A-D | 3.5296 | DuboCalc 6.0 (bibliotheekdatum 14 September 2022) |  |  |  | 0 | 176.4814 | 0
Aanleg | Funderingslaag Menggranulaat | m² | 3690 | A-D | 0.61813 | DuboCalc 6.0 (bibliotheekdatum 14 September 2022) |  |  |  | 0 | 2280.8847 | 0
Aanleg | AC surf met gemodificeerd bitumen zonder PR PCR asfalt 2.0 | kg | 245000 | A-D | 0.041366 | DuboCalc 6.0 (bibliotheekdatum 14 September 2022) |  |  |  | 0 | 10134.6687 | 0
Aanleg | Bitumen emulsie kleeflaag | m² | 7520 | A-D | 0.12398 | DuboCalc 6.0 (bibliotheekdatum 14 September 2022) |  |  |  | 0 | 932.323 | 0
Aanleg | Funderingslaag Menggranulaat 250mm | m² | 4490 | A-D | 0.99153 | DuboCalc 6.0 (bibliotheekdatum 14 September 2022) |  |  |  | 0 | 4451.974 | 0
Aanleg | SMA 811 PCR asfalt 2.0 | kg | 674000 | A-D | 0.033791 | DuboCalc 6.0 (bibliotheekdatum 14 September 2022) |  |  |  | 0 | 22774.8043 | 0
Aanleg | Bitumen emulsie kleeflaag | m² | 22485 | A-D | 0.12398 | DuboCalc 6.0 (bibliotheekdatum 14 September 2022) |  |  |  | 0 | 2787.6705 | 0
Aanleg | AC binbase 50% PR PCR asfalt 2.0 | kg | 2676000 | A-D | 0.005437 | DuboCalc 6.0 (bibliotheekdatum 14 September 2022) |  |  |  | 0 | 14549.3162 | 0
Aanleg | Bitumen emulsie kleeflaag | m² | 9010 | A-D | 0.12398 | DuboCalc 6.0 (bibliotheekdatum 14 September 2022) |  |  |  | 0 | 1117.0519 | 0
Aanleg | Inspectieput prefab beton 800x800x1100mm, 15mm wanddikte | stuk(s) | 5 | A-D | 47.2929 | DuboCalc 6.0 (bibliotheekdatum 14 September 2022) |  |  |  | 0 | 236.4645 | 0
Aanleg | Inspectieput prefab beton 1000x1000x1200mm, 15mm wanddikte | stuk(s) | 15 | A-D | 63.412 | DuboCalc 6.0 (bibliotheekdatum 14 September 2022) |  |  |  | 0 | 951.1807 | 0
Aanleg | Inspectieput prefab beton 2000x2000x2400mm, 20mm wanddikte | stuk(s) | 3 | A-D | 564.3939 | DuboCalc 6.0 (bibliotheekdatum 14 September 2022) |  |  |  | 0 | 1693.1817 | 0
Aanleg | Deksel beton en staal inspectieput 520mm | stuk(s) | 36 | A-D | 17.0703 | DuboCalc 6.0 (bibliotheekdatum 14 September 2022) |  |  |  | 0 | 614.5321 | 0
Aanleg | PVC rioleringsbuis, groot | m | 1144 | A-D | 2.5509 | DuboCalc 6.0 (bibliotheekdatum 14 September 2022) |  |  |  | 0 | 2918.2656 | 0
Aanleg | PVC rioleringsbuis, klein | m | 475 | A-D | 0.3606 | DuboCalc 6.0 (bibliotheekdatum 14 September 2022) |  |  |  | 0 | 171.286 | 0
Aanleg | Hulpstuk, PVC | stuk(s) | 736 | A-D | 0.72002 | DuboCalc 6.0 (bibliotheekdatum 14 September 2022) |  |  |  | 0 | 529.9357 | 0
Aanleg | Rioolbuis beton 800mm | m | 1411 | A-D | 17.7541 | DuboCalc 6.0 (bibliotheekdatum 14 September 2022) |  |  |  | 0 | 25051.0821 | 0
Aanleg | Kolk PVCGietijzer met deksel | stuk(s) | 113 | A-D | 26.8072 | DuboCalc 6.0 (bibliotheekdatum 14 September 2022) |  |  |  | 0 | 3029.218 | 0
[10 empty] | 0 | 0 | 0
| TOTAAL | [8 empty] | 0 | 164222.6831 | 0
| Inschrijfwaarde | [9 empty] | 164222.6831