## Blad1
Monster | : | MM1
Geocode | : | 079
Spoornaam | : | PC
Kilometrering | : | 2900
Fractie (mm) | in gram | in % | % cum | % <22,4 mm | % < 30 mm
0-2 | 951 | 7.184% | 7.184% | 25.92% | 33.85%
2-8 | 842 | 6.361% | 13.55%
8-16 | 1000 | 7.555% | 21.1%
16-22,4 | 638 | 4.82% | 25.92%
22,4-30 | 1050 | 7.932% | 33.85% | 74.08%
30-40 | 1428 | 10.79% | 44.64% |  | 66.15%
40-50 | 4806 | 36.31% | 80.95%
50-63 | 2522 | 19.05% | 100%
> 63 | 0 | 0% | 100%
Percentage rond grind (>30mm):
|  | 5 | % (m2)
Diepte ballastlaag (onder bovenkant dwarsligger):
|  | 58 | cm

## hulpblad
| 22/40 |  | 30,5/50
diameter | onder | boven | onder | boven | 30%
0 |  |  |  |  | 30%
2 |  |  |  |  | 30%
8 | 0% | 2% |  |  | 30%
16 | 0% | 15% |  |  | 30%
22.4 | 15% | 60% | 0% | 3% | 30%
30 | 60% | 98% | 1% | 25%
40 | 90% | 100% | 30% | 65%
50 | 100% | 100% | 70% | 99%
63 |  |  | 100% | 100%