## Resultaten
|  |  | Ned | 1.6 | 2
Lengte overspanning | 10 | m | Ved | 2.6 | 4
Type overspanning | enkeldraads
Type armaturen | Bola55
Aantal armaturen | 1
Diameter kabel | 6 | mm
Hoek met de gevel | 90 | °
Normaalkracht kabel | 2.83 | kN
Doorhang kabel | 238 | mm
Normaalkracht muurplaat | 2.83 | kN
Afschuifkracht muurplaat | 1.7336e-16 | kN
U.C. muurplaat 2 ankers | 0.73698 | Voldoet
U.C. muurplaat 4 ankers | 0.36849 | Voldoet

## Berekeningen enkeldraads
lengte | armatuur | aantal armaturen | diameter kabel | Nkabel (kN) | u (mm) | maximale hoek muurplaat 2 ankers | NEd muurplaat 2 ankers (kN) | VEd muurplaat 2 ankers (kN) | UC muurplaat 2 ankers | maximale hoek muurplaat 4 ankers | NEd muurplaat 4 ankers (kN) | VEd muurplaat 4 ankers (kN) | UC muurplaat 4 ankers | Np (kN)
10 | Bola55 | 1 | 6 | 2.83 | 238 | 90 | 2.83 | 1.7336e-16 | 0.88438 | 90 | 2.83 | 1.7336e-16 | 0.44219 | 6.792 | NRd | 1.6
15 | Bola55 | 1 | 6 | 3.18 | 366 | 90 | 3.18 | 1.948e-16 | 0.99375 | 90 | 3.18 | 1.948e-16 | 0.49688 | 7.632 | VRd | 2.6
20 | Bola55 | 1 | 6 | 3.52 | 499 | 36 | 2.069 | 2.8477 | 0.99517 | 90 | 3.52 | 2.1563e-16 | 0.55 | 8.448
20 | Bola55 | 2 | 6 | 4.21 | 480 | 19 | 1.3706 | 3.9806 | 0.99486 | 90 | 4.21 | 2.5789e-16 | 0.65781 | 10.104
25 | Bola55 | 1 | 6 | 3.84 | 636 | 26 | 1.6833 | 3.4514 | 0.99148 | 90 | 3.84 | 2.3523e-16 | 0.6 | 9.216
25 | Bola55 | 2 | 6 | 4.51 | 610 | 14 | 1.0911 | 4.376 | 0.98542 | 90 | 4.51 | 2.7627e-16 | 0.70469 | 10.824
30 | Bola55 | 1 | 6 | 4.15 | 777 | 20 | 1.4194 | 3.8997 | 0.99459 | 90 | 4.15 | 2.5422e-16 | 0.64844 | 9.96
30 | Bola55 | 2 | 6 | 4.8 | 748 | 11 | 0.91588 | 4.7118 | 0.99361 | 90 | 4.8 | 2.9404e-16 | 0.75 | 11.52
35 | Bola55 | 1 | 6 | 4.45 | 922 | 15 | 1.1517 | 4.2984 | 0.98877 | 90 | 4.45 | 2.726e-16 | 0.69531 | 10.68
35 | Bola55 | 2 | 6 | 5.08 | 890 | 8 | 0.707 | 5.0306 | 0.99029 | 90 | 5.08 | 3.1119e-16 | 0.79375 | 12.192
40 | Bola55 | 2 | 6 | 5.36 | 1033 | 0 | 0 | 5.36 | 1.0308 | 90 | 5.36 | 3.2834e-16 | 0.8375 | 12.864
10 | Bola40 | 1 | 6 | 2.32 | 204 | 90 | 2.32 | 1.4212e-16 | 0.725 | 90 | 2.32 | 1.4212e-16 | 0.3625 | 5.568
15 | Bola40 | 1 | 6 | 2.71 | 318 | 90 | 2.71 | 1.6601e-16 | 0.84687 | 90 | 2.71 | 1.6601e-16 | 0.42344 | 6.504
20 | Bola40 | 1 | 6 | 3.08 | 437 | 90 | 3.08 | 1.8867e-16 | 0.9625 | 90 | 3.08 | 1.8867e-16 | 0.48125 | 7.392
20 | Bola40 | 2 | 6 | 3.52 | 422 | 36 | 2.069 | 2.8477 | 0.99517 | 90 | 3.52 | 2.1563e-16 | 0.55 | 8.448
25 | Bola40 | 1 | 6 | 3.42 | 561 | 41 | 2.2437 | 2.5811 | 0.99794 | 90 | 3.42 | 2.095e-16 | 0.53437 | 8.208
25 | Bola40 | 2 | 6 | 3.84 | 542 | 26 | 1.6833 | 3.4514 | 0.99148 | 90 | 3.84 | 2.3523e-16 | 0.6 | 9.216
30 | Bola40 | 1 | 6 | 3.76 | 691 | 28 | 1.7652 | 3.3199 | 0.99172 | 90 | 3.76 | 2.3033e-16 | 0.5875 | 9.024
30 | Bola40 | 2 | 6 | 4.16 | 669 | 20 | 1.4228 | 3.9091 | 0.99698 | 90 | 4.16 | 2.5483e-16 | 0.65 | 9.984
35 | Bola40 | 1 | 6 | 4.07 | 825 | 21 | 1.4586 | 3.7997 | 0.98875 | 90 | 4.07 | 2.4932e-16 | 0.63594 | 9.768
35 | Bola40 | 2 | 6 | 4.47 | 802 | 15 | 1.1569 | 4.3177 | 0.99322 | 90 | 4.47 | 2.7382e-16 | 0.69844 | 10.728
40 | Bola40 | 2 | 6 | 4.76 | 936 | 11 | 0.90825 | 4.6725 | 0.98533 | 90 | 4.76 | 2.9159e-16 | 0.74375 | 11.424
10 | 21e eeuw | 1 | 6 | 3.15 | 266 | 90 | 3.15 | 1.9296e-16 | 0.98437 | 90 | 3.15 | 1.9296e-16 | 0.49219 | 7.56
15 | 21e eeuw | 1 | 6 | 3.52 | 416 | 36 | 2.069 | 2.8477 | 0.99517 | 90 | 3.52 | 2.1563e-16 | 0.55 | 8.448
20 | 21e eeuw | 1 | 6 | 3.83 | 567 | 27 | 1.7388 | 3.4126 | 0.99969 | 90 | 3.83 | 2.3462e-16 | 0.59844 | 9.192
20 | 21e eeuw | 2 | 6 | 4.7 | 552 | 12 | 0.97718 | 4.5973 | 0.99122 | 90 | 4.7 | 2.8791e-16 | 0.73438 | 11.28
25 | 21e eeuw | 1 | 6 | 4.13 | 724 | 20 | 1.4125 | 3.8809 | 0.98979 | 90 | 4.13 | 2.5299e-16 | 0.64531 | 9.912
25 | 21e eeuw | 2 | 6 | 4.97 | 704 | 9 | 0.77748 | 4.9088 | 0.98914 | 90 | 4.97 | 3.0445e-16 | 0.77656 | 11.928
30 | 21e eeuw | 1 | 6 | 4.43 | 886 | 15 | 1.1466 | 4.2791 | 0.98433 | 90 | 4.43 | 2.7137e-16 | 0.69219 | 10.632
30 | 21e eeuw | 2 | 6 | 5.25 | 866 | 0 | 0 | 5.25 | 1.0096 | 90 | 5.25 | 3.216e-16 | 0.82031 | 12.6
35 | 21e eeuw | 1 | 6 | 4.72 | 1052 | 12 | 0.98134 | 4.6169 | 0.99544 | 90 | 4.72 | 2.8914e-16 | 0.7375 | 11.328
35 | 21e eeuw | 2 | 6 | 5.52 | 1032 | 0 | 0 | 5.52 | 1.0615 | 90 | 5.52 | 3.3814e-16 | 0.8625 | 13.248
40 | 21e eeuw | 2 | 6 | 5.77 | 1200 | 0 | 0 | 5.77 | 1.1096 | 90 | 5.77 | 3.5346e-16 | 0.90156 | 13.848
10 | Hahn A11 | 1 | 6 | 2.48 | 199 | 90 | 2.48 | 1.5192e-16 | 0.775 | 90 | 2.48 | 1.5192e-16 | 0.3875 | 5.952
15 | Hahn A11 | 1 | 6 | 2.85 | 310 | 90 | 2.85 | 1.7458e-16 | 0.89062 | 90 | 2.85 | 1.7458e-16 | 0.44531 | 6.84
20 | Hahn A11 | 1 | 6 | 3.21 | 427 | 85 | 3.1978 | 0.27977 | 0.99931 | 90 | 3.21 | 1.9664e-16 | 0.50156 | 7.704
20 | Hahn A11 | 2 | 6 | 3.73 | 413 | 29 | 1.8083 | 3.2623 | 0.99373 | 90 | 3.73 | 2.2849e-16 | 0.58281 | 8.952
25 | Hahn A11 | 1 | 6 | 3.54 | 554 | 35 | 2.0305 | 2.8998 | 0.99348 | 90 | 3.54 | 2.1685e-16 | 0.55312 | 8.496
25 | Hahn A11 | 2 | 6 | 4.04 | 533 | 22 | 1.5134 | 3.7458 | 0.99441 | 90 | 4.04 | 2.4748e-16 | 0.63125 | 9.696
30 | Hahn A11 | 1 | 6 | 3.87 | 693 | 26 | 1.6965 | 3.4783 | 0.99922 | 90 | 3.87 | 2.3707e-16 | 0.60469 | 9.288
30 | Hahn A11 | 2 | 6 | 4.35 | 671 | 17 | 1.2718 | 4.1599 | 0.99786 | 90 | 4.35 | 2.6647e-16 | 0.67969 | 10.44
35 | Hahn A11 | 1 | 6 | 4.18 | 839 | 19 | 1.3609 | 3.9523 | 0.98777 | 90 | 4.18 | 2.5606e-16 | 0.65312 | 10.032
35 | Hahn A11 | 2 | 6 | 4.65 | 815 | 13 | 1.046 | 4.5308 | 0.99849 | 90 | 4.65 | 2.8485e-16 | 0.72656 | 11.16
40 | Hahn A11 | 2 | 6 | 4.93 | 964 | 9 | 0.77122 | 4.8693 | 0.98118 | 90 | 4.93 | 3.02e-16 | 0.77031 | 11.832
10 | Bola55 | 1 | 8 | 3.44 | 197 | 40 | 2.2112 | 2.6352 | 0.99814 | 90 | 3.44 | 2.1073e-16 | 0.5375 | 8.256
15 | Bola55 | 1 | 8 | 3.86 | 303 | 26 | 1.6921 | 3.4693 | 0.99664 | 90 | 3.86 | 2.3645e-16 | 0.60312 | 9.264
20 | Bola55 | 1 | 8 | 4.26 | 412 | 18 | 1.3164 | 4.0515 | 0.99209 | 90 | 4.26 | 2.6096e-16 | 0.66562 | 10.224
20 | Bola55 | 2 | 8 | 5.11 | 397 | 8 | 0.71117 | 5.0603 | 0.99614 | 90 | 5.11 | 3.1303e-16 | 0.79844 | 12.264
25 | Bola55 | 1 | 8 | 4.65 | 523 | 13 | 1.046 | 4.5308 | 0.99849 | 90 | 4.65 | 2.8485e-16 | 0.72656 | 11.16
25 | Bola55 | 2 | 8 | 5.46 | 505 | 0 | 0 | 5.46 | 1.05 | 90 | 5.46 | 3.3447e-16 | 0.85312 | 13.104
30 | Bola55 | 1 | 8 | 5.03 | 642 | 8 | 0.70004 | 4.981 | 0.98055 | 90 | 5.03 | 3.0812e-16 | 0.78594 | 12.072
30 | Bola55 | 2 | 8 | 5.82 | 619 | 0 | 0 | 5.82 | 1.1192 | 90 | 5.82 | 3.5652e-16 | 0.90938 | 13.968
35 | Bola55 | 1 | 8 | 5.4 | 762 | 0 | 0 | 5.4 | 1.0385 | 90 | 5.4 | 3.3079e-16 | 0.84375 | 12.96
35 | Bola55 | 2 | 8 | 6.16 | 736 | 0 | 0 | 6.16 | 1.1846 | 90 | 6.16 | 3.7735e-16 | 0.9625 | 14.784
40 | Bola55 | 2 | 8 | 6.49 | 854 | 0 | 0 | 6.49 | 1.2481 | 80 | 6.3914 | 1.127 | 0.99866 | 15.576
10 | Bola40 | 1 | 8 | 2.81 | 169 | 90 | 2.81 | 1.7213e-16 | 0.87812 | 90 | 2.81 | 1.7213e-16 | 0.43906 | 6.744
15 | Bola40 | 1 | 8 | 3.29 | 262 | 52 | 2.5926 | 2.0255 | 0.99975 | 90 | 3.29 | 2.0154e-16 | 0.51406 | 7.896
20 | Bola40 | 1 | 8 | 3.73 | 361 | 29 | 1.8083 | 3.2623 | 0.99373 | 90 | 3.73 | 2.2849e-16 | 0.58281 | 8.952
20 | Bola40 | 2 | 8 | 4.27 | 349 | 18 | 1.3195 | 4.061 | 0.99442 | 90 | 4.27 | 2.6157e-16 | 0.66719 | 10.248
25 | Bola40 | 1 | 8 | 4.15 | 464 | 20 | 1.4194 | 3.8997 | 0.99459 | 90 | 4.15 | 2.5422e-16 | 0.64844 | 9.96
25 | Bola40 | 2 | 8 | 4.66 | 448 | 12 | 0.96887 | 4.5582 | 0.98279 | 90 | 4.66 | 2.8546e-16 | 0.72813 | 11.184
30 | Bola40 | 1 | 8 | 4.55 | 571 | 14 | 1.1007 | 4.4148 | 0.99416 | 90 | 4.55 | 2.7872e-16 | 0.71094 | 10.92
30 | Bola40 | 2 | 8 | 5.04 | 553 | 8 | 0.70143 | 4.991 | 0.9825 | 90 | 5.04 | 3.0874e-16 | 0.7875 | 12.096
35 | Bola40 | 1 | 8 | 4.94 | 682 | 9 | 0.77279 | 4.8792 | 0.98317 | 90 | 4.94 | 3.0261e-16 | 0.77187 | 11.856
35 | Bola40 | 2 | 8 | 5.41 | 663 | 0 | 0 | 5.41 | 1.0404 | 90 | 5.41 | 3.314e-16 | 0.84531 | 12.984
40 | Bola40 | 2 | 8 | 5.77 | 774 | 0 | 0 | 5.77 | 1.1096 | 90 | 5.77 | 3.5346e-16 | 0.90156 | 13.848
10 | 21e eeuw | 1 | 8 | 3.81 | 217 | 27 | 1.7297 | 3.3947 | 0.99447 | 90 | 3.81 | 2.3339e-16 | 0.59531 | 9.144
15 | 21e eeuw | 1 | 8 | 4.26 | 340 | 18 | 1.3164 | 4.0515 | 0.99209 | 90 | 4.26 | 2.6096e-16 | 0.66562 | 10.224
20 | 21e eeuw | 1 | 8 | 4.64 | 463 | 13 | 1.0438 | 4.5211 | 0.99635 | 90 | 4.64 | 2.8423e-16 | 0.725 | 11.136
20 | 21e eeuw | 2 | 8 | 5.7 | 452 | 0 | 0 | 5.7 | 1.0962 | 90 | 5.7 | 3.4917e-16 | 0.89062 | 13.68
25 | 21e eeuw | 1 | 8 | 5.01 | 592 | 9 | 0.78374 | 4.9483 | 0.9971 | 90 | 5.01 | 3.069e-16 | 0.78281 | 12.024
25 | 21e eeuw | 2 | 8 | 6.02 | 576 | 0 | 0 | 6.02 | 1.1577 | 90 | 6.02 | 3.6877e-16 | 0.94062 | 14.448
30 | 21e eeuw | 1 | 8 | 5.37 | 725 | 0 | 0 | 5.37 | 1.0327 | 90 | 5.37 | 3.2895e-16 | 0.83906 | 12.888
30 | 21e eeuw | 2 | 8 | 6.36 | 709 | 0 | 0 | 6.36 | 1.2231 | 90 | 6.36 | 3.896e-16 | 0.99375 | 15.264
35 | 21e eeuw | 1 | 8 | 5.72 | 862 | 0 | 0 | 5.72 | 1.1 | 90 | 5.72 | 3.5039e-16 | 0.89375 | 13.728
35 | 21e eeuw | 2 | 8 | 6.68 | 845 | 0 | 0 | 6.68 | 1.2846 | 46 | 4.8052 | 4.6403 | 0.9975 | 16.032
40 | 21e eeuw | 2 | 8 | 6.99 | 983 | 0 | 0 | 6.99 | 1.3442 | 37 | 4.2067 | 5.5825 | 0.99506 | 16.776
10 | Hahn A11 | 1 | 8 | 3.01 | 164 | 90 | 3.01 | 1.8438e-16 | 0.94062 | 90 | 3.01 | 1.8438e-16 | 0.47031 | 7.224
15 | Hahn A11 | 1 | 8 | 3.46 | 256 | 39 | 2.1774 | 2.6889 | 0.99796 | 90 | 3.46 | 2.1195e-16 | 0.54062 | 8.304
20 | Hahn A11 | 1 | 8 | 3.89 | 353 | 25 | 1.644 | 3.5255 | 0.99311 | 90 | 3.89 | 2.3829e-16 | 0.60781 | 9.336
20 | Hahn A11 | 2 | 8 | 4.52 | 341 | 14 | 1.0935 | 4.3857 | 0.9876 | 90 | 4.52 | 2.7688e-16 | 0.70625 | 10.848
25 | Hahn A11 | 1 | 8 | 4.29 | 458 | 18 | 1.3257 | 4.08 | 0.99908 | 90 | 4.29 | 2.6279e-16 | 0.67031 | 10.296
25 | Hahn A11 | 2 | 8 | 4.9 | 441 | 10 | 0.85088 | 4.8256 | 0.99491 | 90 | 4.9 | 3.0016e-16 | 0.76562 | 11.76
30 | Hahn A11 | 1 | 8 | 4.69 | 573 | 12 | 0.97511 | 4.5875 | 0.98911 | 90 | 4.69 | 2.873e-16 | 0.73281 | 11.256
30 | Hahn A11 | 2 | 8 | 5.27 | 554 | 0 | 0 | 5.27 | 1.0135 | 90 | 5.27 | 3.2283e-16 | 0.82344 | 12.648
35 | Hahn A11 | 1 | 8 | 5.07 | 694 | 8 | 0.70561 | 5.0207 | 0.98834 | 90 | 5.07 | 3.1058e-16 | 0.79219 | 12.168
35 | Hahn A11 | 2 | 8 | 5.63 | 674 | 0 | 0 | 5.63 | 1.0827 | 90 | 5.63 | 3.4488e-16 | 0.87969 | 13.512
40 | Hahn A11 | 2 | 8 | 5.97 | 797 | 0 | 0 | 5.97 | 1.1481 | 90 | 5.97 | 3.6571e-16 | 0.93281 | 14.328

## Berekeningen dubbeldraads
lengte | armatuur | aantal armaturen | Nkabel boven (kN) | Nkabel onder (kN) | Nkabel max (kN) | u 6 mm (mm) | maximale hoek muurplaat 2 ankers | NEd muurplaat 2 ankers (kN) | VEd muurplaat 2 ankers (kN) | UC muurplaat 2 ankers | maximale hoek muurplaat 4 ankers | NEd muurplaat 4 ankers (kN) | VEd muurplaat 4 ankers (kN) | UC muurplaat 4 ankers | Np (kN)
10 | Hahn A11 | 1 | 1.04 | 2.15 | 2.15 | 119 | 90 | 2.15 | 1.317e-16 | 0.67187 | 90 | 2.15 | 1.317e-16 | 0.33594 | 5.16 | NRd | 1.6
15 | Hahn A11 | 1 | 1.99 | 2.27 | 2.27 | 179 | 90 | 2.27 | 1.3905e-16 | 0.70937 | 90 | 2.27 | 1.3905e-16 | 0.35469 | 5.448 | VRd | 2.6
20 | Hahn A11 | 1 | 2.78 | 2.41 | 2.78 | 251 | 90 | 2.78 | 1.703e-16 | 0.86875 | 90 | 2.78 | 1.703e-16 | 0.43437 | 6.672
20 | Hahn A11 | 2 | 3.01 | 2.71 | 3.01 | 211 | 90 | 3.01 | 1.8438e-16 | 0.94062 | 90 | 3.01 | 1.8438e-16 | 0.47031 | 7.224
25 | Hahn A11 | 1 | 3.42 | 2.61 | 3.42 | 340 | 41 | 2.2437 | 2.5811 | 0.99794 | 90 | 3.42 | 2.095e-16 | 0.53437 | 8.208
25 | Hahn A11 | 2 | 3.63 | 2.9 | 3.63 | 301 | 32 | 1.9236 | 3.0784 | 0.99427 | 90 | 3.63 | 2.2236e-16 | 0.56719 | 8.712
30 | Hahn A11 | 1 | 3.94 | 2.86 | 3.94 | 443 | 24 | 1.6025 | 3.5994 | 0.99415 | 90 | 3.94 | 2.4135e-16 | 0.61562 | 9.456
30 | Hahn A11 | 2 | 4.14 | 3.14 | 4.14 | 409 | 20 | 1.416 | 3.8903 | 0.99219 | 90 | 4.14 | 2.5361e-16 | 0.64687 | 9.936
35 | Hahn A11 | 1 | 4.37 | 3.15 | 4.37 | 565 | 16 | 1.2045 | 4.2007 | 0.98687 | 90 | 4.37 | 2.6769e-16 | 0.68281 | 10.488
35 | Hahn A11 | 2 | 4.56 | 3.41 | 4.56 | 540 | 14 | 1.1032 | 4.4245 | 0.99634 | 90 | 4.56 | 2.7933e-16 | 0.7125 | 10.944
40 | Hahn A11 | 1 | 4.75 | 3.45 | 4.75 | 706 | 11 | 0.90634 | 4.6627 | 0.98326 | 90 | 4.75 | 2.9097e-16 | 0.74219 | 11.4
40 | Hahn A11 | 2 | 4.93 | 3.7 | 4.93 | 681 | 9 | 0.77122 | 4.8693 | 0.98118 | 90 | 4.93 | 3.02e-16 | 0.77031 | 11.832

## Bola55 (hidden)
[8 empty] | ijsaangroei | ISO 12494 |  | Wind
Belastingen overspanning | [7 empty] | Dichtheid ijs | 500 | kg/m³ | qp(z) | 0.68 | kN/m²
[8 empty] | R1 |  |  | zg > b/2
lengte |  | 10-40 | m |  |  |  |  | kabel | 8 | mm | kabel
Type armatuur |  | Bola55 |  | Oppervlakte |  | 0.12 | m² | L | 54 | mm | b | 8 | mm
[8 empty] | D | 22 | mm | cf | 1.2
Windgebied | II | Bebouwd |  | qp(z) | = | 0.68 | kN/m² | m | 0.5 | kg/m | q wind | 0.006528 | kN/m
|  |  |  | zg > b/2 |  |  |  | q ijs | 0.005 | kN/m | armatuur
[8 empty] | armatuur |  |  | cf,z | 0
Ijsaangroei |  |  |  | Dichtheid ijs | = | 500 | kg/m³ | L | 4 | mm | cf,x | 0.6
|  |  |  | R1 |  |  |  | A | 0.72 | m² | b | 550 | mm
qspandraad | [7 empty] | I | 0.00288 | m³ | Aref | 0.12 | m²
| Permanent | [6 empty] | F ijs | 0.0144 | kN | F wind | 0.04896 | kN
eigen gewicht
Wind
|  | b | (aanname) |  | = | 8 | mm
|  | cf |  |  | = | 1.2
|  | q wind |  |  | = | 0.006528 | kN/m
Ijsaangroei
|  | kabel | (aanname) |  | = | 8 | mm
|  | L |  |  | = | 54 | mm
|  | D |  |  | = | 22 | mm
|  | m |  |  | = | 0.5 | kg/m
|  | q ijs |  |  | = | 0.005 | kN/m
Farmatuur
Permanent
|  | armatuur |  |  | = | 0.138 | kN
Wind
|  | cf,z |  |  | = | 0
|  | cf,x |  |  | = | 0.6
|  | b |  |  | = | 550 | mm
|  | Aref |  |  | = | 0.12 | m²
|  | F wind |  |  | = | 0.04896 | kN
Ijsaangroei
|  | L |  |  | = | 4 | mm
|  | A |  |  | = | 0.72 | m²
|  | I |  |  | = | 0.00288 | m³
|  | F ijs |  |  | = | 0.0144 | kN

## Bola40 (hidden)
[8 empty] | ijsaangroei | ISO 12494 |  | Wind
Belastingen overspanning | [7 empty] | Dichtheid ijs | 500 | kg/m³ | qp(z) | 0.68 | kN/m²
[8 empty] | R1 |  |  | zg > b/2
lengte |  | 10-40 | m |  |  |  |  | kabel | 8 | mm | kabel
Type armatuur |  | Bola40 |  | Oppervlakte |  | 0.08 | m² | L | 54 | mm | b | 8 | mm
[8 empty] | D | 22 | mm | cf | 1.2
Windgebied | II | Bebouwd |  | qp(z) | = | 0.68 | kN/m² | m | 0.5 | kg/m | q wind | 0.006528 | kN/m
|  |  |  | zg > b/2 |  |  |  | q ijs | 0.005 | kN/m | armatuur
[8 empty] | armatuur |  |  | cf,z | 0
Ijsaangroei |  |  |  | Dichtheid ijs | = | 500 | kg/m³ | L | 4 | mm | cf,x | 0.6
|  |  |  | R1 |  |  |  | A | 0.38 | m² | b | 400 | mm
qspandraad | [7 empty] | I | 0.00152 | m³ | Aref | 0.08 | m²
| Permanent | [6 empty] | F ijs | 0.0076 | kN | F wind | 0.03264 | kN
eigen gewicht
Wind
|  | b | (aanname) |  | = | 8 | mm
|  | cf |  |  | = | 1.2
|  | q wind |  |  | = | 0.006528 | kN/m
Ijsaangroei
|  | kabel | (aanname) |  | = | 8 | mm
|  | L |  |  | = | 54 | mm
|  | D |  |  | = | 22 | mm
|  | m |  |  | = | 0.5 | kg/m
|  | q ijs |  |  | = | 0.005 | kN/m
Farmatuur
Permanent
|  | armatuur |  |  | = | 0.078 | kN
Wind
|  | cf,z |  |  | = | 0
|  | cf,x |  |  | = | 0.6
|  | b |  |  | = | 550 | mm
|  | Aref |  |  | = | 0.08 | m²
|  | F wind |  |  | = | 0.03264 | kN
Ijsaangroei
|  | L |  |  | = | 4 | mm
|  | A |  |  | = | 0.38 | m²
|  | I |  |  | = | 0.00152 | m³
|  | F ijs |  |  | = | 0.0076 | kN

## 21e eeuw (hidden)
[8 empty] | ijsaangroei | ISO 12494 |  | Wind
Belastingen overspanning | [7 empty] | Dichtheid ijs | 500 | kg/m³ | qp(z) | 0.68 | kN/m²
[8 empty] | R1 |  |  | zg > b/2
lengte |  | 10-40 | m |  |  |  |  | kabel | 8 | mm | kabel
Type armatuur |  | 21e eeuw |  | Oppervlakte |  | 0.065 | m² | L | 54 | mm | b | 8 | mm
[8 empty] | D | 22 | mm | cf | 1.2
Windgebied | II | Bebouwd |  | qp(z) | = | 0.68 | kN/m² | m | 0.5 | kg/m | q wind | 0.006528 | kN/m
|  |  |  | zg > b/2 |  |  |  | q ijs | 0.005 | kN/m | armatuur
[8 empty] | armatuur |  |  | cf,z | 0
Ijsaangroei |  |  |  | Dichtheid ijs | = | 500 | kg/m³ | L | 4 | mm | cf,x | 0.6
|  |  |  | R1 |  |  |  | A | 0.47 | m² | b | 500 | mm
qspandraad | [7 empty] | I | 0.00188 | m³ | Aref | 0.065 | m²
| Permanent | [6 empty] | F ijs | 0.0094 | kN | F wind | 0.02652 | kN
eigen gewicht
Wind
|  | b | (aanname) |  | = | 8 | mm
|  | cf |  |  | = | 1.2
|  | q wind |  |  | = | 0.006528 | kN/m
Ijsaangroei
|  | kabel | (aanname) |  | = | 8 | mm
|  | L |  |  | = | 54 | mm
|  | D |  |  | = | 22 | mm
|  | m |  |  | = | 0.5 | kg/m
|  | q ijs |  |  | = | 0.005 | kN/m
Farmatuur
Permanent
|  | armatuur |  |  | = | 0.21 | kN
Wind
|  | cf,z |  |  | = | 0
|  | cf,x |  |  | = | 0.6
|  | b |  |  | = | 400 | mm
|  | Aref |  |  | = | 0.065 | m²
|  | F wind |  |  | = | 0.02652 | kN
Ijsaangroei
|  | L |  |  | = | 4 | mm
|  | A |  |  | = | 0.47 | m²
|  | I |  |  | = | 0.00188 | m³
|  | F ijs |  |  | = | 0.0094 | kN

## Hahn A11 (hidden)
[8 empty] | ijsaangroei | ISO 12494 |  | Wind
Belastingen overspanning | [7 empty] | Dichtheid ijs | 500 | kg/m³ | qp(z) | 0.68 | kN/m²
[8 empty] | R1 |  |  | zg > b/2
lengte |  | 10-40 | m |  |  |  |  | kabel | 8 | mm | kabel
Type armatuur |  | Hahn A11 |  | Oppervlakte |  | 0.18 | m² | L | 54 | mm | b | 8 | mm
[8 empty] | D | 22 | mm | cf | 1.2
Windgebied | II | Bebouwd |  | qp(z) | = | 0.68 | kN/m² | m | 0.5 | kg/m | q wind | 0.006528 | kN/m
|  |  |  | zg > b/2 |  |  |  | q ijs | 0.005 | kN/m | armatuur
[8 empty] | armatuur |  |  | cf,z | 0
Ijsaangroei |  |  |  | Dichtheid ijs | = | 500 | kg/m³ | L | 4 | mm | cf,x | 1.2
|  |  |  | R1 |  |  |  | A | 0.6 | m² | b | 500 | mm
qspandraad | [7 empty] | I | 0.0024 | m³ | Aref | 0.18 | m²
| Permanent | [6 empty] | F ijs | 0.012 | kN | F wind | 0.14688 | kN
eigen gewicht
Wind
|  | b | (aanname) |  | = | 8 | mm
|  | cf |  |  | = | 1.2
|  | q wind |  |  | = | 0.006528 | kN/m
Ijsaangroei
|  | kabel | (aanname) |  | = | 8 | mm
|  | L |  |  | = | 54 | mm
|  | D |  |  | = | 22 | mm
|  | m |  |  | = | 0.5 | kg/m
|  | q ijs |  |  | = | 0.005 | kN/m
Farmatuur
Permanent
|  | armatuur |  |  | = | 0.065 | kN
Wind
|  | cf,z |  |  | = | 0
|  | cf,x |  |  | = | 0.6
|  | b |  |  | = | 400 | mm
|  | Aref |  |  | = | 0.18 | m²
|  | F wind |  |  | = | 0.07344 | kN
Ijsaangroei
|  | L |  |  | = | 4 | mm
|  | A |  |  | = | 0.6 | m²
|  | I |  |  | = | 0.0024 | m³
|  | F ijs |  |  | = | 0.012 | kN

## Trekproefbelasting
Np | > | 0,8 . NSd . ɣM . 1/β |  |  |  | Nsd (kN) | Np (kN)
NSd | = |  |  | 4.8 | kN | 2 | 4.7619
ɣM | = |  |  | 2.5 |  | 2.5 | 5.9524
β | = |  |  | 0.84 |  | 3 | 7.1429
Np | = | 0,8 . 4,8 . 2,5 . 1/0,84 | = | 12 | kN | 3.5 | 8.3333
[6 empty] | 4 | 9.5238
[6 empty] | 4.5 | 10.7143
[6 empty] | 5 | 11.9048
[6 empty] | 5.5 | 13.0952
[6 empty] | 6 | 14.2857
[6 empty] | 6.5 | 15.4762
[6 empty] | 7 | 16.6667
[6 empty] | 7.5 | 17.8571
[6 empty] | 8 | 19.0476