## Specificaties
Specificaties druksensoren | vereist / optioneel | overige informatie | in te vullen door leverancier: | evt. meerprijs optionele aspecten | nadere toelichting
betreft partij 600 exemplaren |  |  |  | (opties wegen niet mee in beoordeling Inschrijfprijs)
optionele bestelling: +400 stuks binnen 4 jaar
Stuksprijs (zonder meerprijs opties) |  |  | 0
Naam / type druksensor | vereist |  | naam/type
Geventileerd (capillair / relative) | vereist |  | ja
Diameter | <= 22 mm |  | .. mm
Type behuizing | RVS316L of tenminste gelijkwaardige corrosiebestendigheid (vereist)
optie zeewaterbestendige behuizing (max 20% partij) | gewenst | afwijkende specificaties? Zo ja vermelden in een kopie van dit format | type: | 0 | per stuk
Type connectie | digitaal (vereist) |  | ja
Protocol | RS485/Modbus, 1-wire/Zacwire of 1-wire/SDI-12 | Een ander protocol o.b.v. mee te leveren C++/C-softwarelibrary ter beoordeling. (Kan via de NvI toegestaan worden)
Baudrate | max. 115k2 bps (vereist) |  | …. bps
Voeding | binnen range 3.3-12Vdc (vereist) | Lagere spanningen binnen deze range hebben voorkeur. | …. Vdc
Vermogen | max. 60 mW continue (vereist) |  | …. mW
Totale Meettijd (opstarttijd + 10 metingen) | max. 300 ms (vereist) | gemeten vanaf aanbieden spanning t/m bereiken van T99-waarde en daaropvolgend 10-maal meten | …. ms
Opstarttijd |  |  | …. ms
Stabilisatietijd |  |  | …. ms
Meettijd per individuele meting |  |  | …. ms
betreft de uitgelezen meetwaarde reeds een middeling? |  |  | nee / ja |  | zo ja: toelichten aantal metingen en wijze van middeling
Energieverbruik | max. 25 mJ (vereist) | gemeten vanaf aanbieden spanning t/m bereiken van T99-drukwaarde met daaropvolgend 10-maal meten t.b.v. middeling (tenzij de sensor intern op vergelijkbare wijze middelt) | …. mJ |  | Testresultaten t.b.v. energieverbruik conform bijgevoegde testprotocol bijvoegen
Ompoolbeveiliging | vereist |  | ja
Temperatuurmeting | gewenst |  | ja /nee | 0 | per stuk
Berichten status en/of fouten | gewenst |  | ja /nee
Beveiliging tegen lightning |  |  | ja /nee
Drukbereik ('measure range') | mininmaal en gewenst: 0-4m H2O maximaal: 0-6 m H2O (vereist) |  | .. - ….m H20
Nauwkeurigheid ('Accuracy'/'Deviation') |  | [%Full Scale, Total Error Band]
nauwkeurigheid in geteste bereik [0°C tot 50°C] | <= 0,4% FS, TEB (vereist) |  | .... %FS, TEB | x - xx °C | productspecificaties meesturen
verwachte nauwkeurigheid 10-25 °C |  |  | .... %FS, TEB |  | motiveren o.b.v. documentatie / testresultaten
verwachte max. afwijking 10-25 °C |  | (= max. drukhoogte x %FS,TEB) | .... cm
Stabiliteit ('Long-term stability') zonder tussentijdse kalibratie |  | [%FS / 5 jaar]
geteste stabiliteit | <=0,4% FS / 5 jaar (vereist) | (zonder tussentijdse kalibratie) | .... %FS / 5 jaar |  | productspecificaties meesturen
verwachte stabiliteit (10-25 °C) |  | (zonder tussentijdse kalibratie) | .... %FS / 5 jaar |  | motiveren o.b.v. documentatie / testresultaten
verwachte max. afwijking over 5 jaar (10-25°C) |  | (= max. drukhoogte x %FS/5 jaar) | .... cm
Verwachte max afwijking over 5 jaar ( 10-25 °C) | <= 5 cm (vereist) | =D31 + D36 | .... cm
Kabeldiameter | max. 6,4 mm (vereist) | (incl. toleranties) | .... mm
Standaard kabellengte: | 4 m of 5 m |  | ... m
max 25% partij is met kortere kabel leverbaar | gewenst |  | ja / nee
maximaal 10% partij met langere kabel leverbaar (tot max 15 m) | vereist |  | is mogelijk | 0 | per meter
kabelmateriaal
Kabel met open draadeinden te leveren | vereist |  | ja
Adereindhulzen (bevestigd) | gewenst |  | ja / nee / optioneel | 0 | per sensor
Ophangsysteem | optioneel | evt meerdere opties aanbieden | type | 0 | per stuk
Leveringen:
direct na gunning | 10 |  | is mogelijk
voor 1 april 2024 / direct na gunning | 90 |  | is mogelijk
augustus 2024 | 300 |  | is mogelijk
januari 2025 | 200 |  | is mogelijk
2025/2026 | tot 400 stuks |  | is mogelijk
(ander uitleverschema in overleg)
Prognose levensduur | > 10 jaar (vereist) |  | ja, .… jaar
Standaard fabrieksgarantie | min. 2 jaar (vereist) |  | …. jaar
Garantie | 5 jaar na levering (vereist) | max. uitvalpercentage is 1% (na standaard fabrieksgarantie) | ja
Terugname defecte sensoren t.b.v. duurzame recycling? | gewenst |  | ja / nee / optioneel
|  | Inschrijfprijs= 600 * stukprijs (cel D4) | 0