## Voorblad
MKI en CO2 footprint - N285
Dubocalc : | Versie 6.0.4
NMD : | versie 3.2
Datum | 18022022
Projectnummer: | BG1924-102-132
|  |  | Opgesteld door: | Jasper Roosendaal
jasper.roosendaal@rhdhv.com
M: +31622578617
Inhoud
Werkblad |  | Inhoud
1. Conclusie Resultaten |  | Conclusie over de resultaten en verschillen in de berekening tussen DC5 en DC6
2. Berekening |  | Dubocalc items gebruikt en de vermenigvuldiging van kengetallen met hoeveelheden.
3. Hoeveelheden |  | Opbouw van de hoeveelhedenstaat en brongegevens
4. Dubocalc Uitdraai |  | uitdraai van nieuwe DC items gebruikt als bron voor de berekening
5. Grondwerk MKI profielen |  | Handmatig berekende grondwerk profielen o.b.v. protocol RWS MKI voor grondwerken
6. TNO Asfalt profielen |  | Overzicht van Asfalt profielen TNO (verwijderen)
Legenda Celopmaak |  | Beschrijving
Berekening 1 |  | In dit veld heeft een berekening plaats gevonden
Berekening 2 |  | In dit veld heeft een berekening plaats gevonden anders dan berekening 1
Berekening 3 |  | In dit veld heeft een berekening plaats gevonden anders dan berekening 2
Gelinkte Cel 1 |  | Laat een verbinding zien
Gelinkte Cel 2 |  | Laat een verbinding zien (anders dan cel 1)
In te vullen veld |  | Cellen met deze kleur zijn een invoerveld
Dropdownveld |  | Cellen met deze kleur geven een lijst met opties

## 1. Conclusie Resultaten
Item
Resultaten
Oude berekening (Dubocalc 5.1)
MKI (€): | 1063431.59 | 100% |  | kiloton CO2: |  | 21.286 | 100%
Dubocalc 6: totalen MKI referentieberekening N285
MKI (€): | 1692509.0636 |  | ton CO2 | 14580.3754
Belangrijke verschillen tussen Dubocalc 5 en Dubocalc 6:
- Staal, hout en beton worden hoger belast
- Werk met werk maken is vervangen door het uitgangspunt: Ophoogmateriaal zand, met handmatige berekening volgens Protocol RWS (zie tab Grondwerken)
FIGUREN
Elementcategorie | Materiaalgroep | Item | Naamgeving Dubocalc / LCA rapport | MKI | CO2 (ton) | % | Rang
grond | grond | Ophoogmateriaal, zand | Ophoogmateriaal, Zand | 532422.7835 | 4400.4134 | 30.18% | 1
Staal | staal | Stalen damwand | Damwand, staal constructiestaal | 398010.5246 | 2976.6907 | 20.42% | 2
beton | beton | Betonmortel C35/45 (CEMIII) | Betonmortel voor GWW C3545 CEM III 2391 kgm3 compleet | 137366.9094 | 1460.8531 | 10.02% | 3
verharding | asfalt | SMA NL (8/11) | SMA 2350 kg / m3 (TNO) | 85993.6004 | 739.7404 | 5.074% | 4
Staal | staal | Betonstaal | Deelproduct: Constructies in kg of m3, Wapeningsstaal | 76729.27 | 981.7303 | 6.733% | 5
verharding | asfalt | AC Bin/Base 50% pr | AC Bin/Base 50% pr 2370 kg / m3 (TNO) | 64442.2309 | 683.4822 | 4.688% | 6
fundering | staal | Groutanker | Ankers, met groutelement | 98763.8808 | 616.8409 | 4.231% | 7
beton | beton | Betonmortel C30/37 | Betonmortel voor GWW C3037 CEM III 2386 kgm3 compleet | 57346.4998 | 592.7648 | 4.065% | 8
bermverharding | beton | Grasbetontegel S type L 12 cm – v.d. Bosch Beton b.v. | Deelproduct: Verhardingen, Grasbetontegel S type L 12 cm – v.d. Bosch Beton b.v. | 44694.9486 | 493.8531 | 3.387% | 9
grond | grond | MKI-profiel “hergebruik zand met opslag depot op 2,5 km" conform protocol RWS | MKI-profiel “hergebruik zand met opslag depot op 2,5 km" conform protocol RWS | 27124.065 | 358.9714 | 2.462% | 10
wegbebakening | beton | Houtvezelbeton geluidscherm (BID-205.02) | Houtvezelbeton geluidsscherm langs spoor | 33782.2617 | 314.7191 | 2.159% | 11
fundering | fundering | Menggranulaat 300mm | Funderingslaag Menggranulaat 300mm | 14901.7172 | 141.2982 | 0.9691% | 12
opruim | grond | Verwijderen: Ophoogmateriaal, grond | Heipaal; beton, prefab; AB-FAB | 9198.218 | 87.6862 | 0.6014% | 13
beton | beton | Heipaal; beton, prefab; AB-FAB | Heipaal, beton, prefab, 350x350 mm, Betonhuis | 7680.6564 | 84.8274 | 0.5818% | 14
beton | beton | Betonmortel C12/15 (CEMIII) | Betonmortel voor GWW C1215CEM III 2311 kgm3 compleet | 7552.033 | 73.5549 | 0.5045% | 15
wegbebakening | staal | Stalen geleiderails type F2DL 40080 | Nieuwe stalen geleiderails type F2DL 40080 | 13593.5837 | 65.2449 | 0.4475% | 16
fundering | fundering | Menggranulaat 250 mm | Funderingslaag Menggranulaat 250mm | 6794.2141 | 64.9395 | 0.4454% | 17
verharding | asfalt | AC Surf 0% PR | AC surf 0% PR 2350 kg / m3 (TNO) | 2612.5798 | 23.7067 | 0.1626% | 18
wegbebakening | markering | Thermoplastische markering | Lengtemarkering, thermoplastisch, doorlopend | 67884.1284 | 360.5856 | 2.473% | 19
fundering | fundering | Zandcement (gestabiliseerd): Flugsand | 22 GRONDWERKEN, 22.41 LICHTE OPHOOGMATERIALEN, Flugsand | 2673.792 | 22.4639 | 0.1541% | 20
opruim | fundering | Verwijderen: Menggranulaat 200mm | Zandcement (gestabiliseerd): Flugsand | 1593.9471 | 14.0073 | 0.09607% | 21
kantopsluiting | beton | RWSband 115225x250x1000mm grijs | RWSband 115225x250x1000mm grijs | 1562.606 | 18.6289 | 0.1278% | 22
fundering | fundering | Menggranulaat 200 mm | Funderingslaag Menggranulaat 200mm | 939.2377 | 9.0701 | 0.06221% | 23
Staal | staal | Profielstaal verzinkt | Ligger, onderdeel stalen verkeersportaal, per kg constructie gewicht, met een technische levensduur van 50 jaar. | 1269.9636 | 8.5237 | 0.05846% | 24
riolering | beton | Duiker beton | Betonnen duiker | 321.2715 | 3.8454 | 0.02637% | 25
riolering | staal | Kolk beton gietijzer | Kolk beton 380x380x900mm met deksel | 376.4295 | 3.4996 | 0.024% | 26
grond | grond | Brekerzand | Steenslag en brekerzand porfier Quenast inclusief transport per binnenvaarschip naar afnemers in NL, A-4 per 1 tonkm SBK 3.0 R-2a | 583.4263 | 2.2269 | 0.01527% | 27
opruim | asfalt | Verwijderen: AC Surf 0% PR | Verwijderen: AC Surf 0% PR | -686.1675 | -4.6571 | -0.03194% | 28
opruim | asfalt | Verwijderen: AC Bin/Base 50% pr | Verwijderen: SMA NL (8/11) | -1169.628 | -7.0178 | -0.04813% | 29
opruim | asfalt | Verwijderen: SMA NL (8/11) | Verwijderen: AC Bin/Base 50% pr | -1849.92 | -12.1185 | -0.08312% | 30
|  | Totaal |  | 1692509.0636 | 14580.3754 | 100%
|  | Element |  | ton CO2 | Percentage
grond |  | GRONDWERKEN |  | 4761.6116 | 32.66% | 1
Staal |  | STAAL |  | 3966.9447 | 27.21% | 2
beton |  | BETONELEMENTEN |  | 2212.0003 | 15.17% | 3
verharding |  | BITUMINEUZE VERHARDINGEN |  | 1446.9293 | 9.924% | 4
fundering |  | FUNDERINGSLAGEN |  | 854.6126 | 5.861% | 5
wegbebakening |  | WEGBEBAKENING (markering/geleiderail) |  | 740.5496 | 5.079% | 6
bermverharding |  | BERMVERHARDING |  | 493.8531 | 3.387% | 7
opruim |  | OPRUIMINGSWERKEN |  | 77.9001 | 0.5343% | 8
kantopsluiting |  | KANTOPSLUITINGEN |  | 18.6289 | 0.1278% | 9
riolering |  | RIOLERINGEN |  | 7.3451 | 0.05038% | 10
|  | TOTAAL |  | 14580.3754 | 100%
|  | Categorie |  | CO2 in ton | Percentage
| grond | Grond |  | 4849.2978 | 59.46% | 1
| beton | Beton |  | 3043.0469 | 14.5% | 2
| staal | Staal |  | 4652.5302 | 12.29% | 3
| asfalt | Asfalt |  | 1423.136 | 11.62% | 4
| markering | Markering |  | 360.5856 | 1.1% | 5
| fundering | Fundering |  | 251.779 | 1.03% | 6
|  |  |  | 14580.3754 | 100%
Note on H6: [Threaded comment] Your version of Excel allows you to read this threaded comment; however, any edits to it will get removed if the file is opened in a newer version of Excel. Learn more: https://go.microsoft.com/fwlink/?linkid=870924 Comment: overgenomen uit Rapport CO2 referentiefootprint. De oude berekeningsheet laat een foutief totaal zien door te sommeren met afgeronde getallen.
Note on B38: [Threaded comment] Your version of Excel allows you to read this threaded comment; however, any edits to it will get removed if the file is opened in a newer version of Excel. Learn more: https://go.microsoft.com/fwlink/?linkid=870924 Comment: Zie tabblad nieuwe rangorde door terugvoering 30% toeslag

## Nieuwe rangorde
Item | MKI | CO2 (ton) | % | Rang
Ophoogmateriaal, zand | 532422.7835 | 4400.4134 | 30.18% | 1
Stalen damwand | 398010.5246 | 2976.6907 | 20.42% | 2
Betonmortel C35/45 (CEMIII) | 137366.9094 | 1460.8531 | 10.02% | 3
Betonstaal | 76729.27 | 981.7303 | 6.733% | 4
SMA NL (8/11) | 85993.6004 | 739.7404 | 5.074% | 5
AC Bin/Base 50% pr | 64442.2309 | 683.4822 | 4.688% | 6
Groutanker | 98763.8808 | 616.8409 | 4.231% | 7
Betonmortel C30/37 | 57346.4998 | 592.7648 | 4.065% | 8
Grasbetontegel S type L 12 cm – v.d. Bosch Beton b.v. | 44694.9486 | 493.8531 | 3.387% | 9
Thermoplastische markering | 67884.1284 | 360.5856 | 2.473% | 10
MKI-profiel “hergebruik zand met opslag depot op 2,5 km" conform protocol RWS | 27124.065 | 358.9714 | 2.462% | 11
Houtvezelbeton geluidscherm (BID-205.02) | 33782.2617 | 314.7191 | 2.159% | 12
Menggranulaat 300mm | 14901.7172 | 141.2982 | 0.9691% | 13
Verwijderen: Ophoogmateriaal, grond | 9198.218 | 87.6862 | 0.6014% | 14
Heipaal; beton, prefab; AB-FAB | 7680.6564 | 84.8274 | 0.5818% | 15
Betonmortel C12/15 (CEMIII) | 7552.033 | 73.5549 | 0.5045% | 16
Stalen geleiderails type F2DL 40080 | 13593.5837 | 65.2449 | 0.4475% | 17
Menggranulaat 250 mm | 6794.2141 | 64.9395 | 0.4454% | 18
AC Surf 0% PR | 2612.5798 | 23.7067 | 0.1626% | 19
Zandcement (gestabiliseerd): Flugsand | 2673.792 | 22.4639 | 0.1541% | 20
RWSband 115225x250x1000mm grijs | 1562.606 | 18.6289 | 0.1278% | 21
Verwijderen: Menggranulaat 200mm | 1593.9471 | 14.0073 | 0.09607% | 22
Menggranulaat 200 mm | 939.2377 | 9.0701 | 0.06221% | 23
Profielstaal verzinkt | 1269.9636 | 8.5237 | 0.05846% | 24
Duiker beton | 321.2715 | 3.8454 | 0.02637% | 25
Kolk beton gietijzer | 376.4295 | 3.4996 | 0.024% | 26
Brekerzand | 583.4263 | 2.2269 | 0.01527% | 27
Verwijderen: AC Surf 0% PR | -686.1675 | -4.6571 | -0.03194% | 28
Verwijderen: AC Bin/Base 50% pr | -1169.628 | -7.0178 | -0.04813% | 29
Verwijderen: SMA NL (8/11) | -1849.92 | -12.1185 | 0% | 30

## 2. Berekening
Element | MKI element | Hoeveelheid | Eenheid | Opmerking | Categorie Data | Databron | MKI per eenheid [1 jaar] | kg CO2 per eenheid [1 jaar] | kg CO2 per eenheid [1 jaar] | Levensduur Element | Levensduur project | Vervangingen project | MKI Project: [60 jaar] | % MKI totaal | € MKI totaal | ton CO2 Project: [60 jaar] | % CO2 totaal | ton CO2 totaal
Aan te brengen elementen | Aanbrengen |  |  | RWS protocol toegepast |  | Dubocalc 6.0+tabblad 5 (RHDHV) |  | CO2 zonder toeslag | DC6 incl. 30% toeslag |  |  |  |  | 100% | 1692509.0636 |  | 100% | 14580.3754
Houtvezelbeton geluidscherm (BID-205.02) | Houtvezelbeton geluidsscherm langs spoor | 1362.1571 | m2 | geen opmerking | Cat 3 | Dubocalc 6.0 | 20.6671 | 148.1055 | 192.5372 | 50 | 60 | 0.2 | 33782.2617 | 1.996% |  | 314.7191 | 2.159%
Asfalt DAB (ingevoerd als AC 0/15 Surf 0% PR) | AC surf 0% PR 2350 kg / m3 (TNO) | 75.2595 | ton | geen opmerking | Cat 2 | TNO studie Asfalt | 8.1 | 73.5 | 73.5 | 14 | 60 | 3.2857 | 2612.5798 | 0.1544% |  | 23.7067 | 0.1626%
Asfalt (SMA, 0/11) | SMA 2350 kg / m3 (TNO) | 2605.8667 | ton | geen opmerking | Cat 2 | TNO studie Asfalt | 8.8 | 75.7 | 75.7 | 16 | 60 | 2.75 | 85993.6004 | 5.081% |  | 739.7404 | 5.074%
Asfalt (STAB) 0% PR | AC Bin/Base 50% pr 2370 kg / m3 (TNO) | 9863.6068 | ton | geen opmerking | Cat 2 | TNO studie Asfalt | 4.9 | 51.97 | 51.97 | 45 | 60 | 0.33333 | 64442.2309 | 3.807% |  | 683.4822 | 4.688%
Betonband middel | RWSband 115225x250x1000mm grijs | 282 | m1 | geen opmerking | Cat 3 | Dubocalc 6.0 | 2.3088 | 21.1731 | 27.525 | 25 | 60 | 1.4 | 1562.606 | 0.09232% |  | 18.6289 | 0.1278%
Betonmortel C12/15 (CEMIII) | Betonmortel voor GWW C1215CEM III 2311 kgm3 compleet | 335.11 | m3 | geen opmerking | Cat 3 | Dubocalc 6.0 | 22.536 | 168.8422 | 219.4949 | 100 | 60 | 0 | 7552.033 | 0.4462% |  | 73.5549 | 0.5045%
Betonmortel C35/45 (CEMIII) | Betonmortel voor GWW C3545 CEM III 2391 kgm3 compleet | 4623.8965 | m3 | geen opmerking | Cat 3 | Dubocalc 6.0 | 29.708 | 243.0273 | 315.9355 | 100 | 60 | 0 | 137366.9094 | 8.116% |  | 1460.8531 | 10.02%
Betonstaal | Deelproduct: Constructies in kg of m3, Wapeningsstaal | 515.0368 | ton | geen opmerking | Cat 3 | Dubocalc 6.0 | 148.9782 | 1466.2586 | 1906.1362 | 100 | 60 | 0 | 76729.27 | 4.533% |  | 981.7303 | 6.733%
Brekerzand | Steenslag en brekerzand porfier Quenast inclusief transport per binnenvaarschip naar afnemers in NL, A-4 per 1 tonkm SBK 3.0 R-2a | 7823.5 | m2 | 50 mm dik | Cat 3 | Dubocalc 6.0 | 0.074574 | 0.21895 | 0.28464 | 100 | 60 | 0 | 583.4263 | 0.03447% |  | 2.2269 | 0.01527%
Betonmortel C30/37 | Betonmortel voor GWW C3037 CEM III 2386 kgm3 compleet | 2124.877 | m3 | geen opmerking | Cat 3 | Dubocalc 6.0 | 26.9881 | 214.5879 | 278.9643 | 100 | 60 | 0 | 57346.4998 | 3.388% |  | 592.7648 | 4.065%
Duiker beton | Betonnen duiker | 21.1833 | ton | 1500 kg / m1, (Bron: LCA rapport CAT 3 data NMD, Deel 2 - Kleine kunstwerken), 1 m1 = 1,5 ton, 1 ton = 1/1,5 m1 = 0,667m1 | Cat 3 | Dubocalc 6.0 | 15.1662 | 139.6392 | 181.531 | 60 | 60 | 0 | 321.2715 | 0.01898% |  | 3.8454 | 0.02637%
Geleiderail F2M | Nieuwe stalen geleiderails type F2DL 40080 | 330 | m1 | Verzinkt staal, incl bevestiging (F2M) | Cat 3 | Dubocalc 6.0 | 30.208 | 111.5298 | 144.9888 | 44 | 60 | 0.36364 | 13593.5837 | 0.8032% |  | 65.2449 | 0.4475%
Grasbetontegel S type L 12 cm – v.d. Bosch Beton b.v. | Deelproduct: Verhardingen, Grasbetontegel S type L 12 cm – v.d. Bosch Beton b.v. | 7823.5 | m2 | geen opmerking | Cat 3 | Dubocalc 6.0 | 2.3804 | 20.2322 | 26.3018 | 25 | 60 | 1.4 | 44694.9486 | 2.641% |  | 493.8531 | 3.387%
Groutanker | Ankers, met groutelement | 198.2125 | ton | Schroefinjectieanker, 1,992 ton per stuk (Bron: LCA rapport CAT 3 data NMD, Deel 2 - Funderingsconstructies ) | Cat 3 | Dubocalc 6.0 | 498.2727 | 2393.86 | 3112.0181 | 100 | 60 | 0 | 98763.8808 | 5.835% |  | 616.8409 | 4.231%
Heipaal; beton, prefab; AB-FAB | Heipaal, beton, prefab, 350x350 mm, Betonhuis | 1514.9333 | m1 | 350x350 mm | Cat 3 | Dubocalc 6.0 | 5.07 | 43.0724 | 55.9942 | 100 | 60 | 0 | 7680.6564 | 0.4538% |  | 84.8274 | 0.5818%
Kolk beton gietijzer | Kolk beton 380x380x900mm met deksel | 19 | st | Deksel van staal (gietijzer) | Cat 3 | Dubocalc 6.0 | 13.2081 | 94.4573 | 122.7945 | 40 | 60 | 0.5 | 376.4295 | 0.02224% |  | 3.4996 | 0.024%
Landzand per as | Ophoogmateriaal, Zand | 181516.2993 | m3 | 25 km transport, zie tabblad 5 | Cat 3 | Dubocalc 6.0+tabblad 5 (RHDHV) | 2.9332 | 18.6481 | 24.2425 | 100 | 60 | 0 | 532422.7835 | 31.46% |  | 4400.4134 | 30.18%
Menggranulaat 200 mm | Funderingslaag Menggranulaat 200mm | 1156.66 | m2 | geen opmerking | Cat 3 | Dubocalc 6.0 | 0.81203 | 6.032 | 7.8417 | 100 | 60 | 0 | 939.2377 | 0.05549% |  | 9.0701 | 0.06221%
Menggranulaat 250 mm | Funderingslaag Menggranulaat 250mm | 7276.4696 | m2 | geen opmerking | Cat 3 | Dubocalc 6.0 | 0.93372 | 6.8651 | 8.9246 | 100 | 60 | 0 | 6794.2141 | 0.4014% |  | 64.9395 | 0.4454%
Menggranulaat 300mm | Funderingslaag Menggranulaat 300mm | 14119.2 | m2 | geen opmerking | Cat 3 | Dubocalc 6.0 | 1.0554 | 7.6981 | 10.0075 | 100 | 60 | 0 | 14901.7172 | 0.8805% |  | 141.2982 | 0.9691%
Profielstaal verzinkt | Ligger, onderdeel stalen verkeersportaal, per kg constructie gewicht, met een technische levensduur van 50 jaar. | 3.0132 | ton | Profielstaal, verzinkt in Dubocalc betreft het aanbrengen van stalen liggers voor een brugdek. Het meest vergelijkbare item is gekozen bij het ontbreken van 'profielstaal verzinkt' als item in de DC6 database. De functionele eenheid van beide items is ton | Cat 3 | Dubocalc 6.0 | 351.2223 | 1813.3279 | 2357.3263 | 50 | 60 | 0.2 | 1269.9636 | 0.07503% |  | 8.5237 | 0.05846%
Stalen damwand | Damwand, staal constructiestaal | 1537.0534 | ton | 1 m2 = 0,136 ton; 1 ton = 1/0,136 m2 = 7,353 m2 | Cat 3 | Dubocalc 6.0 | 258.9438 | 1489.7089 | 1936.6215 | 100 | 60 | 0 | 398010.5246 | 23.52% |  | 2976.6907 | 20.42%
Thermoplastische markering | Lengtemarkering, thermoplastisch, doorlopend | 102 | ton | 10 kg per m1, 1 ton = 100 m1 | Cat 3 | Dubocalc 6.0 | 133.1061 | 543.8696 | 707.0305 | 12 | 60 | 4 | 67884.1284 | 4.011% |  | 360.5856 | 2.473%
Werk met werk maken | MKI-profiel “hergebruik zand met opslag depot op 2,5 km" conform protocol RWS | 82142.3928 | m3 | 2,5 km transport, Zie tabblad 5 | Cat 3 | Dubocalc 6.0+tabblad 5 (RHDHV) | 0.33021 | 3.3616 | 4.3701 | 100 | 60 | 0 | 27124.065 | 1.603% |  | 358.9714 | 2.462%
Zandcement (gestabiliseerd) | 22 GRONDWERKEN, 22.41 LICHTE OPHOOGMATERIALEN, Flugsand | 337.6 | m3 | geen opmerking | Cat 3 | Dubocalc 6.0 | 7.92 | 51.1846 | 66.54 | 100 | 60 | 0 | 2673.792 | 0.158% |  | 22.4639 | 0.1541%
Te verwijderen elementen | Verwijderen
Asfalt DAB (ingevoerd als AC 0/15 Surf 0% PR) | Verwijderen: AC Surf 0% PR | 143.25 | ton | Alleen C t/m D uit TNO, zie tabblad 6 | Cat 2 | TNO studie Asfalt | -4.79 | -32.51 | - | 1 | 1 | 0 | -686.1675 | -0.04054% |  | -4.6571 | -0.03194%
Asfalt SMA | Verwijderen: AC Bin/Base 50% pr | 376 | ton | Alleen C t/m D uit TNO, zie tabblad 6 | Cat 2 | TNO studie Asfalt | -4.92 | -32.23 | - | 1 | 1 | 0 | -1849.92 | -0.1093% |  | -12.1185 | -0.08312%
Asfalt STAB | Verwijderen: SMA NL (8/11) | 806.64 | ton | Alleen C t/m D uit TNO, zie tabblad 6 | Cat 2 | TNO studie Asfalt | -1.45 | -8.7 | - | 1 | 1 | 0 | -1169.628 | -0.06911% |  | -7.0178 | -0.04813%
Grond per as | Heipaal; beton, prefab; AB-FAB | 21520.8617 | m3 | Te verwijderen materiaal, zie tabblad 5 | Cat 3 | Dubocalc 6.0+tabblad 5 (RHDHV) | 0.42741 | 4.0745 | 5.8207 | 1 | 1 | 0 | 9198.218 | 0.5435% |  | 87.6862 | 0.6014%
Menggranulaat 200mm | Zandcement (gestabiliseerd): Flugsand | 6331.52 | m2 | Te verwijderen materiaal, zie tabblad 5 | Cat 3 | Dubocalc 6.0+tabblad 5 (RHDHV) | 0.25175 | 2.2123 | 3.1604 | 1 | 1 | 0 | 1593.9471 | 0.09418% |  | 14.0073 | 0.09607%
LEGENDA
Berekening 1
Berekening 2
Berekening 3
Gelinkte Cel 1
Gelinkte Cel 2
In te vullen veld
Dropdownveld
Note on E2: [Threaded comment] Your version of Excel allows you to read this threaded comment; however, any edits to it will get removed if the file is opened in a newer version of Excel. Learn more: https://go.microsoft.com/fwlink/?linkid=870924 Comment: De gele en groene vlakken geven aan waar het RWS protocol is toegepast en de waarde van DC6. door RHDHV zijn aangepast zodat deze een juiste waarde weergeven.
Note on G2: [Threaded comment] Your version of Excel allows you to read this threaded comment; however, any edits to it will get removed if the file is opened in a newer version of Excel. Learn more: https://go.microsoft.com/fwlink/?linkid=870924 Comment: Grondwerk profielen worden opgesteld volgens het protocol van RWS voor aanbrengen en verwijderen van grondwerken. Dubocalc rekent dit fout uit Reply: Omdat DC6 CO2 niet goed berekend voor te verwijderen processen zijn die ook handmatig berekend voor het verwijderen van grond (rij 34) en verwijderen van menggranulaat (rij 35).
Note on J2: [Threaded comment] Your version of Excel allows you to read this threaded comment; however, any edits to it will get removed if the file is opened in a newer version of Excel. Learn more: https://go.microsoft.com/fwlink/?linkid=870924 Comment: Deze kolom geeft waarden aan voor CO2 uitstoot per eenheid van een item. DC6 rekent onterecht toeslag over de CO2 uitstoot. Die wordt in kolom I weer verwijderd.
Note on H4: [Threaded comment] Your version of Excel allows you to read this threaded comment; however, any edits to it will get removed if the file is opened in a newer version of Excel. Learn more: https://go.microsoft.com/fwlink/?linkid=870924 Comment: De witte cellen zijn waarden rechtstreeks overgenomen uit de TNO rapportage. De blauwe cellen geven aan dat een formule wordt gebruikt om een element te koppelen aan de MKI en CO2 waarde uit tabblad 4. Dubocalc uitdraai. Reply: De verschillende tinten blauw geven aan dat de formule anders is ten opzichte van de aangrensende kolom
Note on A7: [Threaded comment] Your version of Excel allows you to read this threaded comment; however, any edits to it will get removed if the file is opened in a newer version of Excel. Learn more: https://go.microsoft.com/fwlink/?linkid=870924 Comment: 180/200x250x1000 mm trottoirband
Note on A12: [Threaded comment] Your version of Excel allows you to read this threaded comment; however, any edits to it will get removed if the file is opened in a newer version of Excel. Learn more: https://go.microsoft.com/fwlink/?linkid=870924 Comment: CEMIII aangenomen
Note on B14: [Threaded comment] Your version of Excel allows you to read this threaded comment; however, any edits to it will get removed if the file is opened in a newer version of Excel. Learn more: https://go.microsoft.com/fwlink/?linkid=870924 Comment: F2M niet beschikbaar, F2DL lijkt het meest vergelijkbaar
Note on B18: [Threaded comment] Your version of Excel allows you to read this threaded comment; however, any edits to it will get removed if the file is opened in a newer version of Excel. Learn more: https://go.microsoft.com/fwlink/?linkid=870924 Comment: eenheid staat vermoedelijk fout in DC6.0, namelijk in m1 . NMD viewer : stuks Ingevoerd als stuks
Note on B20: [Threaded comment] Your version of Excel allows you to read this threaded comment; however, any edits to it will get removed if the file is opened in a newer version of Excel. Learn more: https://go.microsoft.com/fwlink/?linkid=870924 Comment: Eenheid staat fout in Dubocalc 6.0, staat in M3 maar in NMD viewer als per m2
Note on B21: [Threaded comment] Your version of Excel allows you to read this threaded comment; however, any edits to it will get removed if the file is opened in a newer version of Excel. Learn more: https://go.microsoft.com/fwlink/?linkid=870924 Comment: Eenheid staat fout in Dubocalc 6.0, staat in M3 maar in NMD viewer als per m2
Note on B22: [Threaded comment] Your version of Excel allows you to read this threaded comment; however, any edits to it will get removed if the file is opened in a newer version of Excel. Learn more: https://go.microsoft.com/fwlink/?linkid=870924 Comment: Eenheid staat fout in Dubocalc 6.0, staat in M3 maar in NMD viewer als per m2
Note on B35: [Threaded comment] Your version of Excel allows you to read this threaded comment; however, any edits to it will get removed if the file is opened in a newer version of Excel. Learn more: https://go.microsoft.com/fwlink/?linkid=870924 Comment: Eenheid staat fout in Dubocalc 6.0, staat in M3 maar in NMD viewer als per m2

## 3. Hoeveelheden
Aanpak:
1. Totale hoeveelheden aan te brengen en te verwijderen materiaal afgeleid uit 'Copy of N285 Noordelijke Randweg Zevenbergen_DubocalcV6'
2. Totale hoeveelheden gefactchecked met het bestand: '20191106 Projectoverzicht Beknopt' (aanbevolen door Jeroen Winkelmolen)
3. Discrepanties aangepast, Projectoverzicht is het meest recent en betreft de daadwerkelijk gebruikte getallen (besproken met Jeroen Winkelmolen)
4. Elementen en hoeveelheden gebruikt als referentie kengetal voor tab 2. Berekening
Aan te brengen elementen | Hoeveelheid | Eenheid | Gelijk aan P_overzicht | Te verwijderen elementen | Hoeveelheid | Eenheid | Gelijk aan P_Overzicht
Houtvezelbeton geluidscherm (BID-205.02) | 1362.1571 | m2 | J | Asfalt DAB (ingevoerd als AC 0/15 Surf 0% PR) | 143.25 | ton | J
Asfalt DAB (ingevoerd als AC 0/15 Surf 0% PR) | 75.2595 | ton | J | Asfalt SMA | 376 | ton | J
Asfalt (SMA, 0/11) | 2605.8667 | ton | J | Asfalt STAB | 806.64 | ton | J
Asfalt (STAB) 0% PR | 4161.8594 | m3 | J | Bekisting | 0 | m3 | NVT
Bekisting | 0 | m3 | NVT | Gelast staal (niet verzinkt) | 0 | ton | NVT
Betonband middel | 282 | m1 | J | Grond per as | 21520.8617 | m3 | J
Betonmortel C12/15 (CEMIII) | 335.11 | m3 | J | Menggranulaat 200mm | 6331.52 | m2 | J
Betonmortel C35/45 (CEMIII) | 4623.8965 | m3 | J | Staal; HEA | 0 | ton | NVT
Betonstaal | 515.0368 | ton | J | Stalen damwand | 0 | ton | NVT
Brekerzand | 7823.5 | m2 | J
Betonmortel C30/37 | 2124.877 | m3 | J
Duiker beton | 21.1833 | ton | J
Gelast staal (niet verzinkt) | 0 | ton | NVT
Geleiderail F2M | 330 | m1 | J
Grasbetontegel S type L 12 cm – v.d. Bosch Beton b.v. | 7823.5 | m2 | J
Groutanker | 198.2125 | ton | J
Heipaal; beton, prefab; AB-FAB | 1514.9333 | m1 | J
Kolk beton gietijzer | 19 | st | J
Landzand per as | 181516.2993 | m3 | J
Menggranulaat 200 mm | 1156.66 | m2 | J
Menggranulaat 250 mm | 7276.4696 | m2 | J
Menggranulaat 300mm | 14119.2 | m2 | J
Profielstaal verzinkt | 3.0132 | ton | J
Staal; HEA | 0 | st | NVT
Stalen damwand | 1537.0534 | ton | J
Thermoplastische markering | 102 | ton | N
Tijdelijke damwand | 618.7473 | ton | J
Trad.bekisting werk (gemiddeld, per type) | 6377.3602 | m2 | J
Werk met werk maken | 82142.3928 | m3 | J
Zandcement (gestabiliseerd) | 337.6 | m3 | J
Note on B20: [Threaded comment] Your version of Excel allows you to read this threaded comment; however, any edits to it will get removed if the file is opened in a newer version of Excel. Learn more: https://go.microsoft.com/fwlink/?linkid=870924 Comment: Beton C40/50 zit hierin opgenomen, gelijk aan de oorspronkelijke berekeningsheet
Note on B23: [Threaded comment] Your version of Excel allows you to read this threaded comment; however, any edits to it will get removed if the file is opened in a newer version of Excel. Learn more: https://go.microsoft.com/fwlink/?linkid=870924 Comment: Naam aangepast van C30/37 naar Betonmortel C30/37 CEM III

## 4. Dubocalc Uitdraai
Project name | N285
Username | jasper.roosendaal (jasper.roosendaal@rhdhv.com)
DuboCalc version | 6.0
Library version | 17/06/2021
Project date | 17/06/2021
Project lifecycle | 1
Export Date | 21/06/2021 19:10
| LICHT ROOD = VERWIJDERD MATERIAAL (C t/m D) |  |  |  |  | CONVERSIEFACTOR | EENHEID STAAT FOUT IN DC6, GECORRIGEERD MET NMD VIEWER
Project overview | [12 empty] | Module A: Construction | [6 empty] | Module B: Use | Module B: Maintenance | Module C: End of life |  |  |  |  | Module D: Maintenance | Default Deviations
Variant | Item | RAW Chapter | Category | MKI value per primary unit | Primary unit | Quantity | Unit | Custom LCA | MKI value total excl. Cat 3 storage | Category 3 storage | MKI value incl. Storage | Total CO2 emissions (kg CO2 eq) | MKI A1 | MKI A2 | MKI A3 | MKI A1-A3 | MKI A4 | DistanceA4 | MKI A5 | MKI B1 | MKI B2-B5 | MKI C1 | MKI C2 | Transport distance C2 | MKI C3 | MKI C4 | MKI D | Deviation from transport distance A4 | Deviation from transport distance C2 | Deviation percentages EoL | Percentage Product reuse EoL | Recycling EoL percentage | Percentage AVI EoL | Deposit percentage EoL | Percentage Leave
N285 | Houtvezelbeton geluidsscherm langs spoor | 36.0 Geluidbeperkendeconstructies | niet merkgebonden - niet getoetst | 15.2985 | m<sup>2</sup> | 1 | m2 | No | 15.2985 | 5.3686 | 20.6671 | 192.5372 | 0 | 0 | 0 | 15.2069 | 0.61519 | 0 | 1.0988 | 0 | 0 | 0.64294 | 0.20768 | 0 | 0.12178 | 0.0020372 | -2.5969 | No | No | No
N285 | RWSband 115225x250x1000mm grijs | 83.0 Elementenverhardingen | niet merkgebonden - niet getoetst | 1.7605 | m<sup>2</sup> | 1 | m2 | No | 1.7605 | 0.54828 | 2.3088 | 27.525 | 0 | 0 | 0 | 1.1958 | 0.29472 | 0 | 0.12225 | 0 | 0 | 0.07871 | 0.099224 | 0 | 0.035963 | 0.00093865 | -0.067081 | No | No | No
N285 | Betonmortel voor GWW C1215CEM III 2311 kgm3 compleet | 01.0 Algemeen en administratief | niet merkgebonden - niet getoetst | 17.051 | onbekend | 1 | m3 | No | 17.051 | 5.485 | 22.536 | 219.4949 | 0 | 0 | 0 | 9.4848 | 1.7972 | 0 | 1.8177 | 0 | 0 | 2.6932 | 1.8152 | 0 | 0.65789 | 0.017171 | -1.2321 | No | No | No
N285 | Deelproduct: Constructies in kg of m3, Wapeningsstaal | 28.1 Hoofddraagconstructies; kolommenenliggers | niet merkgebonden - niet getoetst | 0.089292 | kg | 1 | kg | No | 0.089292 | 0.059686 | 0.14898 | 1.9061 | 0 | 0 | 0 | 0.19584 | 0.0025683 | 0 | 0 | 0 | 0 | 0 | 1.7122e-05 | 0 | 0.00052645 | 0 | -0.10966 | No | No | No
N285 | Steenslag en brekerzand porfier Quenast inclusief transport per binnenvaarschip naar afnemers in NL, A-4 per 1 tonkm SBK 3.0 R-2a | 81.0 Bitumineuzeverhardingen | merkgebonden - getoetst | 0.074574 | kg | 100 | kg | No | 0.074574 | 0 | 0.074574 | 0.28464 | 0 | 0 | 0 | 0.1247 | 0.00056233 | 0 | 0 | 0 | 0 | 0 | 0.0015565 | 0 | 0 | 0.00073178 | -0.052974 | No | No | No
N285 | Betonnen duiker | 47.0 Kleinekunstwerkenen | niet merkgebonden - niet getoetst | 17.172 | stuk(s) | 1 | m1 | No | 17.172 | 5.5762 | 22.7482 | 272.2829 | 0 | 0 | 0 | 11.944 | 2.1104 | 0 | 2.0511 | 0 | 0 | 1.3377 | 0.7105 | 0 | 0.4226 | 0.01103 | -1.4154 | No | No | No
N285 | Betonnen duiker |  |  |  |  | 0.6667 | m1 |  |  |  | 15.1662 | 181.531
N285 | Nieuwe stalen geleiderails type F2DL 40080 | 33.0 Afschermingsvoorzieningen | niet merkgebonden - niet getoetst | 22.1864 | m | 1 | m1 | No | 22.1864 | 8.0215 | 30.208 | 144.9888 | 0 | 0 | 0 | 24.4816 | 0.091148 | 0 | 0.59848 | 1.3446 | 0 | 0.18803 | 0.032488 | 0 | 0.00066746 | 0.0014514 | -4.5521 | No | No | No
N285 | Betonmortel voor GWW C3545 CEM III 2391 kgm3 compleet | 01.0 Algemeen en administratief | niet merkgebonden - niet getoetst | 22.5592 | onbekend | 1 | m3 | No | 22.5592 | 7.1488 | 29.708 | 315.9355 | 0 | 0 | 0 | 14.6582 | 1.8596 | 0 | 2.0418 | 0 | 0 | 2.6932 | 1.8782 | 0 | 0.68073 | 0.017767 | -1.2703 | No | No | No
N285 | Deelproduct: Verhardingen, Grasbetontegel S type L 12 cm – v.d. Bosch Beton b.v. | 90.4 Terrein; Terreinafwerkingen | merkgebonden - getoetst | 2.3804 | m<sup>2</sup> | 1 | m2 | No | 2.3804 | 0 | 2.3804 | 26.3018 | 0 | 0 | 0 | 1.7888 | 0.42146 | 0 | 0 | 0 | 0 | 0 | 0.14181 | 0 | 0.028254 | 0 | 0 | No | No | No
N285 | Ankers, met groutelement | 41.0 Funderingsconstructies | niet merkgebonden - niet getoetst | 375.6483 | m<sup>2</sup> | 1 | Stuks | No | 375.6483 | 122.6244 | 498.2727 | 3112.0181 | 0 | 0 | 0 | 383.1859 | 2.8325 | 0 | 21.2865 | 0 | 0 | 0 | 0.96105 | 0 | 0.45559 | 0.026458 | -33.0997 | No | No | No
N285 | Betonmortel voor GWW C3037 CEM III 2386 kgm3 compleet | 01.0 Algemeen en administratief | niet merkgebonden - niet getoetst | 20.4676 | onbekend | 1 | m3 | No | 20.4676 | 6.5206 | 26.9881 | 278.9643 | 0 | 0 | 0 | 12.6577 | 1.8555 | 0 | 1.9576 | 0 | 0 | 2.6932 | 1.8741 | 0 | 0.67925 | 0.017729 | -1.2676 | No | No | No
N285 | Heipaal, beton, prefab, 350x350 mm, Betonhuis | 42.0 Betonconstructies | niet merkgebonden - getoetst | 5.07 | m | 1 | m1 | No | 5.07 | 0 | 5.07 | 55.9942 | 0 | 0 | 0 | 4.1442 | 0.49779 | 0 | 0.39832 | 0.045018 | 0 | 0.027294 | 0.0090374 | 0 | 0.0023175 | 0 | -0.054049 | No | No | No
N285 | Kolk beton 380x380x900mm met deksel | 25.0 Leidingwerken | niet merkgebonden - niet getoetst | 9.2695 | m | 1 | Stuks | No | 9.2695 | 3.9385 | 13.2081 | 122.7945 | 0 | 0 | 0 | 7.87 | 0.48047 | 0 | 2.4056 | 0 | 0 | 2.1576 | 0.16176 | 0 | 0.05151 | 0.0015302 | -3.859 | No | No | No
N285 | Ophoogmateriaal, zand | 22.0 Grondwerken | niet merkgebonden - niet getoetst | 2.4279 | m<sup>3</sup> | 1 | m3 | No | 2.4279 | 0.96744 | 3.3953 | 28.6359 | 0 | 0 | 0 | 2.2424 | 0.71098 | 50 | 0.22274 | 0 | 0 | 0.037523 | 0 | 0 | 0 | 0.011148 | -0.79693 | No | No | No
N285 | Funderingslaag Menggranulaat 300mm | 80.0 Funderingslagen | niet merkgebonden - niet getoetst | 0.81186 | m<sup>3</sup> | 1 | m2 | No | 0.81186 | 0.24356 | 1.0554 | 10.0075 | 0 | 0 | 0 | 0 | 0.27728 | 50 | 0.18803 | 0 | 0 | 0.062146 | 0.28005 | 0 | 0 | 0.0043477 | 0 | No | No | No
N285 | Funderingslaag Menggranulaat 250mm | 80.0 Funderingslagen | niet merkgebonden - niet getoetst | 0.71825 | m<sup>3</sup> | 1 | m2 | No | 0.71825 | 0.21547 | 0.93372 | 8.9246 | 0 | 0 | 0 | 0 | 0.23107 | 50 | 0.18803 | 0 | 0 | 0.062146 | 0.23338 | 0 | 0 | 0.003623 | 0 | No | No | No
N285 | Funderingslaag Menggranulaat 200mm | 80.0 Funderingslagen | niet merkgebonden - niet getoetst | 0.62464 | m<sup>3</sup> | 1 | m2 | No | 0.62464 | 0.18739 | 0.81203 | 7.8417 | 0 | 0 | 0 | 0 | 0.18485 | 50 | 0.18803 | 0 | 0 | 0.062146 | 0.1867 | 0 | 0 | 0.0028984 | 0 | No | No | No
N285 | Ligger, onderdeel stalen verkeersportaal, per kg constructie gewicht, met een technische levensduur van 50 jaar. | 43.0 Staalconstructies | niet merkgebonden - niet getoetst | 236.8778 | kg | 1000 | kg | No | 236.8778 | 114.3445 | 351.2223 | 2357.3263 | 0 | 0 | 0 | 359.1965 | 2.4667 | 0 | 0.22171 | 0 | 13.0106 | 0.22171 | 0.83591 | 0 | 5.1409 | 0.054152 | -144.2705 | No | No | No
N285 | Damwand, staal constructiestaal | 41.0 Funderingsconstructies | niet merkgebonden - niet getoetst | 221.6782 | m<sup>2</sup> | 7.353 | m2 | No | 221.6782 | 37.2657 | 258.9438 | 1936.6215 | 0 | 0 | 0 | 116.0655 | 1.422 | 0 | 3.5279 | 0 | 0 | 3.0933 | 0.11014 | 0 | 0 | 0 | 97.4594 | No | No | No
N285 | Lengtemarkering, thermoplastisch, doorlopend | 32.0 Wegbebakening | niet merkgebonden - niet getoetst | 102.3893 | m | 100 | m1 | No | 102.3893 | 30.7168 | 133.1061 | 707.0305 | 0 | 0 | 0 | 94.9406 | 0.28439 | 0 | 3.4061 | 0 | 0 | 0.6374 | 0.27965 | 0 | 2.7757 | 0.065477 | 0 | No | No | No
N285 | Beschoeiing, Europees hout | 44.0 Houtconstructies | niet merkgebonden - niet getoetst | 2.3257 | kg | 0.4948 | m1 | No | 2.3257 | 0.75291 | 3.0786 | 31.6412 | 0 | 0 | 0 | 0.49748 | 0.0049251 | 0 | 0.96414 | 0 | 0 | 0.94616 | 0.014283 | 0 | 0.077488 | 0.0052193 | -0.18402 | No | No | No
N285 | MKI-profiel “hergebruik zand met opslag depot op 2,5 km" conform protocol RWS | 22.0 Grondwerken | niet merkgebonden - niet getoetst | 1.7311 | m<sup>3</sup> | 1 | m3 | No | 1.7311 | 0.96744 | 0.33021 | 4.3701 | 0 | 0 | 0 | 0.07192 | 0.035549 | 2.5 | 0.22274 | 0 | 0 | 0 | 0 | 0 | 0 | 0 | 0 | Yes | No | No
N285 | 22 GRONDWERKEN, 22.41 LICHTE OPHOOGMATERIALEN, Flugsand | 41.0 Funderingsconstructies | niet merkgebonden - niet getoetst | 34.9468 | m<sup>2</sup> | 900 | kg | No | 34.9468 | 10.484 | 7.92 | 66.54 | 0 | 0 | 0 | 2.5 | 3.16 | 75 | 0 | 0 | 0 | 0 | 0 | 0 | 0.15 | 0.02 | 0.24 | No | No | No
N285 | Verwijderen grond, afstand 50 km (profiel RHDHV op basis protocol RWS voor verwijderen grond) | 22.0 Grondwerken | niet merkgebonden - niet getoetst | 0.07192 | m<sup>3</sup> | 1 | m3 | No | 0.07192 | 0 | 0.42741 | 5.8207 | 0 | 0 | 0 | 0 | 0 | 50 | 0.07192 | 0 | 0 | 0 | 0 | 0 | 0 | 0 | 0 | No | No | No
N285 | Funderingslaag Menggranulaat 200mm | 80.0 Funderingslagen | niet merkgebonden - niet getoetst | 0.25175 | m<sup>3</sup> | 1 | m2 | No | 0.25175 | 0 | 0.25175 | 7.8417 | 0 | 0 | 0 | 0 | 0.1867 | 50 | 0.065045 | 0 | 0 | 0 | 0 | 0 | 0 | 0 | 0 | No | No | No
Note on U34: [Threaded comment] Your version of Excel allows you to read this threaded comment; however, any edits to it will get removed if the file is opened in a newer version of Excel. Learn more: https://go.microsoft.com/fwlink/?linkid=870924 Comment: Ter vervanging werk met werk maken
Note on H35: [Threaded comment] Your version of Excel allows you to read this threaded comment; however, any edits to it will get removed if the file is opened in a newer version of Excel. Learn more: https://go.microsoft.com/fwlink/?linkid=870924 Comment: 900 kg / m3, loststort gewicht, Bron: Flugsand HB grondstoffen

## 5. Grondwerk MKI profielen
MKI Item | CAT | Aantal | Eenheid | MKI totaal (excl toeslag) | MKI totaal incl 30% toeslag | Toeslag CAT 3 | kg CO2-eq | Transport (km) | MKI A1 | MKI A2 | MKI A3 | MKI A1-A3 | MKI A4 | MKI A5 | MKI B1 | MKI B2-B5 | MKI C1 | MKI C2 | MKI C3 | MKI C4 | MKI D
Dubocalc 6.0 profielen + aanpassingen
Ophoogmateriaal, zand | 3 | 1 | m3 | 2.4279 | 3.3953 | 0.96744 | 28.6359 | 50 | 0 | 0 | 0 | 2.2424 | 0.71098 | 0.22274 | 0 | 0 | 0.037523 | 0 | 0 | 0.011148 | -0.79693
Ophoogmateriaal, zand | 3 | 1 | m3 | 2.0724 | 2.9332 | 0.8608 | 24.2425 | 25 | 0 | 0 | 0 | 2.2424 | 0.35549 | 0.22274 | 0 | 0 | 0.037523 | 0 | 0 | 0.011148 | -0.79693
Ophoogmateriaal, zand | 3 | 1 | m3 | 1.7169 | 2.4711 | 0.75415 | 19.8492 | - | 0 | 0 | 0 | 2.2424 | 0 | 0.22274 | 0 | 0 | 0.037523 | 0 | 0 | 0.011148 | -0.79693
Ophoogmateriaal, grond | 3 | 1 | m3 | 0.22729 | 0.29547 | 0.068186 | 12.1128 | - | 0 | 0 | 0 | 0 | 0 | 0.15537 | 0 | 0 | 0.07192 | 0 | 0 | 0 | 0
Graafmachine, cat. IIIB, diesel | 3 | 1 | uur | 4.3152 | 5.6097 | 1.2946 | 60.5407 | - | 0 | 0 | 0 | 0 | 0 | 4.3152 | 0 | 0 | 0 | 0 | 0 | 0 | 0
Transport met vrachtwagen, EURO 5, diesel | 3 | 1 | tkm | 0.0094797 | 0 | 0 | 0.10983 | - | 0 | 0 | 0 | 0.0094797 | 0 | 0 | 0 | 0 | 0 | 0 | 0 | 0 | 0
Menggranulaat, 200 mm | 3 | 1 | m3 | 0.62464 | 0.81203 | 0.18739 | 7.8417 | 50 | 0 | 0 | 0 | 0 | 0.18485 | 0.18803 | 0 | 0 | 0.062146 | 0.1867 | 0 | 0.0028984 | 0
MKI profielen RHDHV, Herberekening N285 - Diverse grondwerken
Werk met werk maken (zand), opslag depot, 2,5 km | 3 | 1 | m3 | 0.33021 | NVT | - | 4.3701 | 2.5 |  |  |  | 0.07192 | 0.035549 | 0.22274 | 0 | 0 | 0 | 0 | 0 | 0 | 0
Werk met werk maken (grond), opslag depot, 2,5 km | 3 | 1 | m3 | 0.26283 | NVT | - | 3.4249 | 2.5 |  |  |  | 0.07192 | 0.035549 | 0.15537 | 0 | 0 | 0 | 0 | 0 | 0 | 0
Verwijderen grond, afstand 50 km | 3 | 1 | m3 | 0.42741 | NVT | - | 5.8207 | 25 |  |  |  | 0 | 0 | 0 | 0 | 0 | 0.07192 | 0.35549 | 0 | 0 | 0
Menggranulaat, 200 mm, verwijderen | 3 | 1 | m3 | 0.25175 | 0.32727 | 0.08239 | 3.1604 | 50 |  |  |  | - | - | - | - | - | 0.062146 | 0.1867 | 0 | 0.0028984
kengetallen
Productienorm graafmachine |  | 60 | m3/uur
Productienorm graafmachine |  | 0.016667 | uur /m3
Dichtheid zand |  | 1.5 | ton / m3 | Bron
Dichtheid grond |  | 1.6 | ton / m3 | Bron
LEGENDA
Berekening 1
Berekening 2
Berekening 3
Gelinkte Cel 1
Gelinkte Cel 2
Note on H1: [Threaded comment] Your version of Excel allows you to read this threaded comment; however, any edits to it will get removed if the file is opened in a newer version of Excel. Learn more: https://go.microsoft.com/fwlink/?linkid=870924 Comment: Hier zit nog toeslag inbegrepen. Dit wordt op tabblad 2. berekening weer recht getrokken door 30% toeslag te verwijderen aangezien toeslag niet telt voor CO2

## 6. Verwijderen Asfalt (TNO)
MKI totaal
C1 | C2 | C3 | D | D
0.1 | 0.6 | 0.2 | -3.99 | -1.7
Klimaatverandering
C1 | C2 | C3 | D | D
1.45 | 5.7 | 1.64 | -29.5 | -11.8
MKI totaal
C1 | C2 | C3 | D | D
0.14 | 0.63 | 0.16 | -4.38 | -1.47
Klimaatverandering
C1 | C2 | C3 | D | D
1.45 | 5.7 | 1.64 | -32.1 | -8.92
MKI totaal
C1 | C2 | C3 | D | D
0.32 | 0.63 | 0.16 | -1.82 | -0.74
Klimaatverandering
C1 | C2 | C3 | D | D
3.39 | 5.7 | 1.64 | -13.6 | -5.83

## (Resultaten 2019_DC5) (hidden)
# | MKI | CO2
1 | 538516.09 | 10770322
2 | 99828 | 1996560
3 | 90624.44 | 1812489
4 | 61940.87 | 1238817
5 | 60682.23 | 1213645
6 | 32631.83 | 652636
7 | 29056.73 | 581135
8 | 27243.7 | 544874
9 | 24692.66 | 493853
10 | 22040.91 | 440818
11 | 15305.79 | 306116
12 | 12048.07 | 240961
13 | 9361.89 | 187238
14 | 7707.39 | 154148
15 | 6131.74 | 122635
16 | 3841.82 | 76836
17 | 3364.37 | 67287
18 | 3200.26 | 64005
19 | 2916.62 | 58332
20 | 2823.1 | 56462
21 | 2630.11 | 52602
22 | 2130.61 | 42612
23 | 1578.2 | 31564
24 | 1019.96 | 20399
25 | 492.6 | 9852
26 | 438.15 | 8763
27 | 384.37 | 7687
28 | 240.64 | 4813
29 | 213.85 | 4277
30 | 207.66 | 4153
31 | 99.2 | 1984
32 | 37.73 | 755
TOTAAL | 1063431.59 | 21.2686 | (CO2 wijkt af door overgenomen afronding. De correcte totale hoeveelheid wordt in het rapport genoemd, namelijk 21,286 k ton