## Blad1
Nr |  |  |  | Type/afmetingen | Type 1 | Type 2 | Type 3 | Type 4 | Voldoet ja/nee
[5 empty] | Centrum | Hoa/Hjd | K.A./ Nerderhoven | Borden/ Palen
2.1 | Algemene eisen
2.1.1 | De levering van 1 chassis bestelbus met dubbele cabine 4-deurs ; geschikt voor opbouw van een kiepende laadbak (eventueel vastebergruimte) |  |  | L3H1 5843/2254 (gerekend met Opel Movano) | x | x | x |  | □ Ja | □ Nee
2.1.2 | De levering van 1 chassis bestelbus met enkele cabine 2-deurs ; voorzien van extra bladveer geschikt voor opbouw van grote vaste bergruimtes en geschikt voor opbouw van een laadbak met kraan |  |  | L3H1 5843/2254 (gerekend met Opel Movano) |  |  |  | x | □ Ja | □ Nee
2.1.3 | Gespoten in een standaard witte kleur |  |  |  | x | x | x | x | □ Ja | □ Nee
2.1.4 | Maximale prijs per voertuig €40.000,- exclusief BTW/BPM | [7 empty] | □ Ja | □ Nee
2.2 | Technische specificaties
2.2.1 | Maximaal bruto gewicht (GVW) van 3.500 kg (som massa ledig voertuig en maximaal toegestane laadvermogen) |  |  |  | x | x | x | x | □ Ja | □ Nee
2.2.2 | Minimaal bruto gewicht (GVW) vanaf 3.500 kg | [7 empty] | □ Ja | □ Nee
2.2.3 | Minimaal laadgewicht 1.000 kg |  |  |  | x | x | x | x | □ Ja | □ Nee
2.2.4 | Maximale spoorbreedte 2,00 m |  |  |  | x | x | x | x | □ Ja | □ Nee
2.2.5 | Maximale wagenbreedte incl. uitgeklapte spiegels 2,50 m |  |  |  | x | x | x | x | □ Ja | □ Nee
2.2.6 | Maximale wagenbreedte carrosserie excl. spiegels 2,25 m |  |  |  | x | x | x | x | □ Ja | □ Nee
2.2.7 | Chassis geschikt voor opbergruimte (kist gemonteerd op chassis tussen cabine en laadbak, afmeting ca. 1,30 meter breed en hoogte bovenkant cabine) | [6 empty] | x | □ Ja | □ Nee
2.2.8 | Chassis geschikt voor een enkelzijdig kippende laadbak |  |  |  | x | x | x |  | □ Ja | □ Nee
2.2.9 | Trekvermogen aanhanger geremd ca 2.500 kg, ongeremd ca 750 kg. |  |  |  | x | x | x | x | □ Ja | □ Nee
2.2.10 | Trekhaak met 13-polige aansluiting en Trailer Sway Control (TSC) |  |  |  | x | x | x | x | □ Ja | □ Nee
2.2.11 | Verloopstekker 13-polig naar 7-polig. | [5 empty] | x |  | □ Ja | □ Nee
2.2.12 | Mistlampen voor en achter |  |  |  | x | x | x | x | □ Ja | □ Nee
2.2.13 | Het voertuig is voorzien van vierseizoenen banden die voldoen aan de volgende eisen m.b.t. geluidsemissie en rolweerstand: |  |  |  | x | x | x | x | □ Ja | □ Nee
a. Geluidsemissie: De voertuigen moeten uitgerust zijn met banden met een geluidsemissieniveau van tenminste 3 dB onder het in Verordening 661/2009, bijlage II, deel C vastgelegde maximum. Dit komt overeen met één ‘geluidsgolf’ op het EU-bandenetiket.
b. Rolweerstand: De rolweerstand (van zowel nieuwe als coverbanden), uitgedrukt in kg/ton, mag volgens ISO 28580 of gelijkwaardig de onderstaande grenswaarden niet overschrijden:
| Banden-klasse | Maximale rolweerstand- waarde (kg/ton) | Brandstofefficiëntieklasse van bandenetikettering
| C1 | 9 | C
| C2 | 8 | C
| C3 | 6 | C
Voor informatie zie: http://kiesdebesteband.nl Bewijsmiddel: EU-bandenetiket (of gelijkwaardig bewijs volgens ISO 28580:2009).
2.2.14 | Voertuig is voorzien van een volwaardig reservewiel. Indien dit niet mogelijk is dan voldoet een reparatieset waarbij de voorkeur uiteraard ligt bij een reservewiel. |  |  |  | x | x | x | x | □ Ja | □ Nee
2.3 | Interieur en uitrusting
2.3.1 | Voorzien van een enkele cabine | [6 empty] | x | □ Ja | □ Nee
2.3.2 | Voorzien van een dubbele cabine |  |  |  | x | x | x |  | □ Ja | □ Nee
2.3.3 | 3 zitplaatsen voor incl. bestuurder |  |  |  | x | x | x | x | □ Ja | □ Nee
2.3.4 | 4 zitplaatsen achter |  |  |  | x | x | x |  | □ Ja | □ Nee
2.3.5 | In lengte en hoogte verstelbare stoel met verstelbare rugleuning voor chauffeurstoel |  |  |  | x | x | x | x | □ Ja | □ Nee
2.3.6 | In lengte en hoogte verstelbaar stuur |  |  |  | x | x | x | x | □ Ja | □ Nee
2.3.7 | Stoffen bekleding op stoelen, incl. stoelhoezen; |  |  |  | x | x | x | x | □ Ja | □ Nee
2.3.8 | Elektrisch bedienbare ramen |  |  |  | x | x | x | x | □ Ja | □ Nee
2.3.9 | Radio met dab+ |  |  |  | x | x | x | x | □ Ja | □ Nee
2.3.10 | Bluethooth voor handsfree bellen; geluid via radio over de speakers waarbij de radio automatisch wordt onderbroken als er gebeld wordt, en bediening telefoon en telefoonboek via de radio en/of boordcomputer |  |  |  | x | x | x | x | □ Ja | □ Nee
2.3.11 | Achteruitrijcamera geïntegreerd in multimediasysteem |  |  |  | x | x | x | x | □ Ja | □ Nee
2.3.12 | Zij en gordijnairbags, airbag passagier (rechter voorstoel). |  |  |  | x | x | x | x | □ Ja | □ Nee
2.3.13 | Buitenspiegels verwarmbaar en elektrisch verstelbaar + dode hoekspiegel. |  |  |  | x | x | x | x | □ Ja | □ Nee
2.3.14 | Multifunctioneel boordcomputer met verbruiksmeter/mechanisme om brandstofverbruik aan de chauffeur te laten zien; |  |  |  | x | x | x | x | □ Ja | □ Nee
2.3.15 | Centrale deurvergrendeling incl. afstandsbediening; |  |  |  | x | x | x | x | □ Ja | □ Nee
2.3.16 | usb aansluiting in de cabine; |  |  |  | x | x | x | x | □ Ja | □ Nee
2.3.17 | 2 volwaardige sleutels per voertuig |  |  |  | x | x | x | x | □ Ja | □ Nee
2.3.18 | Airco (handbediend of automatisch) met pollenfilter. |  |  |  | x | x | x | x | □ Ja | □ Nee
2.3.19 | Voertuig wordt bij aflevering voorzien van onderstaand pakket: - mattenset (materiaal in overleg) - reservelampen - gevarendriehoek - EHBO doos - Lifehammer en veiligheidshesjes. |  |  |  | x | x | x | x | □ Ja | □ Nee
2.5 | Eisen aan de aandrijving
2.5.1 | Voorzien van een diesel aandrijflijn met vermogen van minimaal 77 KW |  |  |  | x | x | x | x | □ Ja | □ Nee
2.5.2 | Voldoet minimaal aan emissiestandaard Euro 6 norm. |  |  |  | x | x | x | x | □ Ja | □ Nee
2.6 | Garantievoorwaarden
2.6.1 | De algemene garantietermijn betreft minimaal 24 maanden (gerekend vanaf de datum van overdracht). De garantie betreft het complete voertuig dus inclusief alle (separate) onderdelen. |  |  |  | x | x | x | x | □ Ja | □ Nee
2.6.2 | De garantietermijn vangt aan op het moment van ingebruikname van het voertuig door opdrachtgever. |  |  |  | x | x | x | x | □ Ja | □ Nee
2.6.3 | Alle direct aan het voertuig gerelateerde kosten ingevolge garantie en/of garantiewerkzaamheden komen voor rekening van de inschrijver. Hierin wordt inbegrepen: de kosten welke gemaakt moeten worden voor of door derden om herstel mogelijke te maken, dan wel de kosten voor het herstellen van de oorzaak. |  |  |  | x | x | x | x | □ Ja | □ Nee
2.6.4 | Inschrijver garandeert dat onderdelen minimaal 8 jaar na levering van het voertuig geleverd kunnen worden. |  |  |  | x | x | x | x | □ Ja | □ Nee
2.6.5 | Indien de uitvoering van het onderhoud wordt uitgevoerd door derden blijft de fabrieks/merkgarantie onveranderd van kracht. De partij die het onderhoud uitvoert doet dit conform de richtlijnen van de dealer/importeur waarbij ook invulling wordt gegeven aan evt terugroepacties. |  |  |  | x | x | x | x | □ Ja | □ Nee