## Ontwerpberekening (hidden)
Project levensduur
1
| Product-/ Projectvariant | Onderdeel | Omschrijving | Bestaande Situatie of Nieuw Sitautie? | Productgroep | Product | Category | Producttype | Aantal Eenheden | Eenheid | Lengte[m] | Breedte [m] | Dikte [m] | Oppervlakte [m2] | Hoeveelheid [m3] | Soortelijk gewicht [ton / m3] | Gewicht [ton] | Product levensduur [jaar] | Vervangingen | Onderhoudscylus [jaar] | Onderhoudsbeurten | A4 - Transportafstand naar bouwplaats [km] | A4 - Transportmiddel naar bouwplaats | A5 - Asfalt Aanlegset | A5 - Overig Materieel tbv Aanleg | C1 - Asfalt Verwijderset | C1 - Overig Materieel tbv Verwijderen | C2 - Transportafstand naar verwerker [km] | C2 - Transportmiddel naar verwerker | C3 - % Verbranding | C3 - % Recycling | C3 - Verwerkingsset | C4 - % stort / verlies | D - % Hergebruik | Uitgangspunten
| Open Menggranulaat | Grondontgraving |  | Bestaande situatie | Ophoogmateriaal | Ophoogmateriaal (Grond) | 3 | Grond | 440 | m3 | 100 | 5 | 0.88 | 500 | 440 | 1.625 | 715 | 100 | 0
| Open Menggranulaat | Zandbed |  | Nieuwe situatie | Ophoogmateriaal | Ophoogmateriaal (Zand) | 3 | Zand | 175 | m3 | 100 | 5 | 0.35 | 500 | 175 | 1.5 | 262.5 | 100 | 0
| Open Menggranulaat | Funderingswapening |  | Nieuwe situatie | Funderingslagen | Geogrid | 3 | Waterbergende laag | 500 | m2 | 100 | 5 |  | 500 | 0 | 0 | 127.5 | 35 | 0
| Open Menggranulaat | Menggranulaat |  | Nieuwe situatie | Funderingslagen | Menggranulaat 200mm | 3 | Menggranulaat | 1000 | m2 | 100 | 5 | 0.4 | 500 | 200 | 1.95 | 390 | 100 | 0 | [15 empty] | 400mm dikte niet beschikbaar; 200 mm als uitgangspunten met aantal m2 * 2
| Open Menggranulaat | Straatlaag |  | Nieuwe situatie | Ophoogmateriaal | Ophoogmateriaal (Zand) | 3 | Zand | 25 | m3 | 100 | 5 | 0.05 | 500 | 25 | 1.5 | 37.5 | 100 | 0
| Open Menggranulaat | Toplaag |  | Nieuwe situatie | Elementenverhardingen | Betonstraatsteen 210x105x80 | 3 | Betonstraatsteen | 500 | m2 | 100 | 5 | 0.08 | 500 | 40 | 2.4 | 89.8 | 25 | 0
| Open Menggranulaat | Zandbed |  | Bestaande situatie | Ophoogmateriaal | Ophoogmateriaal (Zand) | 3 | Zand | 175 | m3 | 100 | 5 | 0.35 | 500 | 175 | 1.5 | 262.5 | 100 | 0
| Open Menggranulaat | Funderingswapening |  | Bestaande situatie | Funderingslagen | Geogrid | 3 | Waterbergende laag | 500 | m2 | 100 | 5 |  | 500 | 0 | 0 | 127.5 | 35 | 0
| Open Menggranulaat | Menggranulaat |  | Bestaande situatie | Funderingslagen | Menggranulaat 200mm | 3 | Menggranulaat | 1000 | m2 | 100 | 5 | 0.4 | 500 | 200 | 1.95 | 390 | 100 | 0
| Open Menggranulaat | Straatlaag |  | Bestaande situatie | Ophoogmateriaal | Ophoogmateriaal (Zand) | 3 | Zand | 25 | m3 | 100 | 5 | 0.05 | 500 | 25 | 1.5 | 37.5 | 100 | 0
| Open Menggranulaat | Toplaag |  | Bestaande situatie | Elementenverhardingen | Betonstraatsteen 210x105x80 | 3 | Betonstraatsteen | 500 | m2 | 100 | 5 | 0.08 | 500 | 40 | 2.4 | 89.8 | 25 | 0
| Plastic kratten | Grondontgraving |  | Bestaande situatie | Ophoogmateriaal | Ophoogmateriaal (Grond) | 3 | Grond | 490 | m3 | 100 | 5 | 0.98 | 500 | 490 | 1.625 | 796.25 | 100 | 0
| Plastic kratten | Grondverbetering |  | Nieuwe situatie | Ophoogmateriaal | Ophoogmateriaal (Zand) | 3 | Zand | 25 | m3 | 100 | 5 | 0.05 | 500 | 25 | 1.5 | 37.5 | 100 | 0
| Plastic kratten | Waterbergendelaag |  | Nieuwe situatie | Funderingslagen | Kunststof Inflitratiekrat | 3 | Waterbergende laag | 500 | m2 | 100 | 5 | 0.5 | 500 | 250 | 0 | 7 | 15 | 0
| Plastic kratten | Menggranulaat |  | Nieuwe situatie | Funderingslagen | Menggranulaat 300mm | 3 | Menggranulaat | 500 | m2 | 100 | 5 | 0.3 | 500 | 150 | 1.95 | 292.5 | 100 | 0
| Plastic kratten | Straatlaag |  | Nieuwe situatie | Ophoogmateriaal | Ophoogmateriaal (Zand) | 3 | Zand | 25 | m3 | 100 | 5 | 0.05 | 500 | 25 | 1.5 | 37.5 | 100 | 0
| Plastic kratten | Toplaag |  | Nieuwe situatie | Elementenverhardingen | Betonstraatsteen 210x105x80 | 3 | Betonstraatsteen | 500 | m2 | 100 | 5 | 0.08 | 500 | 40 | 2.4 | 89.8 | 25 | 0
| Plastic kratten | Grondverbetering |  | Bestaande situatie | Ophoogmateriaal | Ophoogmateriaal (Zand) | 3 | Zand | 25 | m3 | 100 | 5 | 0.05 | 500 | 25 | 1.5 | 37.5 | 100 | 0
| Plastic kratten | Waterbergendelaag |  | Bestaande situatie | Funderingslagen | Kunststof Inflitratiekrat | 3 | Waterbergende laag | 500 | m2 | 100 | 5 | 0.5 | 500 | 250 | 0 | 7 | 15 | 0
| Plastic kratten | Menggranulaat |  | Bestaande situatie | Funderingslagen | Menggranulaat 300mm | 3 | Menggranulaat | 500 | m2 | 100 | 5 | 0.3 | 500 | 150 | 1.95 | 292.5 | 100 | 0
| Plastic kratten | Straatlaag |  | Bestaande situatie | Ophoogmateriaal | Ophoogmateriaal (Zand) | 3 | Zand | 25 | m3 | 100 | 5 | 0.05 | 500 | 25 | 1.5 | 37.5 | 100 | 0
| Plastic kratten | Toplaag |  | Bestaande situatie | Elementenverhardingen | Betonstraatsteen 210x105x80 | 3 | Betonstraatsteen | 500 | m2 | 100 | 5 | 0.08 | 500 | 40 | 2.4 | 89.8 | 25 | 0
| Rockwool | Grondontgraving |  | Bestaande situatie | Ophoogmateriaal | Ophoogmateriaal (Grond) | 3 | Grond | 490 | m3 | 100 | 5 | 0.98 | 500 | 490 | 1.625 | 796.25 | 100 | 0
| Rockwool | Grondverbetering |  | Nieuwe situatie | Ophoogmateriaal | Ophoogmateriaal (Zand) | 3 | Zand | 25 | m3 | 100 | 5 | 0.05 | 500 | 25 | 1.5 | 37.5 | 100 | 0
| Rockwool | Waterbergendelaag |  | Nieuwe situatie | Funderingslagen | Rockwool, 50 cm | 0 | 0 | 500 | 0 | 100 | 5 | 0.5 | 500 | 250 | 0 | 0 | 0 | 0
| Rockwool | Menggranulaat |  | Nieuwe situatie | Funderingslagen | Menggranulaat 300mm | 3 | Menggranulaat | 500 | m2 | 100 | 5 | 0.3 | 500 | 150 | 1.95 | 292.5 | 100 | 0
| Rockwool | Straatlaag |  | Nieuwe situatie | Ophoogmateriaal | Ophoogmateriaal (Zand) | 3 | Zand | 25 | m3 | 100 | 5 | 0.05 | 500 | 25 | 1.5 | 37.5 | 100 | 0
| Rockwool | Toplaag |  | Nieuwe situatie | Elementenverhardingen | Betonstraatsteen 210x105x80 | 3 | Betonstraatsteen | 500 | m2 | 100 | 5 | 0.08 | 500 | 40 | 2.4 | 89.8 | 25 | 0
| Rockwool | Grondverbetering |  | Bestaande situatie | Ophoogmateriaal | Ophoogmateriaal (Zand) | 3 | Zand | 25 | m3 | 100 | 5 | 0.05 | 500 | 25 | 1.5 | 37.5 | 100 | 0
| Rockwool | Waterbergendelaag |  | Bestaande situatie | Funderingslagen | Rockwool, 50 cm | 0 | 0 | 500 | 0 | 100 | 5 | 0.5 | 500 | 250 | 0 | 0 | 0 | 0
| Rockwool | Menggranulaat |  | Bestaande situatie | Funderingslagen | Menggranulaat 300mm | 3 | Menggranulaat | 500 | m2 | 100 | 5 | 0.3 | 500 | 150 | 1.95 | 292.5 | 100 | 0
| Rockwool | Straatlaag |  | Bestaande situatie | Ophoogmateriaal | Ophoogmateriaal (Zand) | 3 | Zand | 25 | m3 | 100 | 5 | 0.05 | 500 | 25 | 1.5 | 37.5 | 100 | 0
| Rockwool | Toplaag |  | Bestaande situatie | Elementenverhardingen | Betonstraatsteen 210x105x80 | 3 | Betonstraatsteen | 500 | m2 | 100 | 5 | 0.08 | 500 | 40 | 2.4 | 89.8 | 25 | 0
[7 empty] | 0 | 0 | 1 | 0 |  |  |  | 0 | 0 | 0 | 0 | 0 | 0
[7 empty] | 0 | 0 | 1 | 0 |  |  |  | 0 | 0 | 0 | 0 | 0 | 0
[7 empty] | 0 | 0 | 1 | 0 |  |  |  | 0 | 0 | 0 | 0 | 0 | 0
[7 empty] | 0 | 0 | 1 | 0 |  |  |  | 0 | 0 | 0 | 0 | 0 | 0
[36 empty] | Open Menggranulaat | 3399.0552
[36 empty] | Plastic kratten | 5675.4435
[36 empty] | Rockwool | 2511.4815
[36 empty] | Grand Total | 11585.9803
CO2 project totaal (ton)
884.0972
Grondstoffengebruik (ton)
12406.8963
94414.0916
106820.9879
Energiegebruik (GJ)
|  |  |  | 411.4248 |  |  | Hernieuwbaar
|  |  |  | 9648.9648 |  |  | Fossiel
|  |  |  | 10060.3896 |  |  | Totaal Energie
Herberekenen
This shape represents a slicer. Slicers are supported in Excel 2010 or later. If the shape was modified in an earlier version of Excel, or if the workbook was saved in Excel 2003 or earlier, the slicer cannot be used.
This shape represents a slicer. Slicers are supported in Excel 2010 or later. If the shape was modified in an earlier version of Excel, or if the workbook was saved in Excel 2003 or earlier, the slicer cannot be used.

## Ontwerp_Backlog (hidden)
[45 empty] | Variant | (Multiple Items)
MKI project totaal (€) | [34 empty] | Product | (All)
Variant | Onderdeel | Product | A1 | A2 | A3 | A1-A3 | A4 | A5 | B1 | B3 | B4 | C1 | C2 | C3 | C4 | D1 | D2 | D | Totaal |  |  |  | Row Labels | Sum of A1-A3 | Sum of A4 | Sum of A5 | Sum of B1 | Sum of B3 | Sum of B4 | Sum of C1 | Sum of C2 | Sum of C3 | Sum of C4 | Sum of D | [10 empty] | Row Labels | Sum of A1-A3 | Sum of A4 | Sum of A5 | Sum of B1 | Sum of B3 | Sum of B4 | Sum of C1 | Sum of C2 | Sum of C3 | Sum of C4 | Sum of D
Open Menggranulaat | Grondontgraving | Ophoogmateriaal (Grond) | 0 | 0 | 0 | 0 | 0 | 0 | 0 | 0 | 0 | 31.6448 | 556.22 | 0 | 5.3152 | 0 | 0 | 0 | 593.18 |  |  |  | Open Menggranulaat | 1372.0571 | 323.8039 | 538.8296 | 27.49 | 269.3736 | 0 | 244.8644 | 785.8475 | 21.4175 | 24.0137 | -208.6421 | Sum of Totaal | Column Labels | [8 empty] | Funderingswapening | 32.0731 | 0.078414 | 232.6906 | 0 | 0 | 0 | 104.1898 | 0.056196 | 7.0133 | 12.9116 | -7.8846
Open Menggranulaat | Zandbed | Ophoogmateriaal (Zand) | 0 | 0 | 0 | 392.4235 | 186.6322 | 38.9795 | 0 | 0 | 0 | 0 | 0 | 0 | 0 | 0 | 0 | 0 | 618.0353 |  |  |  | Plastic kratten | 3360.121 | 173.0926 | 510.713 | 20.62 | 269.3736 | 0 | 223.5676 | 768.886 | 1012.9441 | 15.8086 | -679.683 | Row Labels | Funderingswapening | Grondverbetering | Menggranulaat | Straatlaag | Toplaag | Waterbergendelaag | Zandbed | Grondontgraving | Grand Total | Grondverbetering | 112.121 | 53.3235 | 11.137 | 0 | 0 | 0 | 1.876 | 53.8567 | 0 | 0.5575 | -39.8465
Open Menggranulaat | Funderingswapening | Geogrid | 0 | 0 | 0 | 32.0731 | 0.078414 | 232.6906 | 0 | 0 | 0 | 0 | 0 | 0 | 0 | 0 | 0 | 0 | 264.8421 |  |  |  | Rockwool | 1003.621 | 172.8546 | 178.713 | 20.62 | 269.3736 | 0 | 107.5676 | 768.662 | 63.4441 | 9.3086 | -82.683 | Open Menggranulaat | 381.1285 |  | 360.686 | 96.5126 | 1291.9598 |  | 675.5884 | 593.18 | 3399.0552 | Menggranulaat | 0 | 236.5564 | 376.06 | 68.73 | 0 | 0 | 124.3 | 166.8791 | 98.08 | 7.25 | 14.65
Open Menggranulaat | Menggranulaat | Menggranulaat 200mm | 0 | 0 | 0 | 0 | 72.7857 | 188.03 | 27.49 | 0 | 0 | 0 | 0 | 0 | 0 | 0 | 0 | 0 | 288.3057 |  |  |  | Grand Total | 5735.7991 | 669.7511 | 1228.2555 | 68.73 | 808.1209 | 0 | 575.9995 | 2323.3954 | 1097.8058 | 49.1309 | -971.0081 | Plastic kratten |  | 96.5126 | 365.9098 | 96.5126 | 1291.9598 | 3163.962 |  | 660.5868 | 5675.4435 | Straatlaag | 168.1815 | 79.9852 | 16.7055 | 0 | 0 | 0 | 2.814 | 80.7851 | 0 | 0.83625 | -59.7698
Open Menggranulaat | Straatlaag | Ophoogmateriaal (Zand) | 0 | 0 | 0 | 56.0605 | 26.6617 | 5.5685 | 0 | 0 | 0 | 0 | 0 | 0 | 0 | 0 | 0 | 0 | 88.2908 | [15 empty] | Rockwool |  | 96.5126 | 365.9098 | 96.5126 | 1291.9598 | 0 |  | 660.5868 | 2511.4815 | Toplaag | 2674.5 | 112.9373 | 220.6829 | 0 | 808.1209 | 0 | 118.1273 | 38.0222 | 43.2124 | 1.9708 | -141.6945
Open Menggranulaat | Toplaag | Betonstraatsteen 210x105x80 | 792.9753 | 56.9539 | 41.5709 | 891.5 | 37.6458 | 73.561 | 0 | 269.3736 | 0 | 0 | 0 | 0 | 0 | 0 | 0 | 0 | 1272.0804 | [15 empty] | Grand Total | 381.1285 | 193.0252 | 1092.5055 | 289.5379 | 3875.8794 | 3163.962 | 675.5884 | 1914.3535 | 11585.9803 | Waterbergendelaag | 2356.5 | 0.238 | 332 | 0 | 0 | 0 | 116 | 0.224 | 949.5 | 6.5 | -597
Open Menggranulaat | Zandbed | Ophoogmateriaal (Zand) | 0 | 0 | 0 | 0 | 0 | 0 | 0 | 0 | 0 | 6.566 | 188.4986 | 0 | 1.9512 | 0 | 0 | -139.4627 | 57.5531 | [25 empty] | Zandbed | 392.4235 | 186.6322 | 38.9795 | 0 | 0 | 0 | 6.566 | 188.4986 | 0 | 1.9512 | -139.4627
Open Menggranulaat | Funderingswapening | Geogrid | 0 | 0 | 0 | 0 | 0 | 0 | 0 | 0 | 0 | 104.1898 | 0.056196 | 7.0133 | 12.9116 | 0 | 0 | -7.8846 | 116.2863 | [25 empty] | Grondontgraving | 0 | 0 | 0 | 0 | 0 | 0 | 102.1264 | 1795.0735 | 0 | 17.1536 | 0
Open Menggranulaat | Menggranulaat | Menggranulaat 200mm | 0 | 0 | 0 | 0 | 0 | 0 | 0 | 0 | 0 | 62.15 | 1.4703 | 0 | 2.9 | 0 | 0 | 5.86 | 72.3803 | [25 empty] | Grand Total | 5735.7991 | 669.7511 | 1228.2555 | 68.73 | 808.1209 | 0 | 575.9995 | 2323.3954 | 1097.8058 | 49.1309 | -971.0081
Open Menggranulaat | Straatlaag | Ophoogmateriaal (Zand) | 0 | 0 | 0 | 0 | 0 | 0 | 0 | 0 | 0 | 0.938 | 26.9284 | 0 | 0.27875 | 0 | 0 | -19.9232 | 8.2219
Open Menggranulaat | Toplaag | Betonstraatsteen 210x105x80 | 0 | 0 | 0 | 0 | 0 | 0 | 0 | 0 | 0 | 39.3758 | 12.6741 | 14.4041 | 0.65692 | 0 | 0 | -47.2315 | 19.8794
Plastic kratten | Grondontgraving | Ophoogmateriaal (Grond) | 0 | 0 | 0 | 0 | 0 | 0 | 0 | 0 | 0 | 35.2408 | 619.4268 | 0 | 5.9192 | 0 | 0 | 0 | 660.5868
Plastic kratten | Grondverbetering | Ophoogmateriaal (Zand) | 0 | 0 | 0 | 56.0605 | 26.6617 | 5.5685 | 0 | 0 | 0 | 0 | 0 | 0 | 0 | 0 | 0 | 0 | 88.2908
Plastic kratten | Waterbergendelaag | Kunststof Inflitratiekrat | 0 | 0 | 0 | 2356.5 | 0.238 | 332 | 0 | 0 | 0 | 0 | 0 | 0 | 0 | 0 | 0 | 0 | 2688.738
Plastic kratten | Menggranulaat | Menggranulaat 300mm | 0 | 0 | 0 | 0 | 81.8854 | 94.015 | 20.62 | 0 | 0 | 0 | 0 | 0 | 0 | 0 | 0 | 0 | 196.5204
Plastic kratten | Straatlaag | Ophoogmateriaal (Zand) | 0 | 0 | 0 | 56.0605 | 26.6617 | 5.5685 | 0 | 0 | 0 | 0 | 0 | 0 | 0 | 0 | 0 | 0 | 88.2908
Plastic kratten | Toplaag | Betonstraatsteen 210x105x80 | 792.9753 | 56.9539 | 41.5709 | 891.5 | 37.6458 | 73.561 | 0 | 269.3736 | 0 | 0 | 0 | 0 | 0 | 0 | 0 | 0 | 1272.0804
Plastic kratten | Grondverbetering | Ophoogmateriaal (Zand) | 0 | 0 | 0 | 0 | 0 | 0 | 0 | 0 | 0 | 0.938 | 26.9284 | 0 | 0.27875 | 0 | 0 | -19.9232 | 8.2219
Plastic kratten | Waterbergendelaag | Kunststof Inflitratiekrat | 0 | 0 | 0 | 0 | 0 | 0 | 0 | 0 | 0 | 116 | 0.224 | 949.5 | 6.5 | 0 | 0 | -597 | 475.224
Plastic kratten | Menggranulaat | Menggranulaat 300mm | 0 | 0 | 0 | 0 | 0 | 0 | 0 | 0 | 0 | 31.075 | 82.7044 | 49.04 | 2.175 | 0 | 0 | 4.395 | 169.3894
Plastic kratten | Straatlaag | Ophoogmateriaal (Zand) | 0 | 0 | 0 | 0 | 0 | 0 | 0 | 0 | 0 | 0.938 | 26.9284 | 0 | 0.27875 | 0 | 0 | -19.9232 | 8.2219
Plastic kratten | Toplaag | Betonstraatsteen 210x105x80 | 0 | 0 | 0 | 0 | 0 | 0 | 0 | 0 | 0 | 39.3758 | 12.6741 | 14.4041 | 0.65692 | 0 | 0 | -47.2315 | 19.8794
Rockwool | Grondontgraving | Ophoogmateriaal (Grond) | 0 | 0 | 0 | 0 | 0 | 0 | 0 | 0 | 0 | 35.2408 | 619.4268 | 0 | 5.9192 | 0 | 0 | 0 | 660.5868
Rockwool | Grondverbetering | Ophoogmateriaal (Zand) | 0 | 0 | 0 | 56.0605 | 26.6617 | 5.5685 | 0 | 0 | 0 | 0 | 0 | 0 | 0 | 0 | 0 | 0 | 88.2908
Rockwool | Waterbergendelaag | Rockwool, 50 cm | 0 | 0 | 0 | 0 | 0 | 0 | 0 | 0 | 0 | 0 | 0 | 0 | 0 | 0 | 0 | 0 | 0
Rockwool | Menggranulaat | Menggranulaat 300mm | 0 | 0 | 0 | 0 | 81.8854 | 94.015 | 20.62 | 0 | 0 | 0 | 0 | 0 | 0 | 0 | 0 | 0 | 196.5204
Rockwool | Straatlaag | Ophoogmateriaal (Zand) | 0 | 0 | 0 | 56.0605 | 26.6617 | 5.5685 | 0 | 0 | 0 | 0 | 0 | 0 | 0 | 0 | 0 | 0 | 88.2908
Rockwool | Toplaag | Betonstraatsteen 210x105x80 | 792.9753 | 56.9539 | 41.5709 | 891.5 | 37.6458 | 73.561 | 0 | 269.3736 | 0 | 0 | 0 | 0 | 0 | 0 | 0 | 0 | 1272.0804
Rockwool | Grondverbetering | Ophoogmateriaal (Zand) | 0 | 0 | 0 | 0 | 0 | 0 | 0 | 0 | 0 | 0.938 | 26.9284 | 0 | 0.27875 | 0 | 0 | -19.9232 | 8.2219
Rockwool | Waterbergendelaag | Rockwool, 50 cm | 0 | 0 | 0 | 0 | 0 | 0 | 0 | 0 | 0 | 0 | 0 | 0 | 0 | 0 | 0 | 0 | 0
Rockwool | Menggranulaat | Menggranulaat 300mm | 0 | 0 | 0 | 0 | 0 | 0 | 0 | 0 | 0 | 31.075 | 82.7044 | 49.04 | 2.175 | 0 | 0 | 4.395 | 169.3894
Rockwool | Straatlaag | Ophoogmateriaal (Zand) | 0 | 0 | 0 | 0 | 0 | 0 | 0 | 0 | 0 | 0.938 | 26.9284 | 0 | 0.27875 | 0 | 0 | -19.9232 | 8.2219
Rockwool | Toplaag | Betonstraatsteen 210x105x80 | 0 | 0 | 0 | 0 | 0 | 0 | 0 | 0 | 0 | 39.3758 | 12.6741 | 14.4041 | 0.65692 | 0 | 0 | -47.2315 | 19.8794
0 | 0 | 0 | 0 | 0 | 0 | 0 | 0 | 0 | 0 | 0 | 0 | 0 | 0 | 0 | 0 | 0 | 0 | 0 | 0
0 | 0 | 0 | 0 | 0 | 0 | 0 | 0 | 0 | 0 | 0 | 0 | 0 | 0 | 0 | 0 | 0 | 0 | 0 | 0
0 | 0 | 0 | 0 | 0 | 0 | 0 | 0 | 0 | 0 | 0 | 0 | 0 | 0 | 0 | 0 | 0 | 0 | 0 | 0
0 | 0 | 0 | 0 | 0 | 0 | 0 | 0 | 0 | 0 | 0 | 0 | 0 | 0 | 0 | 0 | 0 | 0 | 0 | 0
Totaal |  |  | 2378.9258 | 170.8616 | 124.7126 | 5735.7991 | 669.7511 | 1228.2555 | 68.73 | 808.1209 | 0 | 575.9995 | 2323.3954 | 1097.8058 | 49.1309 | 0 | 0 | -971.0081 | 11585.9803
CO2 project totaal (kg)
Variant | Onderdeel | Product | A1 | A2 | A3 | A1-A3 | A4 | A5 | B1 | B3 | B4 | C1 | C2 | C3 | C4 | D1 | D2 | D | Totaal |  |  |  | Row Labels | Som van Totaal
Open Menggranulaat | Grondontgraving | Ophoogmateriaal (Grond) | 0 | 0 | 0 | 0 | 0 | 0 | 0 | 0 | 0 | 341.514 | 4954.95 | 0 | 39.6 | 0 | 0 | 0 | 5336.064 |  |  |  | Open Menggranulaat | 32302.477
Open Menggranulaat | Zandbed | Ophoogmateriaal (Zand) | 0 | 0 | 0 | 3080 | 1664.25 | 435.4787 | 0 | 0 | 0 | 0 | 0 | 0 | 0 | 0 | 0 | 0 | 5179.7288 |  |  |  | Rockwool | 23718.921
Open Menggranulaat | Funderingswapening | Geogrid | 0 | 0 | 0 | 345.7803 | 0.65059 | 1737.0419 | 0 | 0 | 0 | 0 | 0 | 0 | 0 | 0 | 0 | 0 | 2083.4727 |  |  |  | Plastic kratten | 58612.701
Open Menggranulaat | Menggranulaat | Menggranulaat 200mm | 0 | 0 | 0 | 0 | 643.5 | 2030 | 0 | 0 | 0 | 0 | 0 | 0 | 0 | 0 | 0 | 0 | 2673.5 |  |  |  | Grand Total | 114634.099
Open Menggranulaat | Straatlaag | Ophoogmateriaal (Zand) | 0 | 0 | 0 | 440 | 237.75 | 62.2112 | 0 | 0 | 0 | 0 | 0 | 0 | 0 | 0 | 0 | 0 | 739.9612
Open Menggranulaat | Toplaag | Betonstraatsteen 210x105x80 | 10998.63 | 481.9911 | 583.9837 | 12064.6047 | 318.5898 | 723.2847 | 0 | 0 | 0 | 0 | 0 | 0 | 0 | 0 | 0 | 0 | 13106.4792
Open Menggranulaat | Zandbed | Ophoogmateriaal (Zand) | 0 | 0 | 0 | 0 | 0 | 0 | 0 | 0 | 0 | 81.4975 | 1680 | 0 | 14 | 0 | 0 | -1090.25 | 685.2475
Open Menggranulaat | Funderingswapening | Geogrid | 0 | 0 | 0 | 0 | 0 | 0 | 0 | 0 | 0 | 777.7799 | 0.46626 | 0 | 232.3836 | 0 | 0 | -128.2231 | 882.4066
Open Menggranulaat | Menggranulaat | Menggranulaat 200mm | 0 | 0 | 0 | 0 | 0 | 0 | 0 | 0 | 0 | 671 | 647.4 | 0 | 20.6 | 0 | 0 | 16.4 | 1355.4
Open Menggranulaat | Straatlaag | Ophoogmateriaal (Zand) | 0 | 0 | 0 | 0 | 0 | 0 | 0 | 0 | 0 | 11.6425 | 240 | 0 | 2 | 0 | 0 | -155.75 | 97.8925
Open Menggranulaat | Toplaag | Betonstraatsteen 210x105x80 | 0 | 0 | 0 | 0 | 0 | 0 | 0 | 0 | 0 | 297.4864 | 107.2586 | 141.8225 | 4.7972 | 0 | 0 | -389.0402 | 162.3244
Plastic kratten | Grondontgraving | Ophoogmateriaal (Grond) | 0 | 0 | 0 | 0 | 0 | 0 | 0 | 0 | 0 | 380.3224 | 5518.0125 | 0 | 44.1 | 0 | 0 | 0 | 5942.4349
Plastic kratten | Grondverbetering | Ophoogmateriaal (Zand) | 0 | 0 | 0 | 440 | 237.75 | 62.2112 | 0 | 0 | 0 | 0 | 0 | 0 | 0 | 0 | 0 | 0 | 739.9612
Plastic kratten | Waterbergendelaag | Kunststof Inflitratiekrat | 0 | 0 | 0 | 25000 | 1.96 | 2950 | 0 | 0 | 0 | 0 | 0 | 0 | 0 | 0 | 0 | 0 | 27951.96
Plastic kratten | Menggranulaat | Menggranulaat 300mm | 0 | 0 | 0 | 0 | 722.475 | 1015 | 0 | 0 | 0 | 0 | 0 | 0 | 0 | 0 | 0 | 0 | 1737.475
Plastic kratten | Straatlaag | Ophoogmateriaal (Zand) | 0 | 0 | 0 | 440 | 237.75 | 62.2112 | 0 | 0 | 0 | 0 | 0 | 0 | 0 | 0 | 0 | 0 | 739.9612
Plastic kratten | Toplaag | Betonstraatsteen 210x105x80 | 10998.63 | 481.9911 | 583.9837 | 12064.6047 | 318.5898 | 723.2847 | 0 | 0 | 0 | 0 | 0 | 0 | 0 | 0 | 0 | 0 | 13106.4792
Plastic kratten | Grondverbetering | Ophoogmateriaal (Zand) | 0 | 0 | 0 | 0 | 0 | 0 | 0 | 0 | 0 | 11.6425 | 240 | 0 | 2 | 0 | 0 | -155.75 | 97.8925
Plastic kratten | Waterbergendelaag | Kunststof Inflitratiekrat | 0 | 0 | 0 | 0 | 0 | 0 | 0 | 0 | 0 | 850 | 1.82 | 16000 | 90 | 0 | 0 | -10000 | 6941.82
Plastic kratten | Menggranulaat | Menggranulaat 300mm | 0 | 0 | 0 | 0 | 0 | 0 | 0 | 0 | 0 | 335.5 | 731.25 | 0 | 15.45 | 0 | 0 | 12.3 | 1094.5
Plastic kratten | Straatlaag | Ophoogmateriaal (Zand) | 0 | 0 | 0 | 0 | 0 | 0 | 0 | 0 | 0 | 11.6425 | 240 | 0 | 2 | 0 | 0 | -155.75 | 97.8925
Plastic kratten | Toplaag | Betonstraatsteen 210x105x80 | 0 | 0 | 0 | 0 | 0 | 0 | 0 | 0 | 0 | 297.4864 | 107.2586 | 141.8225 | 4.7972 | 0 | 0 | -389.0402 | 162.3244
Rockwool | Grondontgraving | Ophoogmateriaal (Grond) | 0 | 0 | 0 | 0 | 0 | 0 | 0 | 0 | 0 | 380.3224 | 5518.0125 | 0 | 44.1 | 0 | 0 | 0 | 5942.4349
Rockwool | Grondverbetering | Ophoogmateriaal (Zand) | 0 | 0 | 0 | 440 | 237.75 | 62.2112 | 0 | 0 | 0 | 0 | 0 | 0 | 0 | 0 | 0 | 0 | 739.9612
Rockwool | Waterbergendelaag | Rockwool, 50 cm | 0 | 0 | 0 | 0 | 0 | 0 | 0 | 0 | 0 | 0 | 0 | 0 | 0 | 0 | 0 | 0 | 0
Rockwool | Menggranulaat | Menggranulaat 300mm | 0 | 0 | 0 | 0 | 722.475 | 1015 | 0 | 0 | 0 | 0 | 0 | 0 | 0 | 0 | 0 | 0 | 1737.475
Rockwool | Straatlaag | Ophoogmateriaal (Zand) | 0 | 0 | 0 | 440 | 237.75 | 62.2112 | 0 | 0 | 0 | 0 | 0 | 0 | 0 | 0 | 0 | 0 | 739.9612
Rockwool | Toplaag | Betonstraatsteen 210x105x80 | 10998.63 | 481.9911 | 583.9837 | 12064.6047 | 318.5898 | 723.2847 | 0 | 0 | 0 | 0 | 0 | 0 | 0 | 0 | 0 | 0 | 13106.4792
Rockwool | Grondverbetering | Ophoogmateriaal (Zand) | 0 | 0 | 0 | 0 | 0 | 0 | 0 | 0 | 0 | 11.6425 | 240 | 0 | 2 | 0 | 0 | -155.75 | 97.8925
Rockwool | Waterbergendelaag | Rockwool, 50 cm | 0 | 0 | 0 | 0 | 0 | 0 | 0 | 0 | 0 | 0 | 0 | 0 | 0 | 0 | 0 | 0 | 0
Rockwool | Menggranulaat | Menggranulaat 300mm | 0 | 0 | 0 | 0 | 0 | 0 | 0 | 0 | 0 | 335.5 | 731.25 | 0 | 15.45 | 0 | 0 | 12.3 | 1094.5
Rockwool | Straatlaag | Ophoogmateriaal (Zand) | 0 | 0 | 0 | 0 | 0 | 0 | 0 | 0 | 0 | 11.6425 | 240 | 0 | 2 | 0 | 0 | -155.75 | 97.8925
Rockwool | Toplaag | Betonstraatsteen 210x105x80 | 0 | 0 | 0 | 0 | 0 | 0 | 0 | 0 | 0 | 297.4864 | 107.2586 | 141.8225 | 4.7972 | 0 | 0 | -389.0402 | 162.3244
0 | 0 | 0 | 0 | 0 | 0 | 0 | 0 | 0 | 0 | 0 | 0 | 0 | 0 | 0 | 0 | 0 | 0 | 0 | 0
0 | 0 | 0 | 0 | 0 | 0 | 0 | 0 | 0 | 0 | 0 | 0 | 0 | 0 | 0 | 0 | 0 | 0 | 0 | 0
0 | 0 | 0 | 0 | 0 | 0 | 0 | 0 | 0 | 0 | 0 | 0 | 0 | 0 | 0 | 0 | 0 | 0 | 0 | 0
0 | 0 | 0 | 0 | 0 | 0 | 0 | 0 | 0 | 0 | 0 | 0 | 0 | 0 | 0 | 0 | 0 | 0 | 0 | 0
Totaal |  |  | 32995.89 | 1445.9732 | 1751.9509 | 66819.5944 | 5899.8299 | 11663.431 | 0 | 0 | 0 | 5104.108 | 21304.9369 | 16425.4674 | 540.0753 | 0 | 0 | -13123.3438 | 114634.099
Materiaalgebruik [ton]
Variant | Onderdeel | Product | Hoeveelheid [ton] | % Secundair | Primair materiaalverbruik [ton] | Secundair materiaalverbruik [ton] | Hoeveelheid Vervaningen [ton] | Primair materiaalverbruik Vervangingen [ton] | Secundair materiaalverbruik Vervangingen [ton] | Totaal Primair Materieelgebruik | Totaal Secundair Materieelgebruik | Totaal Materieelgebruik
Open Menggranulaat | Grondontgraving | Ophoogmateriaal (Grond) | 715 | 100% | 0 | 715 | 0 | 0 | 0 | 0 | 715 | 715
Open Menggranulaat | Zandbed | Ophoogmateriaal (Zand) | 262.5 | 0% | 262.5 | 0 | 0 | 0 | 0 | 262.5 | 0 | 262.5
Open Menggranulaat | Funderingswapening | Geogrid | 127.5 | 0% | 127.5 | 0 | 0 | 0 | 0 | 127.5 | 0 | 127.5 | [7 empty] | Row Labels | Primair Materieelgebruik | Secundair Materieelgebruik
Open Menggranulaat | Menggranulaat | Menggranulaat 200mm | 390 | 100% | 0 | 390 | 0 | 0 | 0 | 0 | 390 | 390 | [7 empty] | Open Menggranulaat | 1024.2 | 1505.4 |  |  | 0 | #DIV/0! | #DIV/0!
Open Menggranulaat | Straatlaag | Ophoogmateriaal (Zand) | 37.5 | 0% | 37.5 | 0 | 0 | 0 | 0 | 37.5 | 0 | 37.5 | [7 empty] | Rockwool | 319.2 | 1391.65 |  |  | 0 | #DIV/0! | #DIV/0!
Open Menggranulaat | Toplaag | Betonstraatsteen 210x105x80 | 89.8 | 5.791% | 84.6 | 5.2 | 0 | 0 | 0 | 84.6 | 5.2 | 89.8 | [7 empty] | Plastic kratten | 333.2 | 1391.65 |  |  | 0 | #DIV/0! | #DIV/0!
Open Menggranulaat | Zandbed | Ophoogmateriaal (Zand) | 262.5 | 0% | 262.5 | 0 | 0 | 0 | 0 | 262.5 | 0 | 262.5 | [7 empty] | Grand Total | 1676.6 | 4288.7 |  |  | 0 | #DIV/0! | #DIV/0!
Open Menggranulaat | Funderingswapening | Geogrid | 127.5 | 0% | 127.5 | 0 | 0 | 0 | 0 | 127.5 | 0 | 127.5 | [12 empty] | 0 | #DIV/0! | #DIV/0!
Open Menggranulaat | Menggranulaat | Menggranulaat 200mm | 390 | 100% | 0 | 390 | 0 | 0 | 0 | 0 | 390 | 390 | [12 empty] | 0 | #DIV/0! | #DIV/0!
Open Menggranulaat | Straatlaag | Ophoogmateriaal (Zand) | 37.5 | 0% | 37.5 | 0 | 0 | 0 | 0 | 37.5 | 0 | 37.5 | [10 empty] | #REF! | #REF! | #REF! | #REF! | #REF!
Open Menggranulaat | Toplaag | Betonstraatsteen 210x105x80 | 89.8 | 5.791% | 84.6 | 5.2 | 0 | 0 | 0 | 84.6 | 5.2 | 89.8 | [10 empty] | #REF! | #REF! | #REF! | #REF! | #REF!
Plastic kratten | Grondontgraving | Ophoogmateriaal (Grond) | 796.25 | 100% | 0 | 796.25 | 0 | 0 | 0 | 0 | 796.25 | 796.25
Plastic kratten | Grondverbetering | Ophoogmateriaal (Zand) | 37.5 | 0% | 37.5 | 0 | 0 | 0 | 0 | 37.5 | 0 | 37.5
Plastic kratten | Waterbergendelaag | Kunststof Inflitratiekrat | 7 | 0% | 7 | 0 | 0 | 0 | 0 | 7 | 0 | 7
Plastic kratten | Menggranulaat | Menggranulaat 300mm | 292.5 | 100% | 0 | 292.5 | 0 | 0 | 0 | 0 | 292.5 | 292.5
Plastic kratten | Straatlaag | Ophoogmateriaal (Zand) | 37.5 | 0% | 37.5 | 0 | 0 | 0 | 0 | 37.5 | 0 | 37.5
Plastic kratten | Toplaag | Betonstraatsteen 210x105x80 | 89.8 | 5.791% | 84.6 | 5.2 | 0 | 0 | 0 | 84.6 | 5.2 | 89.8
Plastic kratten | Grondverbetering | Ophoogmateriaal (Zand) | 37.5 | 0% | 37.5 | 0 | 0 | 0 | 0 | 37.5 | 0 | 37.5
Plastic kratten | Waterbergendelaag | Kunststof Inflitratiekrat | 7 | 0% | 7 | 0 | 0 | 0 | 0 | 7 | 0 | 7
Plastic kratten | Menggranulaat | Menggranulaat 300mm | 292.5 | 100% | 0 | 292.5 | 0 | 0 | 0 | 0 | 292.5 | 292.5
Plastic kratten | Straatlaag | Ophoogmateriaal (Zand) | 37.5 | 0% | 37.5 | 0 | 0 | 0 | 0 | 37.5 | 0 | 37.5
Plastic kratten | Toplaag | Betonstraatsteen 210x105x80 | 89.8 | 5.791% | 84.6 | 5.2 | 0 | 0 | 0 | 84.6 | 5.2 | 89.8
Rockwool | Grondontgraving | Ophoogmateriaal (Grond) | 796.25 | 100% | 0 | 796.25 | 0 | 0 | 0 | 0 | 796.25 | 796.25
Rockwool | Grondverbetering | Ophoogmateriaal (Zand) | 37.5 | 0% | 37.5 | 0 | 0 | 0 | 0 | 37.5 | 0 | 37.5
Rockwool | Waterbergendelaag | Rockwool, 50 cm | 0 | 0% | 0 | 0 | 0 | 0 | 0 | 0 | 0 | 0
Rockwool | Menggranulaat | Menggranulaat 300mm | 292.5 | 100% | 0 | 292.5 | 0 | 0 | 0 | 0 | 292.5 | 292.5
Rockwool | Straatlaag | Ophoogmateriaal (Zand) | 37.5 | 0% | 37.5 | 0 | 0 | 0 | 0 | 37.5 | 0 | 37.5
Rockwool | Toplaag | Betonstraatsteen 210x105x80 | 89.8 | 5.791% | 84.6 | 5.2 | 0 | 0 | 0 | 84.6 | 5.2 | 89.8
Rockwool | Grondverbetering | Ophoogmateriaal (Zand) | 37.5 | 0% | 37.5 | 0 | 0 | 0 | 0 | 37.5 | 0 | 37.5
Rockwool | Waterbergendelaag | Rockwool, 50 cm | 0 | 0% | 0 | 0 | 0 | 0 | 0 | 0 | 0 | 0
Rockwool | Menggranulaat | Menggranulaat 300mm | 292.5 | 100% | 0 | 292.5 | 0 | 0 | 0 | 0 | 292.5 | 292.5
Rockwool | Straatlaag | Ophoogmateriaal (Zand) | 37.5 | 0% | 37.5 | 0 | 0 | 0 | 0 | 37.5 | 0 | 37.5
Rockwool | Toplaag | Betonstraatsteen 210x105x80 | 89.8 | 5.791% | 84.6 | 5.2 | 0 | 0 | 0 | 84.6 | 5.2 | 89.8
0 | 0 | 0 | 0 | 0% | 0 | 0 | 0 | 0 | 0 | 0 | 0 | 0
0 | 0 | 0 | 0 | 0% | 0 | 0 | 0 | 0 | 0 | 0 | 0 | 0
0 | 0 | 0 | 0 | 0% | 0 | 0 | 0 | 0 | 0 | 0 | 0 | 0
0 | 0 | 0 | 0 | 0% | 0 | 0 | 0 | 0 | 0 | 0 | 0 | 0
Totaal |  |  | 5965.3 |  | 1676.6 | 4288.7 | 0 | 0 | 0 | 1676.6 | 4288.7 | 5965.3
Hernieuwbaar energieverbruik [MJ]
Variant | Onderdeel | Product | A1 | A2 | A3 | A1-A3 | A4 | A5 | B1 | B3 | B4 | C1 | C2 | C3 | C4 | D1 | D2 | D | Totaal
Open Menggranulaat | Grondontgraving | Ophoogmateriaal (Grond) | 0 | 0 | 0 | 0 | 0 | 0 | 0 | 0 | 0 | 0 | 0 | 0 | 9.504 | 0 | 0 | 0 | 9.504
Open Menggranulaat | Zandbed | Ophoogmateriaal (Zand) | 0 | 0 | 0 | 1485.75 | 0 | 0 | 0 | 0 | 0 | 0 | 0 | 0 | 0 | 0 | 0 | 0 | 1485.75
Open Menggranulaat | Funderingswapening | Geogrid | 0 | 0 | 0 | 282.9076 | 0.12388 | 130.6605 | 0 | 0 | 0 | 0 | 0 | 0 | 0 | 0 | 0 | 0 | 413.692
Open Menggranulaat | Menggranulaat | Menggranulaat 200mm | 0 | 0 | 0 | 0 | 173.55 | 226 | 0 | 0 | 0 | 0 | 0 | 0 | 0 | 0 | 0 | 0 | 399.55
Open Menggranulaat | Straatlaag | Ophoogmateriaal (Zand) | 0 | 0 | 0 | 212.25 | 0 | 0 | 0 | 0 | 0 | 0 | 0 | 0 | 0 | 0 | 0 | 0 | 212.25
Open Menggranulaat | Toplaag | Betonstraatsteen 210x105x80 | 9607.8685 | 101.5004 | 739.4947 | 10448.8636 | 67.0905 | 347.2268 | 0 | 0 | 0 | 0 | 0 | 0 | 0 | 0 | 0 | 0 | 10863.1809
Open Menggranulaat | Zandbed | Ophoogmateriaal (Zand) | 0 | 0 | 0 | 0 | 0 | 0 | 0 | 0 | 0 | 0 | 0 | 0 | 3.4825 | 0 | 0 | -920.5 | -917.0175
Open Menggranulaat | Funderingswapening | Geogrid | 0 | 0 | 0 | 0 | 0 | 0 | 0 | 0 | 0 | 58.5047 | 0.088781 | 0 | 0.46192 | 0 | 0 | -8.5605 | 50.4949
Open Menggranulaat | Menggranulaat | Menggranulaat 200mm | 0 | 0 | 0 | 0 | 0 | 0 | 0 | 0 | 0 | 74.6 | 175.5 | 0 | 5.18 | 0 | 0 | 13.8 | 269.08
Open Menggranulaat | Straatlaag | Ophoogmateriaal (Zand) | 0 | 0 | 0 | 0 | 0 | 0 | 0 | 0 | 0 | 0 | 0 | 0 | 0.4975 | 0 | 0 | -131.5 | -131.0025
Open Menggranulaat | Toplaag | Betonstraatsteen 210x105x80 | 0 | 0 | 0 | 0 | 0 | 0 | 0 | 0 | 0 | 24.7211 | 22.5871 | 115.0756 | 3.4969 | 0 | 0 | -316.5653 | -150.6845
Plastic kratten | Grondontgraving | Ophoogmateriaal (Grond) | 0 | 0 | 0 | 0 | 0 | 0 | 0 | 0 | 0 | 0 | 0 | 0 | 10.584 | 0 | 0 | 0 | 10.584
Plastic kratten | Grondverbetering | Ophoogmateriaal (Zand) | 0 | 0 | 0 | 212.25 | 0 | 0 | 0 | 0 | 0 | 0 | 0 | 0 | 0 | 0 | 0 | 0 | 212.25
Plastic kratten | Waterbergendelaag | Kunststof Inflitratiekrat | 0 | 0 | 0 | 24500 | 0.378 | 900 | 0 | 0 | 0 | 0 | 0 | 0 | 0 | 0 | 0 | 0 | 25400.378
Plastic kratten | Menggranulaat | Menggranulaat 300mm | 0 | 0 | 0 | 0 | 195.39 | 113 | 0 | 0 | 0 | 0 | 0 | 0 | 0 | 0 | 0 | 0 | 308.39
Plastic kratten | Straatlaag | Ophoogmateriaal (Zand) | 0 | 0 | 0 | 212.25 | 0 | 0 | 0 | 0 | 0 | 0 | 0 | 0 | 0 | 0 | 0 | 0 | 212.25
Plastic kratten | Toplaag | Betonstraatsteen 210x105x80 | 9607.8685 | 101.5004 | 739.4947 | 10448.8636 | 67.0905 | 347.2268 | 0 | 0 | 0 | 0 | 0 | 0 | 0 | 0 | 0 | 0 | 10863.1809
Plastic kratten | Grondverbetering | Ophoogmateriaal (Zand) | 0 | 0 | 0 | 0 | 0 | 0 | 0 | 0 | 0 | 0 | 0 | 0 | 0.4975 | 0 | 0 | -131.5 | -131.0025
Plastic kratten | Waterbergendelaag | Kunststof Inflitratiekrat | 0 | 0 | 0 | 0 | 0 | 0 | 0 | 0 | 0 | 65 | 0.35 | 1250 | 3.1 | 0 | 0 | -550 | 768.45
Plastic kratten | Menggranulaat | Menggranulaat 300mm | 0 | 0 | 0 | 0 | 0 | 0 | 0 | 0 | 0 | 37.3 | 197.4375 | 0 | 3.885 | 0 | 0 | 10.35 | 248.9725
Plastic kratten | Straatlaag | Ophoogmateriaal (Zand) | 0 | 0 | 0 | 0 | 0 | 0 | 0 | 0 | 0 | 0 | 0 | 0 | 0.4975 | 0 | 0 | -131.5 | -131.0025
Plastic kratten | Toplaag | Betonstraatsteen 210x105x80 | 0 | 0 | 0 | 0 | 0 | 0 | 0 | 0 | 0 | 24.7211 | 22.5871 | 115.0756 | 3.4969 | 0 | 0 | -316.5653 | -150.6845
Rockwool | Grondontgraving | Ophoogmateriaal (Grond) | 0 | 0 | 0 | 0 | 0 | 0 | 0 | 0 | 0 | 0 | 0 | 0 | 10.584 | 0 | 0 | 0 | 10.584
Rockwool | Grondverbetering | Ophoogmateriaal (Zand) | 0 | 0 | 0 | 212.25 | 0 | 0 | 0 | 0 | 0 | 0 | 0 | 0 | 0 | 0 | 0 | 0 | 212.25
Rockwool | Waterbergendelaag | Rockwool, 50 cm | 0 | 0 | 0 | 0 | 0 | 0 | 0 | 0 | 0 | 0 | 0 | 0 | 0 | 0 | 0 | 0 | 0
Rockwool | Menggranulaat | Menggranulaat 300mm | 0 | 0 | 0 | 0 | 195.39 | 113 | 0 | 0 | 0 | 0 | 0 | 0 | 0 | 0 | 0 | 0 | 308.39
Rockwool | Straatlaag | Ophoogmateriaal (Zand) | 0 | 0 | 0 | 212.25 | 0 | 0 | 0 | 0 | 0 | 0 | 0 | 0 | 0 | 0 | 0 | 0 | 212.25
Rockwool | Toplaag | Betonstraatsteen 210x105x80 | 9607.8685 | 101.5004 | 739.4947 | 10448.8636 | 67.0905 | 347.2268 | 0 | 0 | 0 | 0 | 0 | 0 | 0 | 0 | 0 | 0 | 10863.1809
Rockwool | Grondverbetering | Ophoogmateriaal (Zand) | 0 | 0 | 0 | 0 | 0 | 0 | 0 | 0 | 0 | 0 | 0 | 0 | 0.4975 | 0 | 0 | -131.5 | -131.0025
Rockwool | Waterbergendelaag | Rockwool, 50 cm | 0 | 0 | 0 | 0 | 0 | 0 | 0 | 0 | 0 | 0 | 0 | 0 | 0 | 0 | 0 | 0 | 0
Rockwool | Menggranulaat | Menggranulaat 300mm | 0 | 0 | 0 | 0 | 0 | 0 | 0 | 0 | 0 | 37.3 | 197.4375 | 0 | 3.885 | 0 | 0 | 10.35 | 248.9725
Rockwool | Straatlaag | Ophoogmateriaal (Zand) | 0 | 0 | 0 | 0 | 0 | 0 | 0 | 0 | 0 | 0 | 0 | 0 | 0.4975 | 0 | 0 | -131.5 | -131.0025
Rockwool | Toplaag | Betonstraatsteen 210x105x80 | 0 | 0 | 0 | 0 | 0 | 0 | 0 | 0 | 0 | 24.7211 | 22.5871 | 115.0756 | 3.4969 | 0 | 0 | -316.5653 | -150.6845
0 | 0 | 0 | 0 | 0 | 0 | 0 | 0 | 0 | 0 | 0 | 0 | 0 | 0 | 0 | 0 | 0 | 0 | 0 | 0
0 | 0 | 0 | 0 | 0 | 0 | 0 | 0 | 0 | 0 | 0 | 0 | 0 | 0 | 0 | 0 | 0 | 0 | 0 | 0
0 | 0 | 0 | 0 | 0 | 0 | 0 | 0 | 0 | 0 | 0 | 0 | 0 | 0 | 0 | 0 | 0 | 0 | 0 | 0
0 | 0 | 0 | 0 | 0 | 0 | 0 | 0 | 0 | 0 | 0 | 0 | 0 | 0 | 0 | 0 | 0 | 0 | 0 | 0
Totaal |  |  | 28823.6055 | 304.5013 | 2218.4841 | 58676.4985 | 766.1033 | 2524.3408 | 0 | 0 | 0 | 346.868 | 638.5751 | 1595.2268 | 63.6448 | 0 | 0 | -3051.7564 | 61559.5009
Fossiel energieverbruik [MJ]
Variant | Onderdeel | Product | A1 | A2 | A3 | A1-A3 | A4 | A5 | B1 | B3 | B4 | C1 | C2 | C3 | C4 | D1 | D2 | D | Totaal
Open Menggranulaat | Grondontgraving | Ophoogmateriaal (Grond) | 0 | 0 | 0 | 0 | 0 | 0 | 0 | 0 | 0 | 0 | 0 | 0 | 1232 | 0 | 0 | 0 | 1232
Open Menggranulaat | Zandbed | Ophoogmateriaal (Zand) | 0 | 0 | 0 | 47075 | 0 | 0 | 0 | 0 | 16476.25 | 0 | 0 | 0 | 0 | 0 | 0 | 0 | 63551.25
Open Menggranulaat | Funderingswapening | Geogrid | 0 | 0 | 0 | 11053.2472 | 10.5058 | 25653.346 | 0 | 0 | 0 | 0 | 0 | 0 | 0 | 0 | 0 | 0 | 36717.099
Open Menggranulaat | Menggranulaat | Menggranulaat 200mm | 0 | 0 | 0 | 0 | 11115 | 30900 | 0 | 0 | 16806 | 0 | 0 | 0 | 0 | 0 | 0 | 0 | 58821
Open Menggranulaat | Straatlaag | Ophoogmateriaal (Zand) | 0 | 0 | 0 | 6725 | 0 | 0 | 0 | 0 | 336.25 | 0 | 0 | 0 | 0 | 0 | 0 | 0 | 7061.25
Open Menggranulaat | Toplaag | Betonstraatsteen 210x105x80 | 61919.19 | 7931.2265 | 9575.97 | 79426.3865 | 5242.4366 | 8073.6365 | 0 | 0 | 13773.5077 | 0 | 0 | 0 | 0 | 0 | 0 | 0 | 106515.9673
Open Menggranulaat | Zandbed | Ophoogmateriaal (Zand) | 0 | 0 | 0 | 0 | 0 | 0 | 0 | 0 | 0 | 0 | 0 | 0 | 453.25 | 0 | 0 | -15067.5 | -14614.25
Open Menggranulaat | Funderingswapening | Geogrid | 0 | 0 | 0 | 0 | 0 | 0 | 0 | 0 | 0 | 11486.573 | 7.5292 | 0 | 25.0743 | 0 | 0 | -2582.87 | 8936.3064
Open Menggranulaat | Menggranulaat | Menggranulaat 200mm | 0 | 0 | 0 | 0 | 0 | 0 | 0 | 0 | 0 | 10200 | 11232 | 0 | 672 | 0 | 0 | 226 | 22330
Open Menggranulaat | Straatlaag | Ophoogmateriaal (Zand) | 0 | 0 | 0 | 0 | 0 | 0 | 0 | 0 | 0 | 0 | 0 | 0 | 64.75 | 0 | 0 | -2152.5 | -2087.75
Open Menggranulaat | Toplaag | Betonstraatsteen 210x105x80 | 0 | 0 | 0 | 0 | 0 | 0 | 0 | 0 | 0 | 4604.2568 | 1764.9536 | 2237.2098 | 145.835 | 0 | 0 | -5180.0905 | 3572.1647
Plastic kratten | Grondontgraving | Ophoogmateriaal (Grond) | 0 | 0 | 0 | 0 | 0 | 0 | 0 | 0 | 0 | 0 | 0 | 0 | 1372 | 0 | 0 | 0 | 1372
Plastic kratten | Grondverbetering | Ophoogmateriaal (Zand) | 0 | 0 | 0 | 6725 | 0 | 0 | 0 | 0 | 336.25 | 0 | 0 | 0 | 0 | 0 | 0 | 0 | 7061.25
Plastic kratten | Waterbergendelaag | Kunststof Inflitratiekrat | 0 | 0 | 0 | 700000 | 31.5 | 47500 | 0 | 0 | 373765.75 | 0 | 0 | 0 | 0 | 0 | 0 | 0 | 1121297.25
Plastic kratten | Menggranulaat | Menggranulaat 300mm | 0 | 0 | 0 | 0 | 12489.75 | 15450 | 0 | 0 | 8381.925 | 0 | 0 | 0 | 0 | 0 | 0 | 0 | 36321.675
Plastic kratten | Straatlaag | Ophoogmateriaal (Zand) | 0 | 0 | 0 | 6725 | 0 | 0 | 0 | 0 | 336.25 | 0 | 0 | 0 | 0 | 0 | 0 | 0 | 7061.25
Plastic kratten | Toplaag | Betonstraatsteen 210x105x80 | 61919.19 | 7931.2265 | 9575.97 | 79426.3865 | 5242.4366 | 8073.6365 | 0 | 0 | 13773.5077 | 0 | 0 | 0 | 0 | 0 | 0 | 0 | 106515.9673
Plastic kratten | Grondverbetering | Ophoogmateriaal (Zand) | 0 | 0 | 0 | 0 | 0 | 0 | 0 | 0 | 0 | 0 | 0 | 0 | 64.75 | 0 | 0 | -2152.5 | -2087.75
Plastic kratten | Waterbergendelaag | Kunststof Inflitratiekrat | 0 | 0 | 0 | 0 | 0 | 0 | 0 | 0 | 0 | 13000 | 29.4 | 13000 | 185 | 0 | 0 | -190000 | -163785.6
Plastic kratten | Menggranulaat | Menggranulaat 300mm | 0 | 0 | 0 | 0 | 0 | 0 | 0 | 0 | 0 | 5100 | 12636 | 0 | 505 | 0 | 0 | 169.5 | 18410.5
Plastic kratten | Straatlaag | Ophoogmateriaal (Zand) | 0 | 0 | 0 | 0 | 0 | 0 | 0 | 0 | 0 | 0 | 0 | 0 | 64.75 | 0 | 0 | -2152.5 | -2087.75
Plastic kratten | Toplaag | Betonstraatsteen 210x105x80 | 0 | 0 | 0 | 0 | 0 | 0 | 0 | 0 | 0 | 4604.2568 | 1764.9536 | 2237.2098 | 145.835 | 0 | 0 | -5180.0905 | 3572.1647
Rockwool | Grondontgraving | Ophoogmateriaal (Grond) | 0 | 0 | 0 | 0 | 0 | 0 | 0 | 0 | 0 | 0 | 0 | 0 | 1372 | 0 | 0 | 0 | 1372
Rockwool | Grondverbetering | Ophoogmateriaal (Zand) | 0 | 0 | 0 | 6725 | 0 | 0 | 0 | 0 | 336.25 | 0 | 0 | 0 | 0 | 0 | 0 | 0 | 7061.25
Rockwool | Waterbergendelaag | Rockwool, 50 cm | 0 | 0 | 0 | 0 | 0 | 0 | 0 | 0 | 0 | 0 | 0 | 0 | 0 | 0 | 0 | 0 | 0
Rockwool | Menggranulaat | Menggranulaat 300mm | 0 | 0 | 0 | 0 | 12489.75 | 15450 | 0 | 0 | 8381.925 | 0 | 0 | 0 | 0 | 0 | 0 | 0 | 36321.675
Rockwool | Straatlaag | Ophoogmateriaal (Zand) | 0 | 0 | 0 | 6725 | 0 | 0 | 0 | 0 | 336.25 | 0 | 0 | 0 | 0 | 0 | 0 | 0 | 7061.25
Rockwool | Toplaag | Betonstraatsteen 210x105x80 | 61919.19 | 7931.2265 | 9575.97 | 79426.3865 | 5242.4366 | 8073.6365 | 0 | 0 | 13773.5077 | 0 | 0 | 0 | 0 | 0 | 0 | 0 | 106515.9673
Rockwool | Grondverbetering | Ophoogmateriaal (Zand) | 0 | 0 | 0 | 0 | 0 | 0 | 0 | 0 | 0 | 0 | 0 | 0 | 64.75 | 0 | 0 | -2152.5 | -2087.75
Rockwool | Waterbergendelaag | Rockwool, 50 cm | 0 | 0 | 0 | 0 | 0 | 0 | 0 | 0 | 0 | 0 | 0 | 0 | 0 | 0 | 0 | 0 | 0
Rockwool | Menggranulaat | Menggranulaat 300mm | 0 | 0 | 0 | 0 | 0 | 0 | 0 | 0 | 0 | 5100 | 12636 | 0 | 505 | 0 | 0 | 169.5 | 18410.5
Rockwool | Straatlaag | Ophoogmateriaal (Zand) | 0 | 0 | 0 | 0 | 0 | 0 | 0 | 0 | 0 | 0 | 0 | 0 | 64.75 | 0 | 0 | -2152.5 | -2087.75
Rockwool | Toplaag | Betonstraatsteen 210x105x80 | 0 | 0 | 0 | 0 | 0 | 0 | 0 | 0 | 0 | 4604.2568 | 1764.9536 | 2237.2098 | 145.835 | 0 | 0 | -5180.0905 | 3572.1647
0 | 0 | 0 | 0 | 0 | 0 | 0 | 0 | 0 | 0 | 0 | 0 | 0 | 0 | 0 | 0 | 0 | 0 | 0 | 0
0 | 0 | 0 | 0 | 0 | 0 | 0 | 0 | 0 | 0 | 0 | 0 | 0 | 0 | 0 | 0 | 0 | 0 | 0 | 0
0 | 0 | 0 | 0 | 0 | 0 | 0 | 0 | 0 | 0 | 0 | 0 | 0 | 0 | 0 | 0 | 0 | 0 | 0 | 0
0 | 0 | 0 | 0 | 0 | 0 | 0 | 0 | 0 | 0 | 0 | 0 | 0 | 0 | 0 | 0 | 0 | 0 | 0 | 0
Totaal |  |  | 185757.57 | 23793.6795 | 28727.91 | 1030032.4067 | 51863.8157 | 159174.2555 | 0 | 0 | 466813.6231 | 58699.3433 | 41835.7901 | 19711.6294 | 7082.5792 | 0 | 0 | -233388.1415 | 1601825.3013
Emissieloos Transport [tkm]
Variant | Product | Transport naar bouwplaats [tkm] | Transport naar verwerker [tkm] | Emissieloos Transport naar bouwplaats? | Emissieloos Transport naar verwerker? | Emissieloos Transport | Transport naar bouwplaats Vervangingen [tkm] | Transport naar verwerker Vervangingen [tkm] | Emissieloos Transport Vervangingen | Totaal Emissieloos Transport | Totaal Niet Emissieloos Transport | Totaal Transport
Open Menggranulaat | Bestaande situatie |  |  | Nee | Nee | 0 |  |  | 0 | 0 | 0 | 0
Open Menggranulaat | Nieuwe situatie |  |  | Nee | Nee | 0 |  |  | 0 | 0 | 0 | 0
Open Menggranulaat | Nieuwe situatie |  |  | Nee | Nee | 0 |  |  | 0 | 0 | 0 | 0
Open Menggranulaat | Nieuwe situatie |  |  | Nee | Nee | 0 |  |  | 0 | 0 | 0 | 0
Open Menggranulaat | Nieuwe situatie |  |  | Nee | Nee | 0 |  |  | 0 | 0 | 0 | 0
Open Menggranulaat | Nieuwe situatie |  |  | Nee | Nee | 0 |  |  | 0 | 0 | 0 | 0
Open Menggranulaat | Bestaande situatie |  |  | Nee | Nee | 0 |  |  | 0 | 0 | 0 | 0
Open Menggranulaat | Bestaande situatie |  |  | Nee | Nee | 0 |  |  | 0 | 0 | 0 | 0
Open Menggranulaat | Bestaande situatie |  |  | Nee | Nee | 0 |  |  | 0 | 0 | 0 | 0
Open Menggranulaat | Bestaande situatie |  |  | Nee | Nee | 0 |  |  | 0 | 0 | 0 | 0
Open Menggranulaat | Bestaande situatie |  |  | Nee | Nee | 0 |  |  | 0 | 0 | 0 | 0
Plastic kratten | Bestaande situatie |  |  | Nee | Nee | 0 |  |  | 0 | 0 | 0 | 0
Plastic kratten | Nieuwe situatie |  |  | Nee | Nee | 0 |  |  | 0 | 0 | 0 | 0
Plastic kratten | Nieuwe situatie |  |  | Nee | Nee | 0 |  |  | 0 | 0 | 0 | 0
Plastic kratten | Nieuwe situatie |  |  | Nee | Nee | 0 |  |  | 0 | 0 | 0 | 0
Plastic kratten | Nieuwe situatie |  |  | Nee | Nee | 0 |  |  | 0 | 0 | 0 | 0
Plastic kratten | Nieuwe situatie |  |  | Nee | Nee | 0 |  |  | 0 | 0 | 0 | 0
Plastic kratten | Bestaande situatie |  |  | Nee | Nee | 0 |  |  | 0 | 0 | 0 | 0
Plastic kratten | Bestaande situatie |  |  | Nee | Nee | 0 |  |  | 0 | 0 | 0 | 0
Plastic kratten | Bestaande situatie |  |  | Nee | Nee | 0 |  |  | 0 | 0 | 0 | 0
Plastic kratten | Bestaande situatie |  |  | Nee | Nee | 0 |  |  | 0 | 0 | 0 | 0
Plastic kratten | Bestaande situatie |  |  | Nee | Nee | 0 |  |  | 0 | 0 | 0 | 0
Rockwool | Bestaande situatie |  |  | Nee | Nee | 0 |  |  | 0 | 0 | 0 | 0
Rockwool | Nieuwe situatie |  |  | Nee | Nee | 0 |  |  | 0 | 0 | 0 | 0
Rockwool | Nieuwe situatie |  |  | Nee | Nee | 0 |  |  | 0 | 0 | 0 | 0
Rockwool | Nieuwe situatie |  |  | Nee | Nee | 0 |  |  | 0 | 0 | 0 | 0
Rockwool | Nieuwe situatie |  |  | Nee | Nee | 0 |  |  | 0 | 0 | 0 | 0
Rockwool | Nieuwe situatie |  |  | Nee | Nee | 0 |  |  | 0 | 0 | 0 | 0
Rockwool | Bestaande situatie |  |  | Nee | Nee | 0 |  |  | 0 | 0 | 0 | 0
Totaal
Emissieloos Bouwplaats
Variant | Product | Draaiuren Bouw | Draaiuren Sloop | Emissieloos Bouwmaterieel | Emissieloos Sloopmaterieel | Emissieloos bouwplaats | Draaiuren Bouw Vervangingen | Draaiuren Sloop Vervangingen | Emissieloos bouwplaats Vervangingen | Totaal Emissieloos Bouwplaats | Totaal Niet Emissieloos Bouwplaats | Totaal Bouwplaats
Open Menggranulaat | Bestaande situatie |  |  | Nee | Nee
Open Menggranulaat | Nieuwe situatie |  |  | Nee | Nee
Open Menggranulaat | Nieuwe situatie |  |  | Nee | Nee
Open Menggranulaat | Nieuwe situatie |  |  | Nee | Nee
Open Menggranulaat | Nieuwe situatie |  |  | Nee | Nee
Open Menggranulaat | Nieuwe situatie |  |  | Nee | Nee
Open Menggranulaat | Bestaande situatie |  |  | Nee | Nee
Open Menggranulaat | Bestaande situatie |  |  | Nee | Nee
Open Menggranulaat | Bestaande situatie |  |  | Nee | Nee
Open Menggranulaat | Bestaande situatie |  |  | Nee | Nee
Open Menggranulaat | Bestaande situatie |  |  | Nee | Nee
Plastic kratten | Bestaande situatie |  |  | Nee | Nee
Plastic kratten | Nieuwe situatie |  |  | Nee | Nee
Plastic kratten | Nieuwe situatie |  |  | Nee | Nee
Plastic kratten | Nieuwe situatie |  |  | Nee | Nee
Plastic kratten | Nieuwe situatie |  |  | Nee | Nee
Plastic kratten | Nieuwe situatie |  |  | Nee | Nee
Plastic kratten | Bestaande situatie |  |  | Nee | Nee
Plastic kratten | Bestaande situatie |  |  | Nee | Nee
Plastic kratten | Bestaande situatie |  |  | Nee | Nee
Plastic kratten | Bestaande situatie |  |  | Nee | Nee
Plastic kratten | Bestaande situatie |  |  | Nee | Nee
Rockwool | Bestaande situatie |  |  | Nee | Nee
Rockwool | Nieuwe situatie |  |  | Nee | Nee
Rockwool | Nieuwe situatie |  |  | Nee | Nee
Rockwool | Nieuwe situatie |  |  | Nee | Nee
Rockwool | Nieuwe situatie |  |  | Nee | Nee
Rockwool | Nieuwe situatie |  |  | Nee | Nee
Rockwool | Bestaande situatie |  |  | Nee | Nee
Totaal |  | 0 | 0 | 0 | 0 | 0 | 0 | 0 | 0 | 0 | 0 | 0

## Handleiding
Handleiding MKI-rekenmodule
Algemeen
Voor u ligt de Milieu Kosten Indicator (MKI) rekenmodule. Deze handleiding beschrijft het gebruik van dit instrument.
Het rekeninstrument maakt het mogelijk om als inschrijver op eenvoudige en eenduidige wijze een MKI-berekening te maken voor het betreffende project.
Met behulp van drop-down menu’s kunt u alternatieve materialen & machines selecteren, waarvan direct het effect inzichtelijk wordt gemaakt.
Onderaan het document ziet u vier tabbladen:
· Handleiding
· Baseline
· Optimalisatie
· Cat. 1 LCA’s
Het tabblad “Optimalisatie” toont de gebruikte gegevens (scope) van de "Baseline". Dit is het startpunt om vanuit te optimaliseren.
Het tabblad “Cat. 1 LCA’s” geeft u de mogelijkheid om Categorie 1 data in te laden, waarover later meer.
Invoer projectgegevens
In de tabel voor het invoeren van projectgegevens wordt duidelijk wat de ‘scope’ is van werkzaamheden waarvoor de MKI berekening is gemaakt.
Daarnaast is te zien welke materialen en machines zijn gebruikt om tot de Baseline te komen.
Figuur 1. Tabel voor het invoeren van projectgegevens
Als inschrijver gaat u aan de slag om de groen gearceerde vlakken in te vullen in overeenstemming met wat u aanbiedt voor het uitvoeren van het project.
De aangeboden materialen & machines om tot de MKI berekening te komen dienen te voldoen aan ‘Protocol berekenen en aantonen MKI-waarde’.
Het is mogelijk om de overeenkomende invoer uit de Baseline te hanteren en geen optimalisatie op MKI te maken.
De volgende invoervelden zijn relevant voor het project:
Inschrijfprijs
Geef aan wat de inschrijfprijs is van de betreffende bestekpost. (Deze waarde is contractueel niet leidend)
Productgroep
Maak gebruik van het drop-down menu om een keuze te maken tussen de verschillende productgroepen of Categorie_1_LCA_Producten.
Product
Op basis van de keuze voor een productgroep past het drop-down menu onder product zich aan. Bijvoorbeeld na de keuze voor ‘Bitumineuze_verhardingen’ als productgroep wordt in de kolom Product alle Branchegemiddelde asfaltmengsels getoond om uit te kiezen.
Het is mogelijk om gebruik te maken van eigen Categorie 1 LCA gegevens. Zie hiervoor: Invoer Categorie 1 LCA’s.
A4 – Transportafstand naar bouwplaats
Vul in hoeveel km de transportafstand is, conform 'Protocol berekenen en aantonen MKI-waarde'
A4 – Transportmiddel naar bouwplaats
Door middel van drop-down menu’s kunt u kiezen tussen verschillende type vrachtwagens en brandstoffen.
A5- Asfalt Aanleg-set
Als een bestekpost betrekking heeft op asfalt maakt u gebruik van dit invoerveld om aan te geven hoe het asfalt wordt aangelegd.
Er zijn aanlegsets beschikbaar met verschillende aanlegvolumes en brandstoffen in overeenkomst met de PCR Asfalt. De sets bestaan altijd uit een asfaltspreidmachine en wals.
A5 – Overige Materieel tbv Aanleg
Voor werkzaamheden met grond en funderingsmateriaal maakt u gebruik van dit invoerveld om een keuze te maken tussen verschillende machines en brandstoffen.
Note: De overige invoervelden zijn voor dit project niet aanpasbaar, omdat u hier als inschrijver geen invloed op heeft en/of buiten de scope van de MKI-berekening vallen.
Analysemodel
Figuur 2. Het totale analysemodel van het rekeninstrument
Op basis van de ingevoerde projectgegevens houdt het rekeninstrument real-time de informatie bij, welke u kunt gebruiken als analysemodel.
Het analysemodel biedt inzicht in het gunningsmodel, MKI-waarde per levensfase & bestekspost en de milieu impact van het project uitgedrukt in beleidsdoelstellingen.
Voor u als inschrijver zijn het gunningsmodel & de analyse op MKI-waarde relevant.
Gunningsmodel
Figuur 3. Het gunningsmodel
Als inschrijver wilt u niet alleen weten wat het effect is op de MKI-waarde, maar vooral wat het effect is op uw inschrijfprijs. Dit is immers bepalend voor het aanbieden van een winnende inschrijving.
Het gunningsmodel geeft dit inzicht in de hoeveelheid fictieve korting die u ontvangt op basis van de referentiewaarde, streefwaarde en het gunningsvoordeel.
Het rekeninstrument toont direct hoeveel fictieve korting er gemoeid is met de keuze voor alternatieve materialen, brandstoffen of machines.
Zo kunt u eenvoudig een afweging maken of het aanbieden van een duurzaam alternatief u ook daadwerkelijk helpt om een meer competitieve, duurzame inschrijving te doen.
Invoer Categorie 1 LCA’s
Om te kunnen rekenen met eigen Categorie 1 LCA’s begint u bij het tweede tabblad van het rekeninstrument: ‘Cat. 1 LCA’s’
In dit tabblad vult u benodigde informatie in over eenheid, gewicht per eenheid, % secundair materiaal, MKI-waardes, CO2, materiaalgebruik & energie. De informatie is te vinden in de LCA Dossiers of samenvatting daarvan (EPD).
Geef daarnaast aan wat de bron is: Naam van het LCA dossier & voeg deze toe als bewijsmiddel.
Figuur 5. Invoer van Categorie 1 LCA's
Na het invoeren van de gegevens gaat u terug naar het tabblad ‘Optimalisatie’. Het rekeninstrument kan nu gebruik maken van de ingevoerde gegevens om de berekeningen te maken.
U kunt nu bij het selecteren van de Productgroep kiezen voor Categorie 1 LCA Producten. Vervolgens kiest u onder Product het product dat u heeft ingevoerd en wilt gebruiken voor de bestekpost.
Analyse op MKI-Waarde
De analyse op MKI-waarde maakt inzichtelijk welke bestekpost en welke levensfase de milieu impact veroorzaken. Zo kunt u snel afgewogen keuzes maken waar het meest zinvol is om duurzame alternatieven aan te bieden.
Figuur 4. Analyse op MKI-waarde per levensfase & bestekpost

## Baseline
Opdrachtgever | Opdrachtnemer | Project ID | Project levensduur | Project datum | Scope | Version
Gemeente Amersfoort |  | Noordewierweg | 1 | 2023-08-31 | [A1]:[D2] | 1
Bestekspost | Bestaande Situatie of Nieuw Sitautie? | Kostenraming [€] | Productgroep | Product | Category | Producttype | Aantal Eenheden | Eenheid | Lengte[m] | Breedte [m] | Dikte [m] | Oppervlakte [m2] | Volume [m3] | Soortelijk gewicht [ton / m3] | Gewicht [ton] | Vervangingen | A4 - Transportafstand naar bouwplaats [km] | A4 - Transportmiddel naar bouwplaats | A5 - Asfalt Aanlegset | A5 - Overig Materieel tbv Aanleg | A5 - Verbruik overig materieel [liter - kWh - kg / uur] | A5 - Capaciteit overig materieel [Eenheden / uur] | C1 - Asfalt Verwijderset | C1 - Overig Materieel tbv Verwijderen | C1 - Verbruik overige materieel [liter - kWh - kg / uur] | C1 - Capaciteit overig materieel [Eenheden / uur] | C2 - Transportafstand naar verwerker [km] | C2 - Transportmiddel naar verwerker | C3 - Verwerkingsset | Uitgangspunten
121110 - Opbreken trottoirband | Bestaande situatie |  | Elementenverhardingen | Trottoirband 130/150x250 | 3 | Trottoirband | 3185 | m1 |  |  |  | 0 | 111.8731 | 2.4 | 268.4955 | 0 |  |  |  |  | 13.1755 | 16 |  | Categorie IIIB, Diesel | 15.9331 | 50 | 20 | Vrachtwagen (>32 ton), euro 5, diesel
121120 - Opbreken RWS band | Bestaande situatie |  | Elementenverhardingen | RWSband 115/225x250 | 3 | Trottoirband | 335 | m1 |  |  |  | 0 | 17.6294 | 2.4 | 42.3105 | 0 |  |  |  |  | 13.1755 | 14 |  | Categorie IIIB, Diesel | 15.9331 | 50 | 20 | Vrachtwagen (>32 ton), euro 5, diesel
121140 - Opbreken Opsluitband | Bestaande situatie |  | Elementenverhardingen | Opsluitband 100x200 | 3 | Opsluitband | 1160 | m1 |  |  |  | 0 | 21.9917 | 2.4 | 52.78 | 0 |  |  |  |  | 13.1755 | 18 |  | Categorie IIIB, Diesel | 15.9331 | 50 | 20 | Vrachtwagen (>32 ton), euro 5, diesel
121310 - Opbreken betonstraatstenen | Bestaande situatie |  | Elementenverhardingen | Betonstraatsteen 210x105x80 | 3 | Betonstraatsteen | 1600 | m2 |  |  |  | 0 | 119.7333 | 2.4 | 287.36 | 0 |  |  |  |  | 13.1755 | 73.1972 |  | Categorie IIIB, Diesel | 15.9331 | 50 | 20 | Vrachtwagen (>32 ton), euro 5, diesel
121320 - Opbreken straatbakstenen en geschikt maken voor hergebruik | Bestaande situatie |  | Elementenverhardingen | Gebakken klinker keiformaat | 3 | Gebakken klinker | 9275 | m2 |  |  |  | 0 | 675.0139 | 1.8 | 1215.025 | 0 |  |  |  |  | 19.5 | 12.0048 |  | Categorie IIIB, Diesel | 19.5 | 125 | 20 | Vrachtwagen (>32 ton), euro 5, diesel
121330 - Opbreken en afvoeren straatbakstenen | Bestaande situatie |  | Elementenverhardingen | Gebakken klinker keiformaat (hergebruik) | 3 | Gebakken klinker | 4720 | m2 |  |  |  | 0 | 343.5111 | 1.8 | 618.32 | 0 |  |  |  |  | 19.5 | 12.0048 |  | Categorie IIIB, Diesel | 19.5 | 125 | 20 | Vrachtwagen (>32 ton), euro 5, diesel
121340 - Opbreken betontegels 300x300x45mm | Bestaande situatie |  | Elementenverhardingen | Betontegel 300x300x45 | 3 | Betontegel | 10015 | m2 |  |  |  | 0 | 436.0698 | 2.4 | 1046.5675 | 0 |  |  |  |  | 13.1755 | 73.1972 |  | Categorie IIIB, Diesel | 15.9331 | 50 | 20 | Vrachtwagen (>32 ton), euro 5, diesel
121410 - Opbreken en afvoeren asfaltverharding zwart teervrij | Bestaande situatie |  | Bitumineuze_verhardingen | AC bin/base 50% PR - PCR 2.0 | 2 | AC bin/base | 2625 | Ton |  |  |  | 0 | 1107.5949 | 2.37 | 2625 | 0 |  |  |  |  | 0 | 0 | 400 ton/dag - Categorie IIIb/IV - Diesel |  | 0 | 0 | 20 | Vrachtwagen (>32 ton), euro 5, diesel
121420 - Opbreken en afvoeren asfaltverharding rood teervrij | Bestaande situatie |  | Bitumineuze_verhardingen | AC surf rood, met penbitumen - PCR 2.0 | 2 | AC surf rood | 1800 | Ton |  |  |  | 0 | 765.9574 | 2.35 | 1800 | 0 |  |  |  |  | 0 | 0 | 400 ton/dag - Categorie IIIb/IV - Diesel |  | 0 | 0 | 20 | Vrachtwagen (>32 ton), euro 5, diesel
121510 - Opbreken fundering van menggranulaat, 400-200 mm dik | Bestaande situatie |  | Funderingslagen | Menggranulaat 300mm | 3 | Menggranulaat | 3833.3333 | m2 |  |  |  | 0 | 1150 | 1.95 | 2242.5 | 0 |  |  |  |  | 19.5 | 50 |  | Categorie IIIB, Diesel | 19.5 | 100 | 20 | Vrachtwagen (>32 ton), euro 5, diesel
121520 - Opbreken fundering van slakken 200-400 mm dik | Bestaande situatie |  | Funderingslagen | Fosforslakmengsel 200mm | 3 | Fosforslak | 1750 | m2 |  |  |  | 0 | 350 | 2.8 | 980 | 0 |  |  |  |  | 19.5 | 50 |  | Categorie IIIB, Diesel | 19.5 | 100 | 20 | Vrachtwagen (>32 ton), euro 5, diesel
121310 - Verwijderen en afvoeren kolken, incl aansluitingen | Bestaande situatie |  | Waterafvoer | Kolk, Staal & Beton | 3 | Kolk | 202 | stuk |  |  |  | 0 | 0 | NVT | 40.9737 | 0 |  |  |  |  | 15.9331 | 2 |  | Categorie IIIB, Diesel | 15.9331 | 2 | 20 | Vrachtwagen (>32 ton), euro 5, diesel
210010 - Grond ontgraven uit cunet wegen en parkeervakken 0,25 m | Bestaande situatie |  | Ophoogmateriaal | Ophoogmateriaal (Grond) | 3 | Grond | 5020 | m3 |  |  |  | 0 | 5020 | 1.625 | 8157.5 | 0 |  |  |  |  | 19.5 | 40 |  | Categorie IIIB, Diesel | 13.54 | 60 | 20 | Vrachtwagen (>32 ton), euro 5, diesel
210020 - Grond ontgraven uit sleuf riolering (gerekend met 11,5m3/m1 riool) | Bestaande situatie |  | Ophoogmateriaal | Ophoogmateriaal (Grond) | 3 | Grond | 18900 | m3 |  |  |  | 0 | 18900 | 1.625 | 30712.5 | 0 |  |  |  |  | 19.5 | 40 |  | Categorie IIIB, Diesel | 13.54 | 60 | 5 | Vrachtwagen (>32 ton), euro 5, diesel
210030 - Grond ontgraven uit plantvak | Bestaande situatie |  | Ophoogmateriaal | Ophoogmateriaal (Grond) | 3 | Grond | 4684 | m3 |  |  |  | 0 | 4684 | 1.625 | 7611.5 | 0 |  |  |  |  | 19.5 | 40 |  | Categorie IIIB, Diesel | 13.54 | 60 | 20 | Vrachtwagen (>32 ton), euro 5, diesel
220010 - Grond verwerken in sleuf riolering | Nieuwe situatie |  | Ophoogmateriaal | Ophoogmateriaal (Grond) | 3 | Grond | 18900 | m3 |  |  |  | 0 | 18900 | 1.625 | 30712.5 | 0 | 5 | Vrachtwagen (>32 ton), euro 5, diesel |  | Categorie IIIB, Diesel | 19.5 | 40 |  |  | 13.54 | 60
220020 - Leveren en aanbrengen zand voor zand (gemiddeld 100 mm) | Nieuwe situatie |  | Ophoogmateriaal | Ophoogmateriaal (Zand) | 3 | Zand | 2450 | m3 |  |  |  | 0 | 2450 | 1.5 | 3675 | 0 | 20 | Vrachtwagen (>32 ton), euro 5, diesel |  | Categorie IIIB, Diesel | 40.64 | 70 |  |  | 13.54 | 115
322020 - Leveren en aanbrengen rioolbuis van Beton Ø400mm | Nieuwe situatie |  | Waterafvoer | Betonbuis 500 mm | 3 | Betonnen riolering | 240 | m1 |  |  |  | 0 | 32.8 | 2.4 | 78.72 | 0 | 50 | Vrachtwagen (>32 ton), euro 5, diesel |  | Categorie IIIB, Diesel | 29.1086 | 14.2857 |  |  | 15.9331 | 14.2857
322070 - Leveren en aanbrengen rioolbuis van Beton IT Ø400mm | Nieuwe situatie |  | Waterafvoer | Betonbuis 500 mm | 3 | Betonnen riolering | 190 | m1 |  |  |  | 0 | 25.9667 | 2.4 | 62.32 | 0 | 50 | Vrachtwagen (>32 ton), euro 5, diesel |  | Categorie IIIB, Diesel | 29.1086 | 14.2857 |  |  | 15.9331 | 14.2857
322100 - Leveren en aanbrengen rioolbuis van Beton IT Ø800mm | Nieuwe situatie |  | Waterafvoer | Betonbuis 800 mm | 3 | Betonnen riolering | 905 | m1 |  |  |  | 0 | 250.3833 | 2.4 | 600.92 | 0 | 50 | Vrachtwagen (>32 ton), euro 5, diesel |  | Categorie IIIB, Diesel | 29.1086 | 9.0909 |  |  | 15.9331 | 9.0909
330010 - Leveren en aanbrengen kolken | Nieuwe situatie |  | Waterafvoer | Kolk, Staal & Beton | 3 | Kolk | 202 | stuk |  |  |  | 0 | 0 | NVT | 40.9737 | 0 | 50 | Vrachtwagen (>32 ton), euro 5, diesel |  | Categorie IIIB, Diesel | 15.9331 | 2 |  |  | 15.9331 | 2
420010 - Leveren en aanbrengen fundering menggranulaat, (250mm dik) | Nieuwe situatie |  | Funderingslagen | Menggranulaat 250mm | 3 | Menggranulaat | 24400 | m2 |  |  |  | 0 | 6100 | 1.95 | 11895 | 0 | 20 | Vrachtwagen (>32 ton), euro 5, diesel |  | Categorie IIIB, Diesel | 19.5 | 50 |  |  | 19.5 | 100
430010 - Leveren en aanbrengen trottoirbanden 180/200x250 | Nieuwe situatie |  | Elementenverhardingen | Trottoirband 180/200x250 | 3 | Trottoirband | 85 | m1 |  |  |  | 0 | 4.976 | 2.4 | 11.9425 | 0 | 35.5 | Vrachtwagen (>32 ton), euro 5, diesel |  | Categorie IIIB, Diesel | 13.1755 | 16 |  |  | 15.9331 | 50
430020 - Leveren en aanbrengen trottoirbanden 130/150x250 | Nieuwe situatie |  | Elementenverhardingen | Trottoirband 130/150x250 | 3 | Trottoirband | 230 | m1 |  |  |  | 0 | 8.0787 | 2.4 | 19.389 | 0 | 35.5 | Vrachtwagen (>32 ton), euro 5, diesel |  | Categorie IIIB, Diesel | 13.1755 | 16 |  |  | 15.9331 | 50
430040 - Leveren en aanbrengen opsluitbanden 100x200 | Nieuwe situatie |  | Elementenverhardingen | Opsluitband 100x200 | 3 | Opsluitband | 1495 | m1 |  |  |  | 0 | 28.3427 | 2.4 | 68.0225 | 0 | 35.5 | Vrachtwagen (>32 ton), euro 5, diesel |  | Categorie IIIB, Diesel | 13.1755 | 18 |  |  | 15.9331 | 50
430050 - Leveren en aanbrengen opsluitbanden 120x250 | Nieuwe situatie |  | Elementenverhardingen | Opsluitband 150x250 | 3 | Opsluitband | 1400 | m1 |  |  |  | 0 | 49.7656 | 2.4 | 119.4375 | 0 | 35.5 | Vrachtwagen (>32 ton), euro 5, diesel |  | Categorie IIIB, Diesel | 13.1755 | 16 |  |  | 15.9331 | 50
440010 - Aanbrengen straatbakstenen DF, Rood (rijweg) | Nieuwe situatie |  | Elementenverhardingen | Baksteen | 3 | Gebakken klinker | 6265 | m2 |  |  |  | 0 | 313.25 | 1.45 | 454.2125 | 0 | 80 | Vrachtwagen (>32 ton), euro 5, diesel |  | Categorie IIIB, Diesel | 19.5 | 12.0048 |  |  | 19.5 | 125
440020 - Aanbrengen straatbakstenen DF, Geel (rijweg/ plein) | Nieuwe situatie |  | Elementenverhardingen | Baksteen | 3 | Gebakken klinker | 9275 | m2 |  |  |  | 0 | 463.75 | 1.45 | 672.4375 | 0 | 80 | Vrachtwagen (>32 ton), euro 5, diesel |  | Categorie IIIB, Diesel | 19.5 | 12.0048 |  |  | 19.5 | 125
440030 - Aanbrengen straatbakstenen DF, Rood (parkeervakken) | Nieuwe situatie |  | Elementenverhardingen | Baksteen | 3 | Gebakken klinker | 625 | m2 |  |  |  | 0 | 31.25 | 1.45 | 45.3125 | 0 | 80 | Vrachtwagen (>32 ton), euro 5, diesel |  | Categorie IIIB, Diesel | 19.5 | 12.0048 |  |  | 19.5 | 125
440040 - Aanbrengen straatbakstenen DF, Geel (parkeervakken) | Nieuwe situatie |  | Elementenverhardingen | Baksteen | 3 | Gebakken klinker | 710 | m2 |  |  |  | 0 | 35.5 | 1.45 | 51.475 | 0 | 80 | Vrachtwagen (>32 ton), euro 5, diesel |  | Categorie IIIB, Diesel | 19.5 | 12.0048 |  |  | 19.5 | 125
440050 - Leveren en aanbrengen open (grasbeton) verharding (parkeerplaats) | Nieuwe situatie |  | Elementenverhardingen | Grasbetontegel CEM I 120 mm | 3 | Grasbetontegel | 1000 | m2 |  |  |  | 0 | 83.4179 | 2.332 | 194.5305 | 0 | 50 | Vrachtwagen (>32 ton), euro 5, diesel |  | Categorie IIIB, Diesel | 19.5 | 12.0048 |  |  | 19.5 | 40
440060 - Aanbrengen straatbakstenen DF, Rood (trottoir) | Nieuwe situatie |  | Elementenverhardingen | Baksteen | 3 | Gebakken klinker | 4390 | m2 |  |  |  | 0 | 219.5 | 1.45 | 318.275 | 0 | 80 | Vrachtwagen (>32 ton), euro 5, diesel |  | Categorie IIIB, Diesel | 19.5 | 12.0048 |  |  | 19.5 | 125
440070 - Aanbrengen straatbakstenen DF, Geel (trottoir) | Nieuwe situatie |  | Elementenverhardingen | Baksteen | 3 | Gebakken klinker | 1150 | m2 |  |  |  | 0 | 57.5 | 1.45 | 83.375 | 0 | 80 | Vrachtwagen (>32 ton), euro 5, diesel |  | Categorie IIIB, Diesel | 19.5 | 12.0048 |  |  | 19.5 | 125
440090 - Aanbrengen straatbakstenen DF, Rood (drempelopgang) | Nieuwe situatie |  | Elementenverhardingen | Baksteen | 3 | Gebakken klinker | 225 | m2 |  |  |  | 0 | 11.25 | 1.45 | 16.3125 | 0 | 80 | Vrachtwagen (>32 ton), euro 5, diesel |  | Categorie IIIB, Diesel | 19.5 | 12.0048 |  |  | 19.5 | 125
[5 empty] | 0 | 0 |  | 0 |  |  |  | 0 | 0 | 0 | 0 | 0 |  |  |  |  | 0 | 0 |  |  | 0 | 0
[5 empty] | 0 | 0 |  | 0 |  |  |  | 0 | 0 | 0 | 0 | 0 |  |  |  |  | 0 | 0 |  |  | 0 | 0
[5 empty] | 0 | 0 |  | 0 |  |  |  | 0 | 0 | 0 | 0 | 0 |  |  |  |  | 0 | 0 |  |  | 0 | 0
[5 empty] | 0 | 0 |  | 0 |  |  |  | 0 | 0 | 0 | 0 | 0 |  |  |  |  | 0 | 0 |  |  | 0 | 0
[5 empty] | 0 | 0 |  | 0 |  |  |  | 0 | 0 | 0 | 0 | 0 |  |  |  |  | 0 | 0 |  |  | 0 | 0
[5 empty] | 0 | 0 |  | 0 |  |  |  | 0 | 0 | 0 | 0 | 0 |  |  |  |  | 0 | 0 |  |  | 0 | 0
[5 empty] | 0 | 0 |  | 0 |  |  |  | 0 | 0 | 0 | 0 | 0 |  |  |  |  | 0 | 0 |  |  | 0 | 0
[5 empty] | 0 | 0 |  | 0 |  |  |  | 0 | 0 | 0 | 0 | 0 |  |  |  |  | 0 | 0 |  |  | 0 | 0
[5 empty] | 0 | 0 |  | 0 |  |  |  | 0 | 0 | 0 | 0 | 0 |  |  |  |  | 0 | 0 |  |  | 0 | 0
[5 empty] | 0 | 0 |  | 0 |  |  |  | 0 | 0 | 0 | 0 | 0 |  |  |  |  | 0 | 0 |  |  | 0 | 0
[5 empty] | 0 | 0 |  | 0 |  |  |  | 0 | 0 | 0 | 0 | 0 |  |  |  |  | 0 | 0 |  |  | 0 | 0
[5 empty] | 0 | 0 |  | 0 |  |  |  | 0 | 0 | 0 | 0 | 0 |  |  |  |  | 0 | 0 |  |  | 0 | 0
[5 empty] | 0 | 0 |  | 0 |  |  |  | 0 | 0 | 0 | 0 | 0 |  |  |  |  | 0 | 0 |  |  | 0 | 0
[5 empty] | 0 | 0 |  | 0 |  |  |  | 0 | 0 | 0 | 0 | 0 |  |  |  |  | 0 | 0 |  |  | 0 | 0
[5 empty] | 0 | 0 |  | 0 |  |  |  | 0 | 0 | 0 | 0 | 0 |  |  |  |  | 0 | 0 |  |  | 0 | 0
[5 empty] | 0 | 0 |  | 0 |  |  |  | 0 | 0 | 0 | 0 | 0 |  |  |  |  | 0 | 0 |  |  | 0 | 0
[5 empty] | 0 | 0 |  | 0 |  |  |  | 0 | 0 | 0 | 0 | 0 |  |  |  |  | 0 | 0 |  |  | 0 | 0
[5 empty] | 0 | 0 |  | 0 |  |  |  | 0 | 0 | 0 | 0 | 0 |  |  |  |  | 0 | 0 |  |  | 0 | 0
[5 empty] | 0 | 0 |  | 0 |  |  |  | 0 | 0 | 0 | 0 | 0 |  |  |  |  | 0 | 0 |  |  | 0 | 0
[5 empty] | 0 | 0 |  | 0 |  |  |  | 0 | 0 | 0 | 0 | 0 |  |  |  |  | 0 | 0 |  |  | 0 | 0
[5 empty] | 0 | 0 |  | 0 |  |  |  | 0 | 0 | 0 | 0 | 0 |  |  |  |  | 0 | 0 |  |  | 0 | 0
[5 empty] | 0 | 0 |  | 0 |  |  |  | 0 | 0 | 0 | 0 | 0 |  |  |  |  | 0 | 0 |  |  | 0 | 0
[5 empty] | 0 | 0 |  | 0 |  |  |  | 0 | 0 | 0 | 0 | 0 |  |  |  |  | 0 | 0 |  |  | 0 | 0
[5 empty] | 0 | 0 |  | 0 |  |  |  | 0 | 0 | 0 | 0 | 0 |  |  |  |  | 0 | 0 |  |  | 0 | 0
[5 empty] | 0 | 0 |  | 0 |  |  |  | 0 | 0 | 0 | 0 | 0 |  |  |  |  | 0 | 0 |  |  | 0 | 0
[5 empty] | 0 | 0 |  | 0 |  |  |  | 0 | 0 | 0 | 0 | 0 |  |  |  |  | 0 | 0 |  |  | 0 | 0
[5 empty] | 0 | 0 |  | 0 |  |  |  | 0 | 0 | 0 | 0 | 0 |  |  |  |  | 0 | 0 |  |  | 0 | 0
[5 empty] | 0 | 0 |  | 0 |  |  |  | 0 | 0 | 0 | 0 | 0 |  |  |  |  | 0 | 0 |  |  | 0 | 0
[5 empty] | 0 | 0 |  | 0 |  |  |  | 0 | 0 | 0 | 0 | 0 |  |  |  |  | 0 | 0 |  |  | 0 | 0
[5 empty] | 0 | 0 |  | 0 |  |  |  | 0 | 0 | 0 | 0 | 0 |  |  |  |  | 0 | 0 |  |  | 0 | 0
[5 empty] | 0 | 0 |  | 0 |  |  |  | 0 | 0 | 0 | 0 | 0 |  |  |  |  | 0 | 0 |  |  | 0 | 0
[5 empty] | 0 | 0 |  | 0 |  |  |  | 0 | 0 | 0 | 0 | 0 |  |  |  |  | 0 | 0 |  |  | 0 | 0
[5 empty] | 0 | 0 |  | 0 |  |  |  | 0 | 0 | 0 | 0 | 0 |  |  |  |  | 0 | 0 |  |  | 0 | 0
[5 empty] | 0 | 0 |  | 0 |  |  |  | 0 | 0 | 0 | 0 | 0 |  |  |  |  | 0 | 0 |  |  | 0 | 0
[5 empty] | 0 | 0 |  | 0 |  |  |  | 0 | 0 | 0 | 0 | 0 |  |  |  |  | 0 | 0 |  |  | 0 | 0
[5 empty] | 0 | 0 |  | 0 |  |  |  | 0 | 0 | 0 | 0 | 0 |  |  |  |  | 0 | 0 |  |  | 0 | 0
[5 empty] | 0 | 0 |  | 0 |  |  |  | 0 | 0 | 0 | 0 | 0 |  |  |  |  | 0 | 0 |  |  | 0 | 0
[5 empty] | 0 | 0 |  | 0 |  |  |  | 0 | 0 | 0 | 0 | 0 |  |  |  |  | 0 | 0 |  |  | 0 | 0
[5 empty] | 0 | 0 |  | 0 |  |  |  | 0 | 0 | 0 | 0 | 0 |  |  |  |  | 0 | 0 |  |  | 0 | 0
[5 empty] | 0 | 0 |  | 0 |  |  |  | 0 | 0 | 0 | 0 | 0 |  |  |  |  | 0 | 0 |  |  | 0 | 0
[5 empty] | 0 | 0 |  | 0 |  |  |  | 0 | 0 | 0 | 0 | 0 |  |  |  |  | 0 | 0 |  |  | 0 | 0
[5 empty] | 0 | 0 |  | 0 |  |  |  | 0 | 0 | 0 | 0 | 0 |  |  |  |  | 0 | 0 |  |  | 0 | 0
[5 empty] | 0 | 0 |  | 0 |  |  |  | 0 | 0 | 0 | 0 | 0 |  |  |  |  | 0 | 0 |  |  | 0 | 0
[5 empty] | 0 | 0 |  | 0 |  |  |  | 0 | 0 | 0 | 0 | 0 |  |  |  |  | 0 | 0 |  |  | 0 | 0
[5 empty] | 0 | 0 |  | 0 |  |  |  | 0 | 0 | 0 | 0 | 0 |  |  |  |  | 0 | 0 |  |  | 0 | 0
[5 empty] | 0 | 0 |  | 0 |  |  |  | 0 | 0 | 0 | 0 | 0 |  |  |  |  | 0 | 0 |  |  | 0 | 0
[5 empty] | 0 | 0 |  | 0 |  |  |  | 0 | 0 | 0 | 0 | 0 |  |  |  |  | 0 | 0 |  |  | 0 | 0
[5 empty] | 0 | 0 |  | 0 |  |  |  | 0 | 0 | 0 | 0 | 0 |  |  |  |  | 0 | 0 |  |  | 0 | 0
[5 empty] | 0 | 0 |  | 0 |  |  |  | 0 | 0 | 0 | 0 | 0 |  |  |  |  | 0 | 0 |  |  | 0 | 0
[5 empty] | 0 | 0 |  | 0 |  |  |  | 0 | 0 | 0 | 0 | 0 |  |  |  |  | 0 | 0 |  |  | 0 | 0
[5 empty] | 0 | 0 |  | 0 |  |  |  | 0 | 0 | 0 | 0 | 0 |  |  |  |  | 0 | 0 |  |  | 0 | 0
[5 empty] | 0 | 0 |  | 0 |  |  |  | 0 | 0 | 0 | 0 | 0 |  |  |  |  | 0 | 0 |  |  | 0 | 0
[5 empty] | 0 | 0 |  | 0 |  |  |  | 0 | 0 | 0 | 0 | 0 |  |  |  |  | 0 | 0 |  |  | 0 | 0
[5 empty] | 0 | 0 |  | 0 |  |  |  | 0 | 0 | 0 | 0 | 0 |  |  |  |  | 0 | 0 |  |  | 0 | 0
[5 empty] | 0 | 0 |  | 0 |  |  |  | 0 | 0 | 0 | 0 | 0 |  |  |  |  | 0 | 0 |  |  | 0 | 0
[5 empty] | 0 | 0 |  | 0 |  |  |  | 0 | 0 | 0 | 0 | 0 |  |  |  |  | 0 | 0 |  |  | 0 | 0
[5 empty] | 0 | 0 |  | 0 |  |  |  | 0 | 0 | 0 | 0 | 0 |  |  |  |  | 0 | 0 |  |  | 0 | 0
[5 empty] | 0 | 0 |  | 0 |  |  |  | 0 | 0 | 0 | 0 | 0 |  |  |  |  | 0 | 0 |  |  | 0 | 0
[5 empty] | 0 | 0 |  | 0 |  |  |  | 0 | 0 | 0 | 0 | 0 |  |  |  |  | 0 | 0 |  |  | 0 | 0
[5 empty] | 0 | 0 |  | 0 |  |  |  | 0 | 0 | 0 | 0 | 0 |  |  |  |  | 0 | 0 |  |  | 0 | 0
[5 empty] | 0 | 0 |  | 0 |  |  |  | 0 | 0 | 0 | 0 | 0 |  |  |  |  | 0 | 0 |  |  | 0 | 0
[5 empty] | 0 | 0 |  | 0 |  |  |  | 0 | 0 | 0 | 0 | 0 |  |  |  |  | 0 | 0 |  |  | 0 | 0
[5 empty] | 0 | 0 |  | 0 |  |  |  | 0 | 0 | 0 | 0 | 0 |  |  |  |  | 0 | 0 |  |  | 0 | 0
[5 empty] | 0 | 0 |  | 0 |  |  |  | 0 | 0 | 0 | 0 | 0 |  |  |  |  | 0 | 0 |  |  | 0 | 0
[5 empty] | 0 | 0 |  | 0 |  |  |  | 0 | 0 | 0 | 0 | 0 |  |  |  |  | 0 | 0 |  |  | 0 | 0
[5 empty] | 0 | 0 |  | 0 |  |  |  | 0 | 0 | 0 | 0 | 0 |  |  |  |  | 0 | 0 |  |  | 0 | 0
MKI project totaal
81746.9364
CO2 project totaal (ton)
|  | 615.2142 | [14 empty] | 75.2528 | x Rond de wereld met personenauto
|  | Grondstoffengebruik (ton) |  |  |  |  | %
|  | 12406.8963 |  |  | Primair |  | 11.61% | Primair
|  | 94414.0916 |  |  | Secundair |  | 88.39% | Secundair
|  | 106820.9879 |  |  | Grondstoffen Totaal |  |  | Grondstoffen Totaal | [8 empty] | 14.633 | x Eiffeltoren
|  | Energiegebruik (GJ) |  |  |  |  | %
|  | 245.2626 |  |  | Hernieuwbaar |  | 7.677% | Hernieuwbaar
|  | 2949.6211 |  |  | Fossiel |  | 92.32% | Fossiel
|  | 3194.8837 |  |  | Totaal Energie |  |  | Totaal Energie | [8 empty] | 69.5779 | x Energie jaarverbruik van huishoudens
|  | Emissieloos Transport [tkm] |  |  |  |  | %
|  | 0 |  |  | Emissieloos transport |  | 0% | Emissieloos transport
|  | 1346243.9508 |  |  | Emissie transport |  | 100% | Emissie transport
|  | 1346243.9508 |  |  | Totaal transport |  |  | Totaal transport | [8 empty] | 1.0498 | x Rond de wereld met een vrachtwagen
|  | Emissieloos Bouwmaterieel [uur] |  |  |  |  | %
|  | 0 |  |  | Emissieloos bouwmaterieel |  | 0% | Emissieloos bouwmaterieel
|  | 4545.5317 |  |  | Emissie bouwmaterieel |  | 100% | Emissie bouwmaterieel
|  | 4545.5317 |  |  | Totaal bouwmaterieel |  |  | Totaal bouwmaterieel | [8 empty] | 2.1854 | x Jaar materieelgebruik
This shape represents a table slicer. Table slicers are not supported in this version of Excel. If the shape was modified in an earlier version of Excel, or if the workbook was saved in Excel 2007 or earlier, the slicer can't be used.
Reset

## Baseline_Backlog (hidden)
MKI project totaal (€)
Bestekspost | Product | A1 | A2 | A3 | A1-A3 | A4 | A5 | B1 | B4 | C1 | C2 | C3 | C4 | D1 | D2 | D | Totaal |  | Bouwverlies
121110 - Opbreken trottoirband | Trottoirband 130/150x250 | 0 | 0 | 0 | 0 | 0 | 0 |  | 0 | 372.2684 | 46.1731 | 76.5037 | 2.0066 | 0 | 0 | -141.8599 | 355.0918 |  | -0.5153
121120 - Opbreken RWS band | RWSband 115/225x250 | 0 | 0 | 0 | 0 | 0 | 0 |  | 0 | 39.1554 | 7.2761 | 12.0466 | 0.3149 | 0 | 0 | -22.4718 | 36.3212 |  | -0.085025
121140 - Opbreken Opsluitband | Opsluitband 100x200 | 0 | 0 | 0 | 0 | 0 | 0 |  | 0 | 135.5828 | 9.0766 | 8.7348 | 0.3828 | 0 | 0 | -27.3876 | 126.3894 |  | -0.2758
121310 - Opbreken betonstraatstenen | Betonstraatsteen 210x105x80 | 0 | 0 | 0 | 0 | 0 | 0 |  | 0 | 187.0108 | 49.4172 | 46.0933 | 2.1021 | 0 | 0 | -151.1408 | 133.4827 |  | -1.6058
121320 - Opbreken straatbakstenen en geschikt maken voor hergebruik | Gebakken klinker keiformaat | 0 | 0 | 0 | 0 | 0 | 0 |  | 0 | 530.7056 | 208.9476 | 191.065 | 0.50085 | -20479.2 | 0 | -20479.2 | -19547.981 |  | -602.3606
121330 - Opbreken en afvoeren straatbakstenen | Gebakken klinker keiformaat (hergebruik) | 0 | 0 | 0 | 0 | 0 | 0 |  | 0 | 270.0733 | 106.3323 | 97.232 | 0.25488 | 0 | 0 | 1105.3296 | 1579.2222 |  | 39.2745
121340 - Opbreken betontegels 300x300x45mm | Betontegel 300x300x45 | 0 | 0 | 0 | 0 | 0 | 0 |  | 0 | 1170.5707 | 179.978 | 288.432 | 752.5271 | -537.8055 | 0 | -537.8055 | 1853.7023 |  | 20.4939
121410 - Opbreken en afvoeren asfaltverharding zwart teervrij | AC bin/base 50% PR - PCR 2.0 | 0 | 0 | 0 | 0 | 0 | 0 |  | 0 | 355.4671 | 451.4206 | 418.1624 | 0 | 0 | 0 | -6105.0078 | -4879.9577 |  | 0
121420 - Opbreken en afvoeren asfaltverharding rood teervrij | AC surf rood, met penbitumen - PCR 2.0 | 0 | 0 | 0 | 0 | 0 | 0 |  | 0 | 243.7489 | 309.5456 | 286.7399 | 0 | 0 | 0 | -7862.3758 | -7022.3415 |  | 0
121510 - Opbreken fundering van menggranulaat, 400-200 mm dik | Menggranulaat 300mm | 0 | 0 | 0 | 0 | 0 | 0 |  | 0 | 274.174 | 385.6422 | 375.9733 | 16.675 | 0 | 0 | 33.695 | 1086.1595 |  | 0
121520 - Opbreken fundering van slakken 200-400 mm dik | Fosforslakmengsel 200mm | 0 | 0 | 0 | 0 | 0 | 0 |  | 0 | 125.1664 | 168.5304 | 0 | 7.28 | 0 | 0 | 14.735 | 315.7118 |  | 0
121310 - Verwijderen en afvoeren kolken, incl aansluitingen | Kolk, Staal & Beton | 0 | 0 | 0 | 0 | 0 | 0 |  | 0 | 590.2528 | 7.0462 | 8.08 | 0 | -763.56 | 0 | -763.56 | -158.1809 |  | -22.453
210010 - Grond ontgraven uit cunet wegen en parkeervakken 0,25 m | Ophoogmateriaal (Grond) | 0 | 0 | 0 | 0 | 0 | 0 |  | 0 | 415.5146 | 1402.8433 | 0 | 60.6416 | 0 | 0 | 0 | 1878.9994 |  | 73.1742
210020 - Grond ontgraven uit sleuf riolering (gerekend met 11,5m3/m1 riool) | Ophoogmateriaal (Grond) | 0 | 0 | 0 | 0 | 0 | 0 |  | 0 | 1564.3875 | 1320.4053 | 0 | 228.312 | 0 | 0 | 0 | 3113.1048 |  | 77.4359
210030 - Grond ontgraven uit plantvak | Ophoogmateriaal (Grond) | 0 | 0 | 0 | 0 | 0 | 0 |  | 0 | 387.7032 | 1308.9478 | 0 | 56.5827 | 0 | 0 | 0 | 1753.2337 |  | 68.2765
220010 - Grond verwerken in sleuf riolering | Ophoogmateriaal (Grond) | 0 | 0 | 0 | 0 | 1320.4053 | 3379.4929 |  | 0 | 0 | 0 | 0 | 0 | 0 | 0 | 0 | 4699.8982 |  | 66.0203
220020 - Leveren en aanbrengen zand voor zand (gemiddeld 100 mm) | Ophoogmateriaal (Zand) | 0 | 0 | 0 | 5493.929 | 631.9888 | 521.7193 |  | 0 | 0 | 0 | 0 | 0 | 0 | 0 | 0 | 6647.6371 |  | 306.2959
322020 - Leveren en aanbrengen rioolbuis van Beton Ø400mm | Betonbuis 500 mm | 648 | 0 | 0 | 648 | 33.8436 | 179.3685 |  | 0 | 0 | 0 | 0 | 0 | 0 | 0 | 0 | 861.2122 |  | 20.4553
322070 - Leveren en aanbrengen rioolbuis van Beton IT Ø400mm | Betonbuis 500 mm | 513 | 0 | 0 | 513 | 26.7929 | 142.0001 |  | 0 | 0 | 0 | 0 | 0 | 0 | 0 | 0 | 681.793 |  | 16.1938
322100 - Leveren en aanbrengen rioolbuis van Beton IT Ø800mm | Betonbuis 800 mm | 5825.0325 | 0 | 0 | 5825.0325 | 258.3502 | 1062.8653 |  | 0 | 0 | 0 | 0 | 0 | 0 | 0 | 0 | 7146.248 |  | 182.5015
330010 - Leveren en aanbrengen kolken | Kolk, Staal & Beton | 1567.52 | 0 | 0 | 1567.52 | 17.6156 | 590.2528 |  | 0 | 0 | 0 | 0 | 0 | 0 | 0 | 0 | 2175.3884 |  | 47.5541
420010 - Leveren en aanbrengen fundering menggranulaat, (250mm dik) | Menggranulaat 250mm | 0 | 0 | 0 | 0 | 2045.5802 | 3490.3546 |  | 0 | 0 | 0 | 0 | 0 | 0 | 0 | 0 | 5535.9348 |  | 0
430010 - Leveren en aanbrengen trottoirbanden 180/200x250 | Trottoirband 180/200x250 | 0 | 0 | 0 | 50.3718 | 3.6454 | 25.6732 |  | 0 | 0 | 0 | 0 | 0 | 0 | 0 | 0 | 79.6905 |  | 1.6205
430020 - Leveren en aanbrengen trottoirbanden 130/150x250 | Trottoirband 130/150x250 | 0 | 0 | 0 | 185.472 | 5.9184 | 69.4688 |  | 0 | 0 | 0 | 0 | 0 | 0 | 0 | 0 | 260.8592 |  | 5.7417
430040 - Leveren en aanbrengen opsluitbanden 100x200 | Opsluitband 100x200 | 444.1495 | 0 | 0 | 638.2604 | 20.7636 | 401.3752 |  | 0 | 0 | 0 | 0 | 0 | 0 | 0 | 0 | 1060.3991 |  | 19.7707
430050 - Leveren en aanbrengen opsluitbanden 120x250 | Opsluitband 150x250 | 779.8612 | 0 | 0 | 1120.6912 | 36.4579 | 422.8534 |  | 0 | 0 | 0 | 0 | 0 | 0 | 0 | 0 | 1580.0025 |  | 34.7145
440010 - Aanbrengen straatbakstenen DF, Rood (rijweg) | Baksteen | 0 | 0 | 0 | 14671.189 | 312.4432 | 3732.6374 |  | 0 | 0 | 0 | 0 | 0 | 0 | 0 | 0 | 18716.2697 |  | 449.509
440020 - Aanbrengen straatbakstenen DF, Geel (rijweg/ plein) | Baksteen | 0 | 0 | 0 | 21719.9168 | 462.5556 | 5525.9716 |  | 0 | 0 | 0 | 0 | 0 | 0 | 0 | 0 | 27708.444 |  | 665.4742
440030 - Aanbrengen straatbakstenen DF, Rood (parkeervakken) | Baksteen | 0 | 0 | 0 | 1463.6063 | 31.1695 | 372.3701 |  | 0 | 0 | 0 | 0 | 0 | 0 | 0 | 0 | 1867.1458 |  | 44.8433
440040 - Aanbrengen straatbakstenen DF, Geel (parkeervakken) | Baksteen | 0 | 0 | 0 | 1662.6567 | 35.4086 | 423.0124 |  | 0 | 0 | 0 | 0 | 0 | 0 | 0 | 0 | 2121.0777 |  | 50.942
440050 - Leveren en aanbrengen open (grasbeton) verharding (parkeerplaats) | Grasbetontegel CEM I 120 mm | 2080 | 0 | 0 | 2080 | 83.6334 | 595.7921 |  | 0 | 0 | 0 | 0 | 0 | 0 | 0 | 0 | 2759.4255 |  | 64.909
440060 - Aanbrengen straatbakstenen DF, Rood (trottoir) | Baksteen | 0 | 0 | 0 | 10280.3703 | 218.9347 | 2615.5273 |  | 0 | 0 | 0 | 0 | 0 | 0 | 0 | 0 | 13114.8323 |  | 314.9791
440070 - Aanbrengen straatbakstenen DF, Geel (trottoir) | Baksteen | 0 | 0 | 0 | 2693.0355 | 57.3519 | 685.1609 |  | 0 | 0 | 0 | 0 | 0 | 0 | 0 | 0 | 3435.5483 |  | 82.5116
440090 - Aanbrengen straatbakstenen DF, Rood (drempelopgang) | Baksteen | 0 | 0 | 0 | 526.8982 | 11.221 | 134.0532 |  | 0 | 0 | 0 | 0 | 0 | 0 | 0 | 0 | 672.1725 |  | 16.1436
0 | 0 | 0 | 0 | 0 | 0 | 0 | 0 |  | 0 | 0 | 0 | 0 | 0 | 0 | 0 | 0 | 0 |  | #N/A
0 | 0 | 0 | 0 | 0 | 0 | 0 | 0 |  | 0 | 0 | 0 | 0 | 0 | 0 | 0 | 0 | 0 |  | #N/A
0 | 0 | 0 | 0 | 0 | 0 | 0 | 0 |  | 0 | 0 | 0 | 0 | 0 | 0 | 0 | 0 | 0 |  | #N/A
0 | 0 | 0 | 0 | 0 | 0 | 0 | 0 |  | 0 | 0 | 0 | 0 | 0 | 0 | 0 | 0 | 0 |  | #N/A
0 | 0 | 0 | 0 | 0 | 0 | 0 | 0 |  | 0 | 0 | 0 | 0 | 0 | 0 | 0 | 0 | 0 |  | #N/A
0 | 0 | 0 | 0 | 0 | 0 | 0 | 0 |  | 0 | 0 | 0 | 0 | 0 | 0 | 0 | 0 | 0 |  | #N/A
0 | 0 | 0 | 0 | 0 | 0 | 0 | 0 |  | 0 | 0 | 0 | 0 | 0 | 0 | 0 | 0 | 0 |  | #N/A
0 | 0 | 0 | 0 | 0 | 0 | 0 | 0 |  | 0 | 0 | 0 | 0 | 0 | 0 | 0 | 0 | 0 |  | #N/A
0 | 0 | 0 | 0 | 0 | 0 | 0 | 0 |  | 0 | 0 | 0 | 0 | 0 | 0 | 0 | 0 | 0 |  | #N/A
0 | 0 | 0 | 0 | 0 | 0 | 0 | 0 |  | 0 | 0 | 0 | 0 | 0 | 0 | 0 | 0 | 0 |  | #N/A
0 | 0 | 0 | 0 | 0 | 0 | 0 | 0 |  | 0 | 0 | 0 | 0 | 0 | 0 | 0 | 0 | 0 |  | #N/A
0 | 0 | 0 | 0 | 0 | 0 | 0 | 0 |  | 0 | 0 | 0 | 0 | 0 | 0 | 0 | 0 | 0 |  | #N/A
0 | 0 | 0 | 0 | 0 | 0 | 0 | 0 |  | 0 | 0 | 0 | 0 | 0 | 0 | 0 | 0 | 0 |  | #N/A
0 | 0 | 0 | 0 | 0 | 0 | 0 | 0 |  | 0 | 0 | 0 | 0 | 0 | 0 | 0 | 0 | 0 |  | #N/A
0 | 0 | 0 | 0 | 0 | 0 | 0 | 0 |  | 0 | 0 | 0 | 0 | 0 | 0 | 0 | 0 | 0 |  | #N/A
0 | 0 | 0 | 0 | 0 | 0 | 0 | 0 |  | 0 | 0 | 0 | 0 | 0 | 0 | 0 | 0 | 0 |  | #N/A
0 | 0 | 0 | 0 | 0 | 0 | 0 | 0 |  | 0 | 0 | 0 | 0 | 0 | 0 | 0 | 0 | 0 |  | #N/A
0 | 0 | 0 | 0 | 0 | 0 | 0 | 0 |  | 0 | 0 | 0 | 0 | 0 | 0 | 0 | 0 | 0 |  | #N/A
0 | 0 | 0 | 0 | 0 | 0 | 0 | 0 |  | 0 | 0 | 0 | 0 | 0 | 0 | 0 | 0 | 0 |  | #N/A
0 | 0 | 0 | 0 | 0 | 0 | 0 | 0 |  | 0 | 0 | 0 | 0 | 0 | 0 | 0 | 0 | 0 |  | #N/A
0 | 0 | 0 | 0 | 0 | 0 | 0 | 0 |  | 0 | 0 | 0 | 0 | 0 | 0 | 0 | 0 | 0 |  | #N/A
0 | 0 | 0 | 0 | 0 | 0 | 0 | 0 |  | 0 | 0 | 0 | 0 | 0 | 0 | 0 | 0 | 0 |  | #N/A
0 | 0 | 0 | 0 | 0 | 0 | 0 | 0 |  | 0 | 0 | 0 | 0 | 0 | 0 | 0 | 0 | 0 |  | #N/A
0 | 0 | 0 | 0 | 0 | 0 | 0 | 0 |  | 0 | 0 | 0 | 0 | 0 | 0 | 0 | 0 | 0 |  | #N/A
0 | 0 | 0 | 0 | 0 | 0 | 0 | 0 |  | 0 | 0 | 0 | 0 | 0 | 0 | 0 | 0 | 0 |  | #N/A
0 | 0 | 0 | 0 | 0 | 0 | 0 | 0 |  | 0 | 0 | 0 | 0 | 0 | 0 | 0 | 0 | 0 |  | #N/A
0 | 0 | 0 | 0 | 0 | 0 | 0 | 0 |  | 0 | 0 | 0 | 0 | 0 | 0 | 0 | 0 | 0 |  | #N/A
0 | 0 | 0 | 0 | 0 | 0 | 0 | 0 |  | 0 | 0 | 0 | 0 | 0 | 0 | 0 | 0 | 0 |  | #N/A
0 | 0 | 0 | 0 | 0 | 0 | 0 | 0 |  | 0 | 0 | 0 | 0 | 0 | 0 | 0 | 0 | 0 |  | #N/A
0 | 0 | 0 | 0 | 0 | 0 | 0 | 0 |  | 0 | 0 | 0 | 0 | 0 | 0 | 0 | 0 | 0 |  | #N/A
0 | 0 | 0 | 0 | 0 | 0 | 0 | 0 |  | 0 | 0 | 0 | 0 | 0 | 0 | 0 | 0 | 0 |  | #N/A
0 | 0 | 0 | 0 | 0 | 0 | 0 | 0 |  | 0 | 0 | 0 | 0 | 0 | 0 | 0 | 0 | 0 |  | #N/A
0 | 0 | 0 | 0 | 0 | 0 | 0 | 0 |  | 0 | 0 | 0 | 0 | 0 | 0 | 0 | 0 | 0 |  | #N/A
0 | 0 | 0 | 0 | 0 | 0 | 0 | 0 |  | 0 | 0 | 0 | 0 | 0 | 0 | 0 | 0 | 0 |  | #N/A
0 | 0 | 0 | 0 | 0 | 0 | 0 | 0 |  | 0 | 0 | 0 | 0 | 0 | 0 | 0 | 0 | 0 |  | #N/A
0 | 0 | 0 | 0 | 0 | 0 | 0 | 0 |  | 0 | 0 | 0 | 0 | 0 | 0 | 0 | 0 | 0 |  | #N/A
0 | 0 | 0 | 0 | 0 | 0 | 0 | 0 |  | 0 | 0 | 0 | 0 | 0 | 0 | 0 | 0 | 0 |  | #N/A
0 | 0 | 0 | 0 | 0 | 0 | 0 | 0 |  | 0 | 0 | 0 | 0 | 0 | 0 | 0 | 0 | 0 |  | #N/A
0 | 0 | 0 | 0 | 0 | 0 | 0 | 0 |  | 0 | 0 | 0 | 0 | 0 | 0 | 0 | 0 | 0 |  | #N/A
0 | 0 | 0 | 0 | 0 | 0 | 0 | 0 |  | 0 | 0 | 0 | 0 | 0 | 0 | 0 | 0 | 0 |  | #N/A
0 | 0 | 0 | 0 | 0 | 0 | 0 | 0 |  | 0 | 0 | 0 | 0 | 0 | 0 | 0 | 0 | 0 |  | #N/A
0 | 0 | 0 | 0 | 0 | 0 | 0 | 0 |  | 0 | 0 | 0 | 0 | 0 | 0 | 0 | 0 | 0 |  | #N/A
0 | 0 | 0 | 0 | 0 | 0 | 0 | 0 |  | 0 | 0 | 0 | 0 | 0 | 0 | 0 | 0 | 0 |  | #N/A
0 | 0 | 0 | 0 | 0 | 0 | 0 | 0 |  | 0 | 0 | 0 | 0 | 0 | 0 | 0 | 0 | 0 |  | #N/A
0 | 0 | 0 | 0 | 0 | 0 | 0 | 0 |  | 0 | 0 | 0 | 0 | 0 | 0 | 0 | 0 | 0 |  | #N/A
0 | 0 | 0 | 0 | 0 | 0 | 0 | 0 |  | 0 | 0 | 0 | 0 | 0 | 0 | 0 | 0 | 0 |  | #N/A
0 | 0 | 0 | 0 | 0 | 0 | 0 | 0 |  | 0 | 0 | 0 | 0 | 0 | 0 | 0 | 0 | 0 |  | #N/A
0 | 0 | 0 | 0 | 0 | 0 | 0 | 0 |  | 0 | 0 | 0 | 0 | 0 | 0 | 0 | 0 | 0 |  | #N/A
0 | 0 | 0 | 0 | 0 | 0 | 0 | 0 |  | 0 | 0 | 0 | 0 | 0 | 0 | 0 | 0 | 0 |  | #N/A
0 | 0 | 0 | 0 | 0 | 0 | 0 | 0 |  | 0 | 0 | 0 | 0 | 0 | 0 | 0 | 0 | 0 |  | #N/A
0 | 0 | 0 | 0 | 0 | 0 | 0 | 0 |  | 0 | 0 | 0 | 0 | 0 | 0 | 0 | 0 | 0 |  | #N/A
0 | 0 | 0 | 0 | 0 | 0 | 0 | 0 |  | 0 | 0 | 0 | 0 | 0 | 0 | 0 | 0 | 0 |  | #N/A
0 | 0 | 0 | 0 | 0 | 0 | 0 | 0 |  | 0 | 0 | 0 | 0 | 0 | 0 | 0 | 0 | 0 |  | #N/A
0 | 0 | 0 | 0 | 0 | 0 | 0 | 0 |  | 0 | 0 | 0 | 0 | 0 | 0 | 0 | 0 | 0 |  | #N/A
0 | 0 | 0 | 0 | 0 | 0 | 0 | 0 |  | 0 | 0 | 0 | 0 | 0 | 0 | 0 | 0 | 0 |  | #N/A
0 | 0 | 0 | 0 | 0 | 0 | 0 | 0 |  | 0 | 0 | 0 | 0 | 0 | 0 | 0 | 0 | 0 |  | #N/A
0 | 0 | 0 | 0 | 0 | 0 | 0 | 0 |  | 0 | 0 | 0 | 0 | 0 | 0 | 0 | 0 | 0 |  | #N/A
0 | 0 | 0 | 0 | 0 | 0 | 0 | 0 |  | 0 | 0 | 0 | 0 | 0 | 0 | 0 | 0 | 0 |  | #N/A
0 | 0 | 0 | 0 | 0 | 0 | 0 | 0 |  | 0 | 0 | 0 | 0 | 0 | 0 | 0 | 0 | 0 |  | #N/A
0 | 0 | 0 | 0 | 0 | 0 | 0 | 0 |  | 0 | 0 | 0 | 0 | 0 | 0 | 0 | 0 | 0 |  | #N/A
0 | 0 | 0 | 0 | 0 | 0 | 0 | 0 |  | 0 | 0 | 0 | 0 | 0 | 0 | 0 | 0 | 0 |  | #N/A
0 | 0 | 0 | 0 | 0 | 0 | 0 | 0 |  | 0 | 0 | 0 | 0 | 0 | 0 | 0 | 0 | 0 |  | #N/A
0 | 0 | 0 | 0 | 0 | 0 | 0 | 0 |  | 0 | 0 | 0 | 0 | 0 | 0 | 0 | 0 | 0 |  | #N/A
0 | 0 | 0 | 0 | 0 | 0 | 0 | 0 |  | 0 | 0 | 0 | 0 | 0 | 0 | 0 | 0 | 0 |  | #N/A
0 | 0 | 0 | 0 | 0 | 0 | 0 | 0 |  | 0 | 0 | 0 | 0 | 0 | 0 | 0 | 0 | 0 |  | #N/A
0 | 0 | 0 | 0 | 0 | 0 | 0 | 0 |  | 0 | 0 | 0 | 0 | 0 | 0 | 0 | 0 | 0 |  | #N/A
Totaal |  | 11857.5633 | 0 | 0 | 71139.9497 | 5614.0799 | 24369.9491 | 0 | 0 | 6661.7814 | 5961.5821 | 1809.063 | 1127.5805 | -21780.5655 | 0 | -34937.0495 | 81746.9364
CO2 project totaal (kg)
Bestekspost | Product | A1 | A2 | A3 | A1-A3 | A4 | A5 | B1 | B4 | C1 | C2 | C3 | C4 | D1 | D2 | D | Totaal
121110 - Opbreken trottoirband | Trottoirband 130/150x250 | 0 | 0 | 0 | 0 | 0 | 0 | 0 | 0 | 3514.0752 | 481.4916 | 429.5721 | 14.5306 | 0 | 0 | -1081.0705 | 3358.5989
121120 - Opbreken RWS band | RWSband 115/225x250 | 0 | 0 | 0 | 0 | 0 | 0 | 0 | 0 | 369.6123 | 75.8752 | 66.3454 | 2.2442 | 0 | 0 | -166.5426 | 347.5345
121140 - Opbreken Opsluitband | Opsluitband 100x200 | 0 | 0 | 0 | 0 | 0 | 0 | 0 | 0 | 1279.8516 | 94.6501 | 82.257 | 2.7824 | 0 | 0 | -206.7196 | 1252.8215
121310 - Opbreken betonstraatstenen | Betonstraatsteen 210x105x80 | 0 | 0 | 0 | 0 | 0 | 0 | 0 | 0 | 1765.3125 | 515.3212 | 453.8319 | 15.3512 | 0 | 0 | -1244.9288 | 1504.888
121320 - Opbreken straatbakstenen en geschikt maken voor hergebruik | Gebakken klinker keiformaat | 0 | 0 | 0 | 0 | 0 | 0 | 0 | 0 | 5009.6635 | 2178.8979 | 53.795 | 35.245 | -200480.0525 | 0 | -200480.0525 | -193202.4511
121330 - Opbreken en afvoeren straatbakstenen | Gebakken klinker keiformaat (hergebruik) | 0 | 0 | 0 | 0 | 0 | 0 | 0 | 0 | 2549.3921 | 1108.83 | 27.376 | 17.936 | 0 | 0 | 10824.376 | 14527.9101
121340 - Opbreken betontegels 300x300x45mm | Betontegel 300x300x45 | 0 | 0 | 0 | 0 | 0 | 0 | 0 | 0 | 11049.753 | 1876.804 | 1578.5205 | 53.3945 | 0 | 0 | -3962.1548 | 10596.3172
121410 - Opbreken en afvoeren asfaltverharding zwart teervrij | AC bin/base 50% PR - PCR 2.0 | 0 | 0 | 0 | 0 | 0 | 0 | 0 | 0 | 3777.9391 | 4707.3986 | 4235.8711 | 0 | 0 | 0 | -45426.7485 | -32705.5396
121420 - Opbreken en afvoeren asfaltverharding rood teervrij | AC surf rood, met penbitumen - PCR 2.0 | 0 | 0 | 0 | 0 | 0 | 0 | 0 | 0 | 2590.5868 | 3227.9305 | 2904.5973 | 0 | 0 | 0 | -58458.2154 | -49735.1008
121510 - Opbreken fundering van menggranulaat, 400-200 mm dik | Menggranulaat 300mm | 0 | 0 | 0 | 0 | 0 | 0 | 0 | 0 | 2588.1011 | 4021.4634 | 0 | 118.45 | 0 | 0 | 94.3 | 6822.3145
121520 - Opbreken fundering van slakken 200-400 mm dik | Fosforslakmengsel 200mm | 0 | 0 | 0 | 0 | 0 | 0 | 0 | 0 | 1181.5244 | 1757.4288 | 0 | 51.8 | 0 | 0 | 41.125 | 3031.8782
121310 - Verwijderen en afvoeren kolken, incl aansluitingen | Kolk, Staal & Beton | 0 | 0 | 0 | 0 | 0 | 0 | 0 | 0 | 5571.7676 | 73.4779 | 1678.5072 | 3.3021 | -6387.24 | 0 | -8698.9623 | -1371.9076
210010 - Grond ontgraven uit cunet wegen en parkeervakken 0,25 m | Ophoogmateriaal (Grond) | 0 | 0 | 0 | 0 | 0 | 0 | 0 | 0 | 3922.3033 | 14628.8017 | 0 | 451.8 | 0 | 0 | 0 | 19002.905
210020 - Grond ontgraven uit sleuf riolering (gerekend met 11,5m3/m1 riool) | Ophoogmateriaal (Grond) | 0 | 0 | 0 | 0 | 0 | 0 | 0 | 0 | 14767.2374 | 13769.141 | 0 | 1701 | 0 | 0 | 0 | 30237.3784
210030 - Grond ontgraven uit plantvak | Ophoogmateriaal (Grond) | 0 | 0 | 0 | 0 | 0 | 0 | 0 | 0 | 3659.7746 | 13649.6628 | 0 | 421.56 | 0 | 0 | 0 | 17730.9974
220010 - Grond verwerken in sleuf riolering | Ophoogmateriaal (Grond) | 0 | 0 | 0 | 0 | 13769.141 | 31901.1591 | 0 | 0 | 0 | 0 | 0 | 0 | 0 | 0 | 0 | 45670.3002
220020 - Leveren en aanbrengen zand voor zand (gemiddeld 100 mm) | Ophoogmateriaal (Zand) | 0 | 0 | 0 | 43120 | 6590.3581 | 4924.8361 | 0 | 0 | 0 | 0 | 0 | 0 | 0 | 0 | 0 | 54635.1942
322020 - Leveren en aanbrengen rioolbuis van Beton Ø400mm | Betonbuis 500 mm | 7724.5001 | 549.1098 | 487.0424 | 8760.6523 | 352.9204 | 1693.1723 | 0 | 0 | 0 | 0 | 0 | 0 | 0 | 0 | 0 | 10806.745
322070 - Leveren en aanbrengen rioolbuis van Beton IT Ø400mm | Betonbuis 500 mm | 6115.2292 | 434.7119 | 385.5752 | 6935.5164 | 279.3953 | 1340.4281 | 0 | 0 | 0 | 0 | 0 | 0 | 0 | 0 | 0 | 8555.3398
322100 - Leveren en aanbrengen rioolbuis van Beton IT Ø800mm | Betonbuis 800 mm | 70330.3709 | 4991.0974 | 4426.2311 | 79747.6993 | 2694.0667 | 10033.0539 | 0 | 0 | 0 | 0 | 0 | 0 | 0 | 0 | 0 | 92474.8199
330010 - Leveren en aanbrengen kolken | Kolk, Staal & Beton | 13196.442 | 353.248 | 223.9993 | 13773.6894 | 183.6947 | 5571.7676 | 0 | 0 | 0 | 0 | 0 | 0 | 0 | 0 | 0 | 19529.1517
420010 - Leveren en aanbrengen fundering menggranulaat, (250mm dik) | Menggranulaat 250mm | 0 | 0 | 0 | 0 | 21331.2407 | 32947.6522 | 0 | 0 | 0 | 0 | 0 | 0 | 0 | 0 | 0 | 54278.8929
430010 - Leveren en aanbrengen trottoirbanden 180/200x250 | Trottoirband 180/200x250 | 1173.7324 | 68.9089 | 62.8756 | 1305.5169 | 38.0141 | 242.3459 | 0 | 0 | 0 | 0 | 0 | 0 | 0 | 0 | 0 | 1585.8769
430020 - Leveren en aanbrengen trottoirbanden 130/150x250 | Trottoirband 130/150x250 | 2381.9863 | 139.8446 | 127.6004 | 2649.4313 | 61.7171 | 655.7595 | 0 | 0 | 0 | 0 | 0 | 0 | 0 | 0 | 0 | 3366.9078
430040 - Leveren en aanbrengen opsluitbanden 100x200 | Opsluitband 100x200 | 8148.9004 | 478.4156 | 436.5278 | 9063.8438 | 216.5223 | 3788.8326 | 0 | 0 | 0 | 0 | 0 | 0 | 0 | 0 | 0 | 13069.1987
430050 - Leveren en aanbrengen opsluitbanden 120x250 | Opsluitband 150x250 | 0 | 14308.2699 | 840.0274 | 15148.2974 | 380.1813 | 3991.5795 | 2124.348 | 0 | 0 | 0 | 0 | 0 | 0 | 0 | 0 | 21644.4062
440010 - Aanbrengen straatbakstenen DF, Rood (rijweg) | Baksteen | 0 | 0 | 0 | 78312.5 | 3258.1475 | 35234.7121 | 0 | 0 | 0 | 0 | 0 | 0 | 0 | 0 | 0 | 116805.3596
440020 - Aanbrengen straatbakstenen DF, Geel (rijweg/ plein) | Baksteen | 0 | 0 | 0 | 115937.5 | 4823.5145 | 52163.1213 | 0 | 0 | 0 | 0 | 0 | 0 | 0 | 0 | 0 | 172924.1357
440030 - Aanbrengen straatbakstenen DF, Rood (parkeervakken) | Baksteen | 0 | 0 | 0 | 7812.5 | 325.0347 | 3515.0351 | 0 | 0 | 0 | 0 | 0 | 0 | 0 | 0 | 0 | 11652.5698
440040 - Aanbrengen straatbakstenen DF, Geel (parkeervakken) | Baksteen | 0 | 0 | 0 | 8875 | 369.2394 | 3993.0799 | 0 | 0 | 0 | 0 | 0 | 0 | 0 | 0 | 0 | 13237.3193
440050 - Leveren en aanbrengen open (grasbeton) verharding (parkeerplaats) | Grasbetontegel CEM I 120 mm | 29600 | 0 | 0 | 29600 | 872.1263 | 5624.0562 | 0 | 0 | 0 | 0 | 0 | 0 | 0 | 0 | 0 | 36096.1825
440060 - Aanbrengen straatbakstenen DF, Rood (trottoir) | Baksteen | 0 | 0 | 0 | 54875 | 2283.0435 | 24689.6067 | 0 | 0 | 0 | 0 | 0 | 0 | 0 | 0 | 0 | 81847.6502
440070 - Aanbrengen straatbakstenen DF, Geel (trottoir) | Baksteen | 0 | 0 | 0 | 14375 | 598.0638 | 6467.6646 | 0 | 0 | 0 | 0 | 0 | 0 | 0 | 0 | 0 | 21440.7284
440090 - Aanbrengen straatbakstenen DF, Rood (drempelopgang) | Baksteen | 0 | 0 | 0 | 2812.5 | 117.0125 | 1265.4126 | 0 | 0 | 0 | 0 | 0 | 0 | 0 | 0 | 0 | 4194.9251
0 | 0 | 0 | 0 | 0 | 0 | 0 | 0 | 0 | 0 | 0 | 0 | 0 | 0 | 0 | 0 | 0 | 0
0 | 0 | 0 | 0 | 0 | 0 | 0 | 0 | 0 | 0 | 0 | 0 | 0 | 0 | 0 | 0 | 0 | 0
0 | 0 | 0 | 0 | 0 | 0 | 0 | 0 | 0 | 0 | 0 | 0 | 0 | 0 | 0 | 0 | 0 | 0
0 | 0 | 0 | 0 | 0 | 0 | 0 | 0 | 0 | 0 | 0 | 0 | 0 | 0 | 0 | 0 | 0 | 0
0 | 0 | 0 | 0 | 0 | 0 | 0 | 0 | 0 | 0 | 0 | 0 | 0 | 0 | 0 | 0 | 0 | 0
0 | 0 | 0 | 0 | 0 | 0 | 0 | 0 | 0 | 0 | 0 | 0 | 0 | 0 | 0 | 0 | 0 | 0
0 | 0 | 0 | 0 | 0 | 0 | 0 | 0 | 0 | 0 | 0 | 0 | 0 | 0 | 0 | 0 | 0 | 0
0 | 0 | 0 | 0 | 0 | 0 | 0 | 0 | 0 | 0 | 0 | 0 | 0 | 0 | 0 | 0 | 0 | 0
0 | 0 | 0 | 0 | 0 | 0 | 0 | 0 | 0 | 0 | 0 | 0 | 0 | 0 | 0 | 0 | 0 | 0
0 | 0 | 0 | 0 | 0 | 0 | 0 | 0 | 0 | 0 | 0 | 0 | 0 | 0 | 0 | 0 | 0 | 0
0 | 0 | 0 | 0 | 0 | 0 | 0 | 0 | 0 | 0 | 0 | 0 | 0 | 0 | 0 | 0 | 0 | 0
0 | 0 | 0 | 0 | 0 | 0 | 0 | 0 | 0 | 0 | 0 | 0 | 0 | 0 | 0 | 0 | 0 | 0
0 | 0 | 0 | 0 | 0 | 0 | 0 | 0 | 0 | 0 | 0 | 0 | 0 | 0 | 0 | 0 | 0 | 0
0 | 0 | 0 | 0 | 0 | 0 | 0 | 0 | 0 | 0 | 0 | 0 | 0 | 0 | 0 | 0 | 0 | 0
0 | 0 | 0 | 0 | 0 | 0 | 0 | 0 | 0 | 0 | 0 | 0 | 0 | 0 | 0 | 0 | 0 | 0
0 | 0 | 0 | 0 | 0 | 0 | 0 | 0 | 0 | 0 | 0 | 0 | 0 | 0 | 0 | 0 | 0 | 0
0 | 0 | 0 | 0 | 0 | 0 | 0 | 0 | 0 | 0 | 0 | 0 | 0 | 0 | 0 | 0 | 0 | 0
0 | 0 | 0 | 0 | 0 | 0 | 0 | 0 | 0 | 0 | 0 | 0 | 0 | 0 | 0 | 0 | 0 | 0
0 | 0 | 0 | 0 | 0 | 0 | 0 | 0 | 0 | 0 | 0 | 0 | 0 | 0 | 0 | 0 | 0 | 0
0 | 0 | 0 | 0 | 0 | 0 | 0 | 0 | 0 | 0 | 0 | 0 | 0 | 0 | 0 | 0 | 0 | 0
0 | 0 | 0 | 0 | 0 | 0 | 0 | 0 | 0 | 0 | 0 | 0 | 0 | 0 | 0 | 0 | 0 | 0
0 | 0 | 0 | 0 | 0 | 0 | 0 | 0 | 0 | 0 | 0 | 0 | 0 | 0 | 0 | 0 | 0 | 0
0 | 0 | 0 | 0 | 0 | 0 | 0 | 0 | 0 | 0 | 0 | 0 | 0 | 0 | 0 | 0 | 0 | 0
0 | 0 | 0 | 0 | 0 | 0 | 0 | 0 | 0 | 0 | 0 | 0 | 0 | 0 | 0 | 0 | 0 | 0
0 | 0 | 0 | 0 | 0 | 0 | 0 | 0 | 0 | 0 | 0 | 0 | 0 | 0 | 0 | 0 | 0 | 0
0 | 0 | 0 | 0 | 0 | 0 | 0 | 0 | 0 | 0 | 0 | 0 | 0 | 0 | 0 | 0 | 0 | 0
0 | 0 | 0 | 0 | 0 | 0 | 0 | 0 | 0 | 0 | 0 | 0 | 0 | 0 | 0 | 0 | 0 | 0
0 | 0 | 0 | 0 | 0 | 0 | 0 | 0 | 0 | 0 | 0 | 0 | 0 | 0 | 0 | 0 | 0 | 0
0 | 0 | 0 | 0 | 0 | 0 | 0 | 0 | 0 | 0 | 0 | 0 | 0 | 0 | 0 | 0 | 0 | 0
0 | 0 | 0 | 0 | 0 | 0 | 0 | 0 | 0 | 0 | 0 | 0 | 0 | 0 | 0 | 0 | 0 | 0
0 | 0 | 0 | 0 | 0 | 0 | 0 | 0 | 0 | 0 | 0 | 0 | 0 | 0 | 0 | 0 | 0 | 0
0 | 0 | 0 | 0 | 0 | 0 | 0 | 0 | 0 | 0 | 0 | 0 | 0 | 0 | 0 | 0 | 0 | 0
0 | 0 | 0 | 0 | 0 | 0 | 0 | 0 | 0 | 0 | 0 | 0 | 0 | 0 | 0 | 0 | 0 | 0
0 | 0 | 0 | 0 | 0 | 0 | 0 | 0 | 0 | 0 | 0 | 0 | 0 | 0 | 0 | 0 | 0 | 0
0 | 0 | 0 | 0 | 0 | 0 | 0 | 0 | 0 | 0 | 0 | 0 | 0 | 0 | 0 | 0 | 0 | 0
0 | 0 | 0 | 0 | 0 | 0 | 0 | 0 | 0 | 0 | 0 | 0 | 0 | 0 | 0 | 0 | 0 | 0
0 | 0 | 0 | 0 | 0 | 0 | 0 | 0 | 0 | 0 | 0 | 0 | 0 | 0 | 0 | 0 | 0 | 0
0 | 0 | 0 | 0 | 0 | 0 | 0 | 0 | 0 | 0 | 0 | 0 | 0 | 0 | 0 | 0 | 0 | 0
0 | 0 | 0 | 0 | 0 | 0 | 0 | 0 | 0 | 0 | 0 | 0 | 0 | 0 | 0 | 0 | 0 | 0
0 | 0 | 0 | 0 | 0 | 0 | 0 | 0 | 0 | 0 | 0 | 0 | 0 | 0 | 0 | 0 | 0 | 0
0 | 0 | 0 | 0 | 0 | 0 | 0 | 0 | 0 | 0 | 0 | 0 | 0 | 0 | 0 | 0 | 0 | 0
0 | 0 | 0 | 0 | 0 | 0 | 0 | 0 | 0 | 0 | 0 | 0 | 0 | 0 | 0 | 0 | 0 | 0
0 | 0 | 0 | 0 | 0 | 0 | 0 | 0 | 0 | 0 | 0 | 0 | 0 | 0 | 0 | 0 | 0 | 0
0 | 0 | 0 | 0 | 0 | 0 | 0 | 0 | 0 | 0 | 0 | 0 | 0 | 0 | 0 | 0 | 0 | 0
0 | 0 | 0 | 0 | 0 | 0 | 0 | 0 | 0 | 0 | 0 | 0 | 0 | 0 | 0 | 0 | 0 | 0
0 | 0 | 0 | 0 | 0 | 0 | 0 | 0 | 0 | 0 | 0 | 0 | 0 | 0 | 0 | 0 | 0 | 0
0 | 0 | 0 | 0 | 0 | 0 | 0 | 0 | 0 | 0 | 0 | 0 | 0 | 0 | 0 | 0 | 0 | 0
0 | 0 | 0 | 0 | 0 | 0 | 0 | 0 | 0 | 0 | 0 | 0 | 0 | 0 | 0 | 0 | 0 | 0
0 | 0 | 0 | 0 | 0 | 0 | 0 | 0 | 0 | 0 | 0 | 0 | 0 | 0 | 0 | 0 | 0 | 0
0 | 0 | 0 | 0 | 0 | 0 | 0 | 0 | 0 | 0 | 0 | 0 | 0 | 0 | 0 | 0 | 0 | 0
0 | 0 | 0 | 0 | 0 | 0 | 0 | 0 | 0 | 0 | 0 | 0 | 0 | 0 | 0 | 0 | 0 | 0
0 | 0 | 0 | 0 | 0 | 0 | 0 | 0 | 0 | 0 | 0 | 0 | 0 | 0 | 0 | 0 | 0 | 0
0 | 0 | 0 | 0 | 0 | 0 | 0 | 0 | 0 | 0 | 0 | 0 | 0 | 0 | 0 | 0 | 0 | 0
0 | 0 | 0 | 0 | 0 | 0 | 0 | 0 | 0 | 0 | 0 | 0 | 0 | 0 | 0 | 0 | 0 | 0
0 | 0 | 0 | 0 | 0 | 0 | 0 | 0 | 0 | 0 | 0 | 0 | 0 | 0 | 0 | 0 | 0 | 0
0 | 0 | 0 | 0 | 0 | 0 | 0 | 0 | 0 | 0 | 0 | 0 | 0 | 0 | 0 | 0 | 0 | 0
0 | 0 | 0 | 0 | 0 | 0 | 0 | 0 | 0 | 0 | 0 | 0 | 0 | 0 | 0 | 0 | 0 | 0
0 | 0 | 0 | 0 | 0 | 0 | 0 | 0 | 0 | 0 | 0 | 0 | 0 | 0 | 0 | 0 | 0 | 0
0 | 0 | 0 | 0 | 0 | 0 | 0 | 0 | 0 | 0 | 0 | 0 | 0 | 0 | 0 | 0 | 0 | 0
0 | 0 | 0 | 0 | 0 | 0 | 0 | 0 | 0 | 0 | 0 | 0 | 0 | 0 | 0 | 0 | 0 | 0
0 | 0 | 0 | 0 | 0 | 0 | 0 | 0 | 0 | 0 | 0 | 0 | 0 | 0 | 0 | 0 | 0 | 0
0 | 0 | 0 | 0 | 0 | 0 | 0 | 0 | 0 | 0 | 0 | 0 | 0 | 0 | 0 | 0 | 0 | 0
0 | 0 | 0 | 0 | 0 | 0 | 0 | 0 | 0 | 0 | 0 | 0 | 0 | 0 | 0 | 0 | 0 | 0
0 | 0 | 0 | 0 | 0 | 0 | 0 | 0 | 0 | 0 | 0 | 0 | 0 | 0 | 0 | 0 | 0 | 0
0 | 0 | 0 | 0 | 0 | 0 | 0 | 0 | 0 | 0 | 0 | 0 | 0 | 0 | 0 | 0 | 0 | 0
0 | 0 | 0 | 0 | 0 | 0 | 0 | 0 | 0 | 0 | 0 | 0 | 0 | 0 | 0 | 0 | 0 | 0
Totaal |  | 138671.1613 | 21323.6062 | 6989.8792 | 493104.6466 | 58543.4338 | 230043.2755 | 2124.348 | 0 | 63596.8945 | 62167.1746 | 11510.6737 | 2889.3959 | -206867.2925 | 0 | -308765.5942 | 615214.2486
Materiaalgebruik [ton]
Bestekspost | Product | Hoeveelheid [ton] | % Secundair | Primair materiaalverbruik [ton] | Secundair materiaalverbruik [ton] | Hoeveelheid Vervaningen [ton] | Primair materiaalverbruik Vervangingen [ton] | Secundair materiaalverbruik Vervangingen [ton] | Totaal Primair Materieelgebruik | Totaal Secundair Materieelgebruik | Totaal Materieelgebruik
121110 - Opbreken trottoirband | Trottoirband 130/150x250 | 268.4955 | 11.15% | 238.5565 | 29.939 | 0 | 0 | 0 | 238.5565 | 29.939 | 268.4955
121120 - Opbreken RWS band | RWSband 115/225x250 | 42.3105 | 11.16% | 37.587 | 4.7235 | 0 | 0 | 0 | 37.587 | 4.7235 | 42.3105
121140 - Opbreken Opsluitband | Opsluitband 100x200 | 52.78 | 0% | 52.78 | 0 | 0 | 0 | 0 | 52.78 | 0 | 52.78
121310 - Opbreken betonstraatstenen | Betonstraatsteen 210x105x80 | 287.36 | 5.791% | 270.72 | 16.64 | 0 | 0 | 0 | 270.72 | 16.64 | 287.36
121320 - Opbreken straatbakstenen en geschikt maken voor hergebruik | Gebakken klinker keiformaat | 1215.025 | 0% | 1215.025 | 0 | 0 | 0 | 0 | 1215.025 | 0 | 1215.025
121330 - Opbreken en afvoeren straatbakstenen | Gebakken klinker keiformaat (hergebruik) | 618.32 | 100% | 0 | 618.32 | 0 | 0 | 0 | 0 | 618.32 | 618.32
121340 - Opbreken betontegels 300x300x45mm | Betontegel 300x300x45 | 1046.5675 | 11.18% | 929.5921 | 116.9754 | 0 | 0 | 0 | 929.5921 | 116.9754 | 1046.5675
121410 - Opbreken en afvoeren asfaltverharding zwart teervrij | AC bin/base 50% PR - PCR 2.0 | 2625 | 50% | 1312.5 | 1312.5 | 0 | 0 | 0 | 1312.5 | 1312.5 | 2625
121420 - Opbreken en afvoeren asfaltverharding rood teervrij | AC surf rood, met penbitumen - PCR 2.0 | 1800 | 0% | 1800 | 0 | 0 | 0 | 0 | 1800 | 0 | 1800
121510 - Opbreken fundering van menggranulaat, 400-200 mm dik | Menggranulaat 300mm | 2242.5 | 100% | 0 | 2242.5 | 0 | 0 | 0 | 0 | 2242.5 | 2242.5
121520 - Opbreken fundering van slakken 200-400 mm dik | Fosforslakmengsel 200mm | 980 | 100% | 0 | 980 | 0 | 0 | 0 | 0 | 980 | 980
121310 - Verwijderen en afvoeren kolken, incl aansluitingen | Kolk, Staal & Beton | 40.9737 | 0% | 40.9737 | 0 | 0 | 0 | 0 | 40.9737 | 0 | 40.9737
210010 - Grond ontgraven uit cunet wegen en parkeervakken 0,25 m | Ophoogmateriaal (Grond) | 8157.5 | 100% | 0 | 8157.5 | 0 | 0 | 0 | 0 | 8157.5 | 8157.5
210020 - Grond ontgraven uit sleuf riolering (gerekend met 11,5m3/m1 riool) | Ophoogmateriaal (Grond) | 30712.5 | 100% | 0 | 30712.5 | 0 | 0 | 0 | 0 | 30712.5 | 30712.5
210030 - Grond ontgraven uit plantvak | Ophoogmateriaal (Grond) | 7611.5 | 100% | 0 | 7611.5 | 0 | 0 | 0 | 0 | 7611.5 | 7611.5
220010 - Grond verwerken in sleuf riolering | Ophoogmateriaal (Grond) | 30712.5 | 100% | 0 | 30712.5 | 0 | 0 | 0 | 0 | 30712.5 | 30712.5
220020 - Leveren en aanbrengen zand voor zand (gemiddeld 100 mm) | Ophoogmateriaal (Zand) | 3675 | 0% | 3675 | 0 | 0 | 0 | 0 | 3675 | 0 | 3675
322020 - Leveren en aanbrengen rioolbuis van Beton Ø400mm | Betonbuis 500 mm | 78.72 | 0% | 78.72 | 0 | 0 | 0 | 0 | 78.72 | 0 | 78.72
322070 - Leveren en aanbrengen rioolbuis van Beton IT Ø400mm | Betonbuis 500 mm | 62.32 | 0% | 62.32 | 0 | 0 | 0 | 0 | 62.32 | 0 | 62.32
322100 - Leveren en aanbrengen rioolbuis van Beton IT Ø800mm | Betonbuis 800 mm | 600.92 | 0% | 600.92 | 0 | 0 | 0 | 0 | 600.92 | 0 | 600.92
330010 - Leveren en aanbrengen kolken | Kolk, Staal & Beton | 40.9737 | 0% | 40.9737 | 0 | 0 | 0 | 0 | 40.9737 | 0 | 40.9737
420010 - Leveren en aanbrengen fundering menggranulaat, (250mm dik) | Menggranulaat 250mm | 11895 | 100% | 0 | 11895 | 0 | 0 | 0 | 0 | 11895 | 11895
430010 - Leveren en aanbrengen trottoirbanden 180/200x250 | Trottoirband 180/200x250 | 11.9425 | 11.15% | 10.6108 | 1.3317 | 0 | 0 | 0 | 10.6108 | 1.3317 | 11.9425
430020 - Leveren en aanbrengen trottoirbanden 130/150x250 | Trottoirband 130/150x250 | 19.389 | 11.15% | 17.227 | 2.162 | 0 | 0 | 0 | 17.227 | 2.162 | 19.389
430040 - Leveren en aanbrengen opsluitbanden 100x200 | Opsluitband 100x200 | 68.0225 | 0% | 68.0225 | 0 | 0 | 0 | 0 | 68.0225 | 0 | 68.0225
430050 - Leveren en aanbrengen opsluitbanden 120x250 | Opsluitband 150x250 | 119.4375 | 0% | 119.4375 | 0 | 0 | 0 | 0 | 119.4375 | 0 | 119.4375
440010 - Aanbrengen straatbakstenen DF, Rood (rijweg) | Baksteen | 454.2125 | 0% | 454.2125 | 0 | 0 | 0 | 0 | 454.2125 | 0 | 454.2125
440020 - Aanbrengen straatbakstenen DF, Geel (rijweg/ plein) | Baksteen | 672.4375 | 0% | 672.4375 | 0 | 0 | 0 | 0 | 672.4375 | 0 | 672.4375
440030 - Aanbrengen straatbakstenen DF, Rood (parkeervakken) | Baksteen | 45.3125 | 0% | 45.3125 | 0 | 0 | 0 | 0 | 45.3125 | 0 | 45.3125
440040 - Aanbrengen straatbakstenen DF, Geel (parkeervakken) | Baksteen | 51.475 | 0% | 51.475 | 0 | 0 | 0 | 0 | 51.475 | 0 | 51.475
440050 - Leveren en aanbrengen open (grasbeton) verharding (parkeerplaats) | Grasbetontegel CEM I 120 mm | 194.5305 | 0% | 194.5305 | 0 | 0 | 0 | 0 | 194.5305 | 0 | 194.5305
440060 - Aanbrengen straatbakstenen DF, Rood (trottoir) | Baksteen | 318.275 | 0% | 318.275 | 0 | 0 | 0 | 0 | 318.275 | 0 | 318.275
440070 - Aanbrengen straatbakstenen DF, Geel (trottoir) | Baksteen | 83.375 | 0% | 83.375 | 0 | 0 | 0 | 0 | 83.375 | 0 | 83.375
440090 - Aanbrengen straatbakstenen DF, Rood (drempelopgang) | Baksteen | 16.3125 | 0% | 16.3125 | 0 | 0 | 0 | 0 | 16.3125 | 0 | 16.3125
0 | 0 | 0 | 0% | 0 | 0 | 0 | 0 | 0 | 0 | 0 | 0
0 | 0 | 0 | 0% | 0 | 0 | 0 | 0 | 0 | 0 | 0 | 0
0 | 0 | 0 | 0% | 0 | 0 | 0 | 0 | 0 | 0 | 0 | 0
0 | 0 | 0 | 0% | 0 | 0 | 0 | 0 | 0 | 0 | 0 | 0
0 | 0 | 0 | 0% | 0 | 0 | 0 | 0 | 0 | 0 | 0 | 0
0 | 0 | 0 | 0% | 0 | 0 | 0 | 0 | 0 | 0 | 0 | 0
0 | 0 | 0 | 0% | 0 | 0 | 0 | 0 | 0 | 0 | 0 | 0
0 | 0 | 0 | 0% | 0 | 0 | 0 | 0 | 0 | 0 | 0 | 0
0 | 0 | 0 | 0% | 0 | 0 | 0 | 0 | 0 | 0 | 0 | 0
0 | 0 | 0 | 0% | 0 | 0 | 0 | 0 | 0 | 0 | 0 | 0
0 | 0 | 0 | 0% | 0 | 0 | 0 | 0 | 0 | 0 | 0 | 0
0 | 0 | 0 | 0% | 0 | 0 | 0 | 0 | 0 | 0 | 0 | 0
0 | 0 | 0 | 0% | 0 | 0 | 0 | 0 | 0 | 0 | 0 | 0
0 | 0 | 0 | 0% | 0 | 0 | 0 | 0 | 0 | 0 | 0 | 0
0 | 0 | 0 | 0% | 0 | 0 | 0 | 0 | 0 | 0 | 0 | 0
0 | 0 | 0 | 0% | 0 | 0 | 0 | 0 | 0 | 0 | 0 | 0
0 | 0 | 0 | 0% | 0 | 0 | 0 | 0 | 0 | 0 | 0 | 0
0 | 0 | 0 | 0% | 0 | 0 | 0 | 0 | 0 | 0 | 0 | 0
0 | 0 | 0 | 0% | 0 | 0 | 0 | 0 | 0 | 0 | 0 | 0
0 | 0 | 0 | 0% | 0 | 0 | 0 | 0 | 0 | 0 | 0 | 0
0 | 0 | 0 | 0% | 0 | 0 | 0 | 0 | 0 | 0 | 0 | 0
0 | 0 | 0 | 0% | 0 | 0 | 0 | 0 | 0 | 0 | 0 | 0
0 | 0 | 0 | 0% | 0 | 0 | 0 | 0 | 0 | 0 | 0 | 0
0 | 0 | 0 | 0% | 0 | 0 | 0 | 0 | 0 | 0 | 0 | 0
0 | 0 | 0 | 0% | 0 | 0 | 0 | 0 | 0 | 0 | 0 | 0
0 | 0 | 0 | 0% | 0 | 0 | 0 | 0 | 0 | 0 | 0 | 0
0 | 0 | 0 | 0% | 0 | 0 | 0 | 0 | 0 | 0 | 0 | 0
0 | 0 | 0 | 0% | 0 | 0 | 0 | 0 | 0 | 0 | 0 | 0
0 | 0 | 0 | 0% | 0 | 0 | 0 | 0 | 0 | 0 | 0 | 0
0 | 0 | 0 | 0% | 0 | 0 | 0 | 0 | 0 | 0 | 0 | 0
0 | 0 | 0 | 0% | 0 | 0 | 0 | 0 | 0 | 0 | 0 | 0
0 | 0 | 0 | 0% | 0 | 0 | 0 | 0 | 0 | 0 | 0 | 0
0 | 0 | 0 | 0% | 0 | 0 | 0 | 0 | 0 | 0 | 0 | 0
0 | 0 | 0 | 0% | 0 | 0 | 0 | 0 | 0 | 0 | 0 | 0
0 | 0 | 0 | 0% | 0 | 0 | 0 | 0 | 0 | 0 | 0 | 0
0 | 0 | 0 | 0% | 0 | 0 | 0 | 0 | 0 | 0 | 0 | 0
0 | 0 | 0 | 0% | 0 | 0 | 0 | 0 | 0 | 0 | 0 | 0
0 | 0 | 0 | 0% | 0 | 0 | 0 | 0 | 0 | 0 | 0 | 0
0 | 0 | 0 | 0% | 0 | 0 | 0 | 0 | 0 | 0 | 0 | 0
0 | 0 | 0 | 0% | 0 | 0 | 0 | 0 | 0 | 0 | 0 | 0
0 | 0 | 0 | 0% | 0 | 0 | 0 | 0 | 0 | 0 | 0 | 0
0 | 0 | 0 | 0% | 0 | 0 | 0 | 0 | 0 | 0 | 0 | 0
0 | 0 | 0 | 0% | 0 | 0 | 0 | 0 | 0 | 0 | 0 | 0
0 | 0 | 0 | 0% | 0 | 0 | 0 | 0 | 0 | 0 | 0 | 0
0 | 0 | 0 | 0% | 0 | 0 | 0 | 0 | 0 | 0 | 0 | 0
0 | 0 | 0 | 0% | 0 | 0 | 0 | 0 | 0 | 0 | 0 | 0
0 | 0 | 0 | 0% | 0 | 0 | 0 | 0 | 0 | 0 | 0 | 0
0 | 0 | 0 | 0% | 0 | 0 | 0 | 0 | 0 | 0 | 0 | 0
0 | 0 | 0 | 0% | 0 | 0 | 0 | 0 | 0 | 0 | 0 | 0
0 | 0 | 0 | 0% | 0 | 0 | 0 | 0 | 0 | 0 | 0 | 0
0 | 0 | 0 | 0% | 0 | 0 | 0 | 0 | 0 | 0 | 0 | 0
0 | 0 | 0 | 0% | 0 | 0 | 0 | 0 | 0 | 0 | 0 | 0
0 | 0 | 0 | 0% | 0 | 0 | 0 | 0 | 0 | 0 | 0 | 0
0 | 0 | 0 | 0% | 0 | 0 | 0 | 0 | 0 | 0 | 0 | 0
0 | 0 | 0 | 0% | 0 | 0 | 0 | 0 | 0 | 0 | 0 | 0
0 | 0 | 0 | 0% | 0 | 0 | 0 | 0 | 0 | 0 | 0 | 0
0 | 0 | 0 | 0% | 0 | 0 | 0 | 0 | 0 | 0 | 0 | 0
0 | 0 | 0 | 0% | 0 | 0 | 0 | 0 | 0 | 0 | 0 | 0
0 | 0 | 0 | 0% | 0 | 0 | 0 | 0 | 0 | 0 | 0 | 0
0 | 0 | 0 | 0% | 0 | 0 | 0 | 0 | 0 | 0 | 0 | 0
0 | 0 | 0 | 0% | 0 | 0 | 0 | 0 | 0 | 0 | 0 | 0
0 | 0 | 0 | 0% | 0 | 0 | 0 | 0 | 0 | 0 | 0 | 0
0 | 0 | 0 | 0% | 0 | 0 | 0 | 0 | 0 | 0 | 0 | 0
0 | 0 | 0 | 0% | 0 | 0 | 0 | 0 | 0 | 0 | 0 | 0
0 | 0 | 0 | 0% | 0 | 0 | 0 | 0 | 0 | 0 | 0 | 0
0 | 0 | 0 | 0% | 0 | 0 | 0 | 0 | 0 | 0 | 0 | 0
Totaal |  | 106820.9879 |  | 12406.8963 | 94414.0916 | 0 | 0 | 0 | 12406.8963 | 94414.0916 | 106820.9879
Hernieuwbaar energieverbruik [MJ]
Bestekspost | Product | A1 | A2 | A3 | A1-A3 | A4 | A5 | B1 | B4 | C1 | C2 | C3 | C4 | D1 | D2 | D | Totaal
121110 - Opbreken trottoirband | Trottoirband 130/150x250 | 0 | 0 | 0 | 0 | 0 | 0 | 0 | 0 | 580.4846 | 76.3862 | 348.5574 | 10.5921 | 0 | 0 | -879.6761 | 136.3442
121120 - Opbreken RWS band | RWSband 115/225x250 | 0 | 0 | 0 | 0 | 0 | 0 | 0 | 0 | 61.0557 | 12.0372 | 53.8331 | 1.6359 | 0 | 0 | -135.5171 | -6.9553
121140 - Opbreken Opsluitband | Opsluitband 100x200 | 0 | 0 | 0 | 0 | 0 | 0 | 0 | 0 | 211.4167 | 15.0158 | 66.7439 | 2.0282 | 0 | 0 | -168.2095 | 126.9951
121310 - Opbreken betonstraatstenen | Betonstraatsteen 210x105x80 | 0 | 0 | 0 | 0 | 0 | 0 | 0 | 0 | 291.6092 | 81.7531 | 368.242 | 11.1902 | 0 | 0 | -1013.0089 | -260.2144
121320 - Opbreken straatbakstenen en geschikt maken voor hergebruik | Gebakken klinker keiformaat | 0 | 0 | 0 | 0 | 0 | 0 | 0 | 0 | 827.5386 | 345.6711 | 43.778 | 0.44242 | -116865 | 0 | -116865 | -115647.5699
121330 - Opbreken en afvoeren straatbakstenen | Gebakken klinker keiformaat (hergebruik) | 0 | 0 | 0 | 0 | 0 | 0 | 0 | 0 | 421.1301 | 175.9103 | 22.2784 | 0.22514 | 0 | 0 | 6230.4 | 6849.944
121340 - Opbreken betontegels 300x300x45mm | Betontegel 300x300x45 | 0 | 0 | 0 | 0 | 0 | 0 | 0 | 0 | 1825.2916 | 297.7455 | 1280.8211 | 38.9219 | 0 | 0 | -3224.0384 | 218.7416
121410 - Opbreken en afvoeren asfaltverharding zwart teervrij | AC bin/base 50% PR - PCR 2.0 | 0 | 0 | 0 | 0 | 0 | 0 | 0 | 0 | 215.4366 | 746.805 | 241.5488 | 0 | 0 | 0 | -21578.6003 | -20374.8098
121420 - Opbreken en afvoeren asfaltverharding rood teervrij | AC surf rood, met penbitumen - PCR 2.0 | 0 | 0 | 0 | 0 | 0 | 0 | 0 | 0 | 147.728 | 512.0949 | 165.6335 | 0 | 0 | 0 | -29272.8169 | -28447.3606
121510 - Opbreken fundering van menggranulaat, 400-200 mm dik | Menggranulaat 300mm | 0 | 0 | 0 | 0 | 0 | 0 | 0 | 0 | 427.5244 | 637.9848 | 0 | 29.785 | 0 | 0 | 79.35 | 1174.6443
121520 - Opbreken fundering van slakken 200-400 mm dik | Fosforslakmengsel 200mm | 0 | 0 | 0 | 0 | 0 | 0 | 0 | 0 | 195.1742 | 278.8072 | 0 | 13.02 | 0 | 0 | 34.65 | 521.6514
121310 - Verwijderen en afvoeren kolken, incl aansluitingen | Kolk, Staal & Beton | 0 | 0 | 0 | 0 | 0 | 0 | 0 | 0 | 920.3917 | 11.6569 | 57.4101 | 2.4071 | 0 | 0 | -1692.9862 | -701.1205
210010 - Grond ontgraven uit cunet wegen en parkeervakken 0,25 m | Ophoogmateriaal (Grond) | 0 | 0 | 0 | 0 | 0 | 0 | 0 | 0 | 647.9192 | 2320.7854 | 0 | 108.432 | 0 | 0 | 0 | 3077.1366
210020 - Grond ontgraven uit sleuf riolering (gerekend met 11,5m3/m1 riool) | Ophoogmateriaal (Grond) | 0 | 0 | 0 | 0 | 0 | 0 | 0 | 0 | 2439.3771 | 2184.4046 | 0 | 408.24 | 0 | 0 | 0 | 5032.0217
210030 - Grond ontgraven uit plantvak | Ophoogmateriaal (Grond) | 0 | 0 | 0 | 0 | 0 | 0 | 0 | 0 | 604.5525 | 2165.45 | 0 | 101.1744 | 0 | 0 | 0 | 2871.1769
220010 - Grond verwerken in sleuf riolering | Ophoogmateriaal (Grond) | 0 | 0 | 0 | 0 | 2184.4046 | 5269.7031 | 0 | 0 | 0 | 0 | 0 | 0 | 0 | 0 | 0 | 7454.1077
220020 - Leveren en aanbrengen zand voor zand (gemiddeld 100 mm) | Ophoogmateriaal (Zand) | 0 | 0 | 0 | 20800.5 | 1045.527 | 813.5261 | 0 | 0 | 0 | 0 | 0 | 0 | 0 | 0 | 0 | 22659.5531
322020 - Leveren en aanbrengen rioolbuis van Beton Ø400mm | Betonbuis 500 mm | 6241.5871 | 115.6347 | 616.7386 | 6973.9604 | 55.989 | 279.6925 | 0 | 0 | 0 | 0 | 0 | 0 | 0 | 0 | 0 | 7309.642
322070 - Leveren en aanbrengen rioolbuis van Beton IT Ø400mm | Betonbuis 500 mm | 4941.2565 | 91.5441 | 488.2514 | 5521.052 | 44.3247 | 221.4232 | 0 | 0 | 0 | 0 | 0 | 0 | 0 | 0 | 0 | 5786.7999
322100 - Leveren en aanbrengen rioolbuis van Beton IT Ø800mm | Betonbuis 800 mm | 56857.5282 | 1051.0539 | 5604.9077 | 63513.4898 | 427.4001 | 1657.3447 | 0 | 0 | 0 | 0 | 0 | 0 | 0 | 0 | 0 | 65598.2345
330010 - Leveren en aanbrengen kolken | Kolk, Staal & Beton | 7201.3525 | 74.389 | 283.6488 | 7559.3903 | 29.1422 | 920.3917 | 0 | 0 | 0 | 0 | 0 | 0 | 0 | 0 | 0 | 8508.9242
420010 - Leveren en aanbrengen fundering menggranulaat, (250mm dik) | Menggranulaat 250mm | 0 | 0 | 0 | 0 | 3384.0935 | 5442.5717 | 0 | 0 | 0 | 0 | 0 | 0 | 0 | 0 | 0 | 8826.6652
430010 - Leveren en aanbrengen trottoirbanden 180/200x250 | Trottoirband 180/200x250 | 1336.1643 | 18.8367 | 103.3515 | 1458.3525 | 6.0308 | 40.0327 | 0 | 0 | 0 | 0 | 0 | 0 | 0 | 0 | 0 | 1504.416
430020 - Leveren en aanbrengen trottoirbanden 130/150x250 | Trottoirband 130/150x250 | 2088.9576 | 29.4493 | 161.5796 | 2279.9864 | 9.7911 | 108.3239 | 0 | 0 | 0 | 0 | 0 | 0 | 0 | 0 | 0 | 2398.1014
430040 - Leveren en aanbrengen opsluitbanden 100x200 | Opsluitband 100x200 | 7146.4338 | 100.7475 | 552.7723 | 7799.9536 | 34.3502 | 625.8714 | 0 | 0 | 0 | 0 | 0 | 0 | 0 | 0 | 0 | 8460.1752
430050 - Leveren en aanbrengen opsluitbanden 120x250 | Opsluitband 150x250 | 12548.0862 | 176.8978 | 970.5868 | 13695.5708 | 60.3138 | 659.3628 | 0 | 0 | 0 | 0 | 0 | 0 | 0 | 0 | 0 | 14415.2475
440010 - Aanbrengen straatbakstenen DF, Rood (rijweg) | Baksteen | 0 | 0 | 0 | 57575.35 | 516.8886 | 5820.3676 | 0 | 0 | 0 | 0 | 0 | 0 | 0 | 0 | 0 | 63912.6062
440020 - Aanbrengen straatbakstenen DF, Geel (rijweg/ plein) | Baksteen | 0 | 0 | 0 | 85237.25 | 765.2262 | 8616.7453 | 0 | 0 | 0 | 0 | 0 | 0 | 0 | 0 | 0 | 94619.2215
440030 - Aanbrengen straatbakstenen DF, Rood (parkeervakken) | Baksteen | 0 | 0 | 0 | 5743.75 | 51.5651 | 580.6432 | 0 | 0 | 0 | 0 | 0 | 0 | 0 | 0 | 0 | 6375.9583
440040 - Aanbrengen straatbakstenen DF, Geel (parkeervakken) | Baksteen | 0 | 0 | 0 | 6524.9 | 58.578 | 659.6107 | 0 | 0 | 0 | 0 | 0 | 0 | 0 | 0 | 0 | 7243.0887
440050 - Leveren en aanbrengen open (grasbeton) verharding (parkeerplaats) | Grasbetontegel CEM I 120 mm | 5740 | 0 | 0 | 5740 | 138.3584 | 929.0291 | 0 | 0 | 0 | 0 | 0 | 0 | 0 | 0 | 0 | 6807.3876
440060 - Aanbrengen straatbakstenen DF, Rood (trottoir) | Baksteen | 0 | 0 | 0 | 40344.1 | 362.1933 | 4078.438 | 0 | 0 | 0 | 0 | 0 | 0 | 0 | 0 | 0 | 44784.7313
440070 - Aanbrengen straatbakstenen DF, Geel (trottoir) | Baksteen | 0 | 0 | 0 | 10568.5 | 94.8798 | 1068.3835 | 0 | 0 | 0 | 0 | 0 | 0 | 0 | 0 | 0 | 11731.7633
440090 - Aanbrengen straatbakstenen DF, Rood (drempelopgang) | Baksteen | 0 | 0 | 0 | 2067.75 | 18.5634 | 209.0316 | 0 | 0 | 0 | 0 | 0 | 0 | 0 | 0 | 0 | 2295.345
0 | 0 | 0 | 0 | 0 | 0 | 0 | 0 | 0 | 0 | 0 | 0 | 0 | 0 | 0 | 0 | 0 | 0
0 | 0 | 0 | 0 | 0 | 0 | 0 | 0 | 0 | 0 | 0 | 0 | 0 | 0 | 0 | 0 | 0 | 0
0 | 0 | 0 | 0 | 0 | 0 | 0 | 0 | 0 | 0 | 0 | 0 | 0 | 0 | 0 | 0 | 0 | 0
0 | 0 | 0 | 0 | 0 | 0 | 0 | 0 | 0 | 0 | 0 | 0 | 0 | 0 | 0 | 0 | 0 | 0
0 | 0 | 0 | 0 | 0 | 0 | 0 | 0 | 0 | 0 | 0 | 0 | 0 | 0 | 0 | 0 | 0 | 0
0 | 0 | 0 | 0 | 0 | 0 | 0 | 0 | 0 | 0 | 0 | 0 | 0 | 0 | 0 | 0 | 0 | 0
0 | 0 | 0 | 0 | 0 | 0 | 0 | 0 | 0 | 0 | 0 | 0 | 0 | 0 | 0 | 0 | 0 | 0
0 | 0 | 0 | 0 | 0 | 0 | 0 | 0 | 0 | 0 | 0 | 0 | 0 | 0 | 0 | 0 | 0 | 0
0 | 0 | 0 | 0 | 0 | 0 | 0 | 0 | 0 | 0 | 0 | 0 | 0 | 0 | 0 | 0 | 0 | 0
0 | 0 | 0 | 0 | 0 | 0 | 0 | 0 | 0 | 0 | 0 | 0 | 0 | 0 | 0 | 0 | 0 | 0
0 | 0 | 0 | 0 | 0 | 0 | 0 | 0 | 0 | 0 | 0 | 0 | 0 | 0 | 0 | 0 | 0 | 0
0 | 0 | 0 | 0 | 0 | 0 | 0 | 0 | 0 | 0 | 0 | 0 | 0 | 0 | 0 | 0 | 0 | 0
0 | 0 | 0 | 0 | 0 | 0 | 0 | 0 | 0 | 0 | 0 | 0 | 0 | 0 | 0 | 0 | 0 | 0
0 | 0 | 0 | 0 | 0 | 0 | 0 | 0 | 0 | 0 | 0 | 0 | 0 | 0 | 0 | 0 | 0 | 0
0 | 0 | 0 | 0 | 0 | 0 | 0 | 0 | 0 | 0 | 0 | 0 | 0 | 0 | 0 | 0 | 0 | 0
0 | 0 | 0 | 0 | 0 | 0 | 0 | 0 | 0 | 0 | 0 | 0 | 0 | 0 | 0 | 0 | 0 | 0
0 | 0 | 0 | 0 | 0 | 0 | 0 | 0 | 0 | 0 | 0 | 0 | 0 | 0 | 0 | 0 | 0 | 0
0 | 0 | 0 | 0 | 0 | 0 | 0 | 0 | 0 | 0 | 0 | 0 | 0 | 0 | 0 | 0 | 0 | 0
0 | 0 | 0 | 0 | 0 | 0 | 0 | 0 | 0 | 0 | 0 | 0 | 0 | 0 | 0 | 0 | 0 | 0
0 | 0 | 0 | 0 | 0 | 0 | 0 | 0 | 0 | 0 | 0 | 0 | 0 | 0 | 0 | 0 | 0 | 0
0 | 0 | 0 | 0 | 0 | 0 | 0 | 0 | 0 | 0 | 0 | 0 | 0 | 0 | 0 | 0 | 0 | 0
0 | 0 | 0 | 0 | 0 | 0 | 0 | 0 | 0 | 0 | 0 | 0 | 0 | 0 | 0 | 0 | 0 | 0
0 | 0 | 0 | 0 | 0 | 0 | 0 | 0 | 0 | 0 | 0 | 0 | 0 | 0 | 0 | 0 | 0 | 0
0 | 0 | 0 | 0 | 0 | 0 | 0 | 0 | 0 | 0 | 0 | 0 | 0 | 0 | 0 | 0 | 0 | 0
0 | 0 | 0 | 0 | 0 | 0 | 0 | 0 | 0 | 0 | 0 | 0 | 0 | 0 | 0 | 0 | 0 | 0
0 | 0 | 0 | 0 | 0 | 0 | 0 | 0 | 0 | 0 | 0 | 0 | 0 | 0 | 0 | 0 | 0 | 0
0 | 0 | 0 | 0 | 0 | 0 | 0 | 0 | 0 | 0 | 0 | 0 | 0 | 0 | 0 | 0 | 0 | 0
0 | 0 | 0 | 0 | 0 | 0 | 0 | 0 | 0 | 0 | 0 | 0 | 0 | 0 | 0 | 0 | 0 | 0
0 | 0 | 0 | 0 | 0 | 0 | 0 | 0 | 0 | 0 | 0 | 0 | 0 | 0 | 0 | 0 | 0 | 0
0 | 0 | 0 | 0 | 0 | 0 | 0 | 0 | 0 | 0 | 0 | 0 | 0 | 0 | 0 | 0 | 0 | 0
0 | 0 | 0 | 0 | 0 | 0 | 0 | 0 | 0 | 0 | 0 | 0 | 0 | 0 | 0 | 0 | 0 | 0
0 | 0 | 0 | 0 | 0 | 0 | 0 | 0 | 0 | 0 | 0 | 0 | 0 | 0 | 0 | 0 | 0 | 0
0 | 0 | 0 | 0 | 0 | 0 | 0 | 0 | 0 | 0 | 0 | 0 | 0 | 0 | 0 | 0 | 0 | 0
0 | 0 | 0 | 0 | 0 | 0 | 0 | 0 | 0 | 0 | 0 | 0 | 0 | 0 | 0 | 0 | 0 | 0
0 | 0 | 0 | 0 | 0 | 0 | 0 | 0 | 0 | 0 | 0 | 0 | 0 | 0 | 0 | 0 | 0 | 0
0 | 0 | 0 | 0 | 0 | 0 | 0 | 0 | 0 | 0 | 0 | 0 | 0 | 0 | 0 | 0 | 0 | 0
0 | 0 | 0 | 0 | 0 | 0 | 0 | 0 | 0 | 0 | 0 | 0 | 0 | 0 | 0 | 0 | 0 | 0
0 | 0 | 0 | 0 | 0 | 0 | 0 | 0 | 0 | 0 | 0 | 0 | 0 | 0 | 0 | 0 | 0 | 0
0 | 0 | 0 | 0 | 0 | 0 | 0 | 0 | 0 | 0 | 0 | 0 | 0 | 0 | 0 | 0 | 0 | 0
0 | 0 | 0 | 0 | 0 | 0 | 0 | 0 | 0 | 0 | 0 | 0 | 0 | 0 | 0 | 0 | 0 | 0
0 | 0 | 0 | 0 | 0 | 0 | 0 | 0 | 0 | 0 | 0 | 0 | 0 | 0 | 0 | 0 | 0 | 0
0 | 0 | 0 | 0 | 0 | 0 | 0 | 0 | 0 | 0 | 0 | 0 | 0 | 0 | 0 | 0 | 0 | 0
0 | 0 | 0 | 0 | 0 | 0 | 0 | 0 | 0 | 0 | 0 | 0 | 0 | 0 | 0 | 0 | 0 | 0
0 | 0 | 0 | 0 | 0 | 0 | 0 | 0 | 0 | 0 | 0 | 0 | 0 | 0 | 0 | 0 | 0 | 0
0 | 0 | 0 | 0 | 0 | 0 | 0 | 0 | 0 | 0 | 0 | 0 | 0 | 0 | 0 | 0 | 0 | 0
0 | 0 | 0 | 0 | 0 | 0 | 0 | 0 | 0 | 0 | 0 | 0 | 0 | 0 | 0 | 0 | 0 | 0
0 | 0 | 0 | 0 | 0 | 0 | 0 | 0 | 0 | 0 | 0 | 0 | 0 | 0 | 0 | 0 | 0 | 0
0 | 0 | 0 | 0 | 0 | 0 | 0 | 0 | 0 | 0 | 0 | 0 | 0 | 0 | 0 | 0 | 0 | 0
0 | 0 | 0 | 0 | 0 | 0 | 0 | 0 | 0 | 0 | 0 | 0 | 0 | 0 | 0 | 0 | 0 | 0
0 | 0 | 0 | 0 | 0 | 0 | 0 | 0 | 0 | 0 | 0 | 0 | 0 | 0 | 0 | 0 | 0 | 0
0 | 0 | 0 | 0 | 0 | 0 | 0 | 0 | 0 | 0 | 0 | 0 | 0 | 0 | 0 | 0 | 0 | 0
0 | 0 | 0 | 0 | 0 | 0 | 0 | 0 | 0 | 0 | 0 | 0 | 0 | 0 | 0 | 0 | 0 | 0
0 | 0 | 0 | 0 | 0 | 0 | 0 | 0 | 0 | 0 | 0 | 0 | 0 | 0 | 0 | 0 | 0 | 0
0 | 0 | 0 | 0 | 0 | 0 | 0 | 0 | 0 | 0 | 0 | 0 | 0 | 0 | 0 | 0 | 0 | 0
0 | 0 | 0 | 0 | 0 | 0 | 0 | 0 | 0 | 0 | 0 | 0 | 0 | 0 | 0 | 0 | 0 | 0
0 | 0 | 0 | 0 | 0 | 0 | 0 | 0 | 0 | 0 | 0 | 0 | 0 | 0 | 0 | 0 | 0 | 0
0 | 0 | 0 | 0 | 0 | 0 | 0 | 0 | 0 | 0 | 0 | 0 | 0 | 0 | 0 | 0 | 0 | 0
0 | 0 | 0 | 0 | 0 | 0 | 0 | 0 | 0 | 0 | 0 | 0 | 0 | 0 | 0 | 0 | 0 | 0
0 | 0 | 0 | 0 | 0 | 0 | 0 | 0 | 0 | 0 | 0 | 0 | 0 | 0 | 0 | 0 | 0 | 0
0 | 0 | 0 | 0 | 0 | 0 | 0 | 0 | 0 | 0 | 0 | 0 | 0 | 0 | 0 | 0 | 0 | 0
0 | 0 | 0 | 0 | 0 | 0 | 0 | 0 | 0 | 0 | 0 | 0 | 0 | 0 | 0 | 0 | 0 | 0
0 | 0 | 0 | 0 | 0 | 0 | 0 | 0 | 0 | 0 | 0 | 0 | 0 | 0 | 0 | 0 | 0 | 0
0 | 0 | 0 | 0 | 0 | 0 | 0 | 0 | 0 | 0 | 0 | 0 | 0 | 0 | 0 | 0 | 0 | 0
0 | 0 | 0 | 0 | 0 | 0 | 0 | 0 | 0 | 0 | 0 | 0 | 0 | 0 | 0 | 0 | 0 | 0
0 | 0 | 0 | 0 | 0 | 0 | 0 | 0 | 0 | 0 | 0 | 0 | 0 | 0 | 0 | 0 | 0 | 0
0 | 0 | 0 | 0 | 0 | 0 | 0 | 0 | 0 | 0 | 0 | 0 | 0 | 0 | 0 | 0 | 0 | 0
Totaal |  | 104101.3662 | 1658.553 | 8781.8367 | 343403.8559 | 9287.6198 | 38000.4929 | 0 | 0 | 9816.6303 | 9862.5079 | 2648.846 | 728.0944 | -116865 | 0 | -168485.4534 | 245262.5938
Fossiel energieverbruik [MJ]
Bestekspost | Product | A1 | A2 | A3 | A1-A3 | A4 | A5 | B1 | B4 | C1 | C2 | C3 | C4 | D1 | D2 | D | Totaal
121110 - Opbreken trottoirband | Trottoirband 130/150x250 | 0 | 0 | 0 | 0 | 0 | 0 | 0 | 0 | 54014.1415 | 7993.8424 | 6776.3789 | 441.7257 | 0 | 0 | -14394.5078 | 54831.5807
121120 - Opbreken RWS band | RWSband 115/225x250 | 0 | 0 | 0 | 0 | 0 | 0 | 0 | 0 | 5681.2362 | 1259.6988 | 1046.5807 | 68.2225 | 0 | 0 | -2217.5237 | 5838.2146
121140 - Opbreken Opsluitband | Opsluitband 100x200 | 0 | 0 | 0 | 0 | 0 | 0 | 0 | 0 | 19672.3404 | 1571.4044 | 1297.5817 | 84.5843 | 0 | 0 | -2752.4823 | 19873.4284
121310 - Opbreken betonstraatstenen | Betonstraatsteen 210x105x80 | 0 | 0 | 0 | 0 | 0 | 0 | 0 | 0 | 27134.2626 | 8555.49 | 7159.0714 | 466.6719 | 0 | 0 | -16576.2896 | 26739.2063
121320 - Opbreken straatbakstenen en geschikt maken voor hergebruik | Gebakken klinker keiformaat | 0 | 0 | 0 | 0 | 0 | 0 | 0 | 0 | 77002.5277 | 36174.604 | 825.475 | 58.1543 | -2383675 | 0 | -2383675 | -2269614.2391
121330 - Opbreken en afvoeren straatbakstenen | Gebakken klinker keiformaat (hergebruik) | 0 | 0 | 0 | 0 | 0 | 0 | 0 | 0 | 39186.192 | 18409.0707 | 420.08 | 29.5944 | 0 | 0 | 127440 | 185484.9371
121340 - Opbreken betontegels 300x300x45mm | Betontegel 300x300x45 | 0 | 0 | 0 | 0 | 0 | 0 | 0 | 0 | 169843.5249 | 31159.1653 | 24900.7181 | 1623.1806 | 0 | 0 | -52756.2909 | 174770.2981
121410 - Opbreken en afvoeren asfaltverharding zwart teervrij | AC bin/base 50% PR - PCR 2.0 | 0 | 0 | 0 | 0 | 0 | 0 | 0 | 0 | 41623.7115 | 78153.4005 | 46669.2148 | 0 | 0 | 0 | -2385653.1439 | -2219206.8171
121420 - Opbreken en afvoeren asfaltverharding rood teervrij | AC surf rood, met penbitumen - PCR 2.0 | 0 | 0 | 0 | 0 | 0 | 0 | 0 | 0 | 28541.9736 | 53590.9032 | 32001.7473 | 0 | 0 | 0 | -3030970.0567 | -2916835.4326
121510 - Opbreken fundering van menggranulaat, 400-200 mm dik | Menggranulaat 300mm | 0 | 0 | 0 | 0 | 0 | 0 | 0 | 0 | 39781.1801 | 66765.3336 | 0 | 3871.6667 | 0 | 0 | 1299.5 | 111717.6803
121520 - Opbreken fundering van slakken 200-400 mm dik | Fosforslakmengsel 200mm | 0 | 0 | 0 | 0 | 0 | 0 | 0 | 0 | 18160.9735 | 29177.2695 | 0 | 1690.5 | 0 | 0 | 568.75 | 49597.493
121310 - Verwijderen en afvoeren kolken, incl aansluitingen | Kolk, Staal & Beton | 0 | 0 | 0 | 0 | 0 | 0 | 0 | 0 | 85642.5163 | 1219.8981 | 1183.2246 | 100.3825 | 0 | 0 | -92817.5799 | -4671.5585
210010 - Grond ontgraven uit cunet wegen en parkeervakken 0,25 m | Ophoogmateriaal (Grond) | 0 | 0 | 0 | 0 | 0 | 0 | 0 | 0 | 60288.9328 | 242870.996 | 0 | 14056 | 0 | 0 | 0 | 317215.9288
210020 - Grond ontgraven uit sleuf riolering (gerekend met 11,5m3/m1 riool) | Ophoogmateriaal (Grond) | 0 | 0 | 0 | 0 | 0 | 0 | 0 | 0 | 226984.2289 | 228598.6965 | 0 | 52920 | 0 | 0 | 0 | 508502.9254
210030 - Grond ontgraven uit plantvak | Ophoogmateriaal (Grond) | 0 | 0 | 0 | 0 | 0 | 0 | 0 | 0 | 56253.6576 | 226615.0887 | 0 | 13115.2 | 0 | 0 | 0 | 295983.9463
220010 - Grond verwerken in sleuf riolering | Ophoogmateriaal (Grond) | 0 | 0 | 0 | 0 | 228598.6965 | 490346.2848 | 0 | 0 | 0 | 0 | 0 | 0 | 0 | 0 | 0 | 718944.9813
220020 - Leveren en aanbrengen zand voor zand (gemiddeld 100 mm) | Ophoogmateriaal (Zand) | 0 | 0 | 0 | 659050 | 109414.7607 | 75698.6629 | 0 | 0 | 0 | 0 | 0 | 0 | 0 | 0 | 0 | 844163.4236
322020 - Leveren en aanbrengen rioolbuis van Beton Ø400mm | Betonbuis 500 mm | 50821.6368 | 9035.6743 | 7986.359 | 67843.6702 | 5859.2721 | 26025.4105 | 0 | 0 | 0 | 0 | 0 | 0 | 0 | 0 | 0 | 99728.3528
322070 - Leveren en aanbrengen rioolbuis van Beton IT Ø400mm | Betonbuis 500 mm | 40233.7958 | 7153.2422 | 6322.5342 | 53709.5722 | 4638.5904 | 20603.45 | 0 | 0 | 0 | 0 | 0 | 0 | 0 | 0 | 0 | 78951.6126
322100 - Leveren en aanbrengen rioolbuis van Beton IT Ø800mm | Betonbuis 800 mm | 465751.372 | 82129.1645 | 72579.8678 | 620460.4043 | 44727.5633 | 154216.0486 | 0 | 0 | 0 | 0 | 0 | 0 | 0 | 0 | 0 | 819404.0162
330010 - Leveren en aanbrengen kolken | Kolk, Staal & Beton | 141161.5612 | 5812.7429 | 3673.0656 | 150647.3697 | 3049.7452 | 85642.5163 | 0 | 0 | 0 | 0 | 0 | 0 | 0 | 0 | 0 | 239339.6312
420010 - Leveren en aanbrengen fundering menggranulaat, (250mm dik) | Menggranulaat 250mm | 0 | 0 | 0 | 0 | 354146.552 | 506431.7185 | 0 | 0 | 0 | 0 | 0 | 0 | 0 | 0 | 0 | 860578.2705
430010 - Leveren en aanbrengen trottoirbanden 180/200x250 | Trottoirband 180/200x250 | 8451.0053 | 1471.8963 | 1338.3339 | 11261.2355 | 631.1203 | 3725.0499 | 0 | 0 | 0 | 0 | 0 | 0 | 0 | 0 | 0 | 15617.4058
430020 - Leveren en aanbrengen trottoirbanden 130/150x250 | Trottoirband 130/150x250 | 13212.2907 | 2301.1608 | 2092.3495 | 17605.8009 | 1024.6424 | 10079.5469 | 0 | 0 | 0 | 0 | 0 | 0 | 0 | 0 | 0 | 28709.9903
430040 - Leveren en aanbrengen opsluitbanden 100x200 | Opsluitband 100x200 | 45199.9421 | 7872.3922 | 7158.0376 | 60230.3719 | 3594.7568 | 58237.3822 | 0 | 0 | 0 | 0 | 0 | 0 | 0 | 0 | 0 | 122062.5109
430050 - Leveren en aanbrengen opsluitbanden 120x250 | Opsluitband 150x250 | 79364.4469 | 13822.7623 | 12568.4606 | 105755.6698 | 6311.864 | 61353.7638 | 0 | 0 | 0 | 0 | 0 | 0 | 0 | 0 | 0 | 173421.2976
440010 - Aanbrengen straatbakstenen DF, Rood (rijweg) | Baksteen | 0 | 0 | 0 | 612090.5 | 54092.5736 | 541585.6555 | 0 | 0 | 0 | 0 | 0 | 0 | 0 | 0 | 0 | 1207768.7291
440020 - Aanbrengen straatbakstenen DF, Geel (rijweg/ plein) | Baksteen | 0 | 0 | 0 | 906167.5 | 80081.1844 | 801788.8196 | 0 | 0 | 0 | 0 | 0 | 0 | 0 | 0 | 0 | 1788037.504
440030 - Aanbrengen straatbakstenen DF, Rood (parkeervakken) | Baksteen | 0 | 0 | 0 | 61062.5 | 5396.3062 | 54028.8962 | 0 | 0 | 0 | 0 | 0 | 0 | 0 | 0 | 0 | 120487.7024
440040 - Aanbrengen straatbakstenen DF, Geel (parkeervakken) | Baksteen | 0 | 0 | 0 | 69367 | 6130.2039 | 61376.8261 | 0 | 0 | 0 | 0 | 0 | 0 | 0 | 0 | 0 | 136874.03
440050 - Leveren en aanbrengen open (grasbeton) verharding (parkeerplaats) | Grasbetontegel CEM I 120 mm | 143000 | 0 | 0 | 143000 | 14479.2572 | 86446.2339 | 0 | 0 | 0 | 0 | 0 | 0 | 0 | 0 | 0 | 243925.4911
440060 - Aanbrengen straatbakstenen DF, Rood (trottoir) | Baksteen | 0 | 0 | 0 | 428903 | 37903.6549 | 379498.9669 | 0 | 0 | 0 | 0 | 0 | 0 | 0 | 0 | 0 | 846305.6218
440070 - Aanbrengen straatbakstenen DF, Geel (trottoir) | Baksteen | 0 | 0 | 0 | 112355 | 9929.2035 | 99413.169 | 0 | 0 | 0 | 0 | 0 | 0 | 0 | 0 | 0 | 221697.3725
440090 - Aanbrengen straatbakstenen DF, Rood (drempelopgang) | Baksteen | 0 | 0 | 0 | 21982.5 | 1942.6702 | 19450.4026 | 0 | 0 | 0 | 0 | 0 | 0 | 0 | 0 | 0 | 43375.5729
0 | 0 | 0 | 0 | 0 | 0 | 0 | 0 | 0 | 0 | 0 | 0 | 0 | 0 | 0 | 0 | 0 | 0
0 | 0 | 0 | 0 | 0 | 0 | 0 | 0 | 0 | 0 | 0 | 0 | 0 | 0 | 0 | 0 | 0 | 0
0 | 0 | 0 | 0 | 0 | 0 | 0 | 0 | 0 | 0 | 0 | 0 | 0 | 0 | 0 | 0 | 0 | 0
0 | 0 | 0 | 0 | 0 | 0 | 0 | 0 | 0 | 0 | 0 | 0 | 0 | 0 | 0 | 0 | 0 | 0
0 | 0 | 0 | 0 | 0 | 0 | 0 | 0 | 0 | 0 | 0 | 0 | 0 | 0 | 0 | 0 | 0 | 0
0 | 0 | 0 | 0 | 0 | 0 | 0 | 0 | 0 | 0 | 0 | 0 | 0 | 0 | 0 | 0 | 0 | 0
0 | 0 | 0 | 0 | 0 | 0 | 0 | 0 | 0 | 0 | 0 | 0 | 0 | 0 | 0 | 0 | 0 | 0
0 | 0 | 0 | 0 | 0 | 0 | 0 | 0 | 0 | 0 | 0 | 0 | 0 | 0 | 0 | 0 | 0 | 0
0 | 0 | 0 | 0 | 0 | 0 | 0 | 0 | 0 | 0 | 0 | 0 | 0 | 0 | 0 | 0 | 0 | 0
0 | 0 | 0 | 0 | 0 | 0 | 0 | 0 | 0 | 0 | 0 | 0 | 0 | 0 | 0 | 0 | 0 | 0
0 | 0 | 0 | 0 | 0 | 0 | 0 | 0 | 0 | 0 | 0 | 0 | 0 | 0 | 0 | 0 | 0 | 0
0 | 0 | 0 | 0 | 0 | 0 | 0 | 0 | 0 | 0 | 0 | 0 | 0 | 0 | 0 | 0 | 0 | 0
0 | 0 | 0 | 0 | 0 | 0 | 0 | 0 | 0 | 0 | 0 | 0 | 0 | 0 | 0 | 0 | 0 | 0
0 | 0 | 0 | 0 | 0 | 0 | 0 | 0 | 0 | 0 | 0 | 0 | 0 | 0 | 0 | 0 | 0 | 0
0 | 0 | 0 | 0 | 0 | 0 | 0 | 0 | 0 | 0 | 0 | 0 | 0 | 0 | 0 | 0 | 0 | 0
0 | 0 | 0 | 0 | 0 | 0 | 0 | 0 | 0 | 0 | 0 | 0 | 0 | 0 | 0 | 0 | 0 | 0
0 | 0 | 0 | 0 | 0 | 0 | 0 | 0 | 0 | 0 | 0 | 0 | 0 | 0 | 0 | 0 | 0 | 0
0 | 0 | 0 | 0 | 0 | 0 | 0 | 0 | 0 | 0 | 0 | 0 | 0 | 0 | 0 | 0 | 0 | 0
0 | 0 | 0 | 0 | 0 | 0 | 0 | 0 | 0 | 0 | 0 | 0 | 0 | 0 | 0 | 0 | 0 | 0
0 | 0 | 0 | 0 | 0 | 0 | 0 | 0 | 0 | 0 | 0 | 0 | 0 | 0 | 0 | 0 | 0 | 0
0 | 0 | 0 | 0 | 0 | 0 | 0 | 0 | 0 | 0 | 0 | 0 | 0 | 0 | 0 | 0 | 0 | 0
0 | 0 | 0 | 0 | 0 | 0 | 0 | 0 | 0 | 0 | 0 | 0 | 0 | 0 | 0 | 0 | 0 | 0
0 | 0 | 0 | 0 | 0 | 0 | 0 | 0 | 0 | 0 | 0 | 0 | 0 | 0 | 0 | 0 | 0 | 0
0 | 0 | 0 | 0 | 0 | 0 | 0 | 0 | 0 | 0 | 0 | 0 | 0 | 0 | 0 | 0 | 0 | 0
0 | 0 | 0 | 0 | 0 | 0 | 0 | 0 | 0 | 0 | 0 | 0 | 0 | 0 | 0 | 0 | 0 | 0
0 | 0 | 0 | 0 | 0 | 0 | 0 | 0 | 0 | 0 | 0 | 0 | 0 | 0 | 0 | 0 | 0 | 0
0 | 0 | 0 | 0 | 0 | 0 | 0 | 0 | 0 | 0 | 0 | 0 | 0 | 0 | 0 | 0 | 0 | 0
0 | 0 | 0 | 0 | 0 | 0 | 0 | 0 | 0 | 0 | 0 | 0 | 0 | 0 | 0 | 0 | 0 | 0
0 | 0 | 0 | 0 | 0 | 0 | 0 | 0 | 0 | 0 | 0 | 0 | 0 | 0 | 0 | 0 | 0 | 0
0 | 0 | 0 | 0 | 0 | 0 | 0 | 0 | 0 | 0 | 0 | 0 | 0 | 0 | 0 | 0 | 0 | 0
0 | 0 | 0 | 0 | 0 | 0 | 0 | 0 | 0 | 0 | 0 | 0 | 0 | 0 | 0 | 0 | 0 | 0
0 | 0 | 0 | 0 | 0 | 0 | 0 | 0 | 0 | 0 | 0 | 0 | 0 | 0 | 0 | 0 | 0 | 0
0 | 0 | 0 | 0 | 0 | 0 | 0 | 0 | 0 | 0 | 0 | 0 | 0 | 0 | 0 | 0 | 0 | 0
0 | 0 | 0 | 0 | 0 | 0 | 0 | 0 | 0 | 0 | 0 | 0 | 0 | 0 | 0 | 0 | 0 | 0
0 | 0 | 0 | 0 | 0 | 0 | 0 | 0 | 0 | 0 | 0 | 0 | 0 | 0 | 0 | 0 | 0 | 0
0 | 0 | 0 | 0 | 0 | 0 | 0 | 0 | 0 | 0 | 0 | 0 | 0 | 0 | 0 | 0 | 0 | 0
0 | 0 | 0 | 0 | 0 | 0 | 0 | 0 | 0 | 0 | 0 | 0 | 0 | 0 | 0 | 0 | 0 | 0
0 | 0 | 0 | 0 | 0 | 0 | 0 | 0 | 0 | 0 | 0 | 0 | 0 | 0 | 0 | 0 | 0 | 0
0 | 0 | 0 | 0 | 0 | 0 | 0 | 0 | 0 | 0 | 0 | 0 | 0 | 0 | 0 | 0 | 0 | 0
0 | 0 | 0 | 0 | 0 | 0 | 0 | 0 | 0 | 0 | 0 | 0 | 0 | 0 | 0 | 0 | 0 | 0
0 | 0 | 0 | 0 | 0 | 0 | 0 | 0 | 0 | 0 | 0 | 0 | 0 | 0 | 0 | 0 | 0 | 0
0 | 0 | 0 | 0 | 0 | 0 | 0 | 0 | 0 | 0 | 0 | 0 | 0 | 0 | 0 | 0 | 0 | 0
0 | 0 | 0 | 0 | 0 | 0 | 0 | 0 | 0 | 0 | 0 | 0 | 0 | 0 | 0 | 0 | 0 | 0
0 | 0 | 0 | 0 | 0 | 0 | 0 | 0 | 0 | 0 | 0 | 0 | 0 | 0 | 0 | 0 | 0 | 0
0 | 0 | 0 | 0 | 0 | 0 | 0 | 0 | 0 | 0 | 0 | 0 | 0 | 0 | 0 | 0 | 0 | 0
0 | 0 | 0 | 0 | 0 | 0 | 0 | 0 | 0 | 0 | 0 | 0 | 0 | 0 | 0 | 0 | 0 | 0
0 | 0 | 0 | 0 | 0 | 0 | 0 | 0 | 0 | 0 | 0 | 0 | 0 | 0 | 0 | 0 | 0 | 0
0 | 0 | 0 | 0 | 0 | 0 | 0 | 0 | 0 | 0 | 0 | 0 | 0 | 0 | 0 | 0 | 0 | 0
0 | 0 | 0 | 0 | 0 | 0 | 0 | 0 | 0 | 0 | 0 | 0 | 0 | 0 | 0 | 0 | 0 | 0
0 | 0 | 0 | 0 | 0 | 0 | 0 | 0 | 0 | 0 | 0 | 0 | 0 | 0 | 0 | 0 | 0 | 0
0 | 0 | 0 | 0 | 0 | 0 | 0 | 0 | 0 | 0 | 0 | 0 | 0 | 0 | 0 | 0 | 0 | 0
0 | 0 | 0 | 0 | 0 | 0 | 0 | 0 | 0 | 0 | 0 | 0 | 0 | 0 | 0 | 0 | 0 | 0
0 | 0 | 0 | 0 | 0 | 0 | 0 | 0 | 0 | 0 | 0 | 0 | 0 | 0 | 0 | 0 | 0 | 0
0 | 0 | 0 | 0 | 0 | 0 | 0 | 0 | 0 | 0 | 0 | 0 | 0 | 0 | 0 | 0 | 0 | 0
0 | 0 | 0 | 0 | 0 | 0 | 0 | 0 | 0 | 0 | 0 | 0 | 0 | 0 | 0 | 0 | 0 | 0
0 | 0 | 0 | 0 | 0 | 0 | 0 | 0 | 0 | 0 | 0 | 0 | 0 | 0 | 0 | 0 | 0 | 0
0 | 0 | 0 | 0 | 0 | 0 | 0 | 0 | 0 | 0 | 0 | 0 | 0 | 0 | 0 | 0 | 0 | 0
0 | 0 | 0 | 0 | 0 | 0 | 0 | 0 | 0 | 0 | 0 | 0 | 0 | 0 | 0 | 0 | 0 | 0
0 | 0 | 0 | 0 | 0 | 0 | 0 | 0 | 0 | 0 | 0 | 0 | 0 | 0 | 0 | 0 | 0 | 0
0 | 0 | 0 | 0 | 0 | 0 | 0 | 0 | 0 | 0 | 0 | 0 | 0 | 0 | 0 | 0 | 0 | 0
0 | 0 | 0 | 0 | 0 | 0 | 0 | 0 | 0 | 0 | 0 | 0 | 0 | 0 | 0 | 0 | 0 | 0
0 | 0 | 0 | 0 | 0 | 0 | 0 | 0 | 0 | 0 | 0 | 0 | 0 | 0 | 0 | 0 | 0 | 0
0 | 0 | 0 | 0 | 0 | 0 | 0 | 0 | 0 | 0 | 0 | 0 | 0 | 0 | 0 | 0 | 0 | 0
0 | 0 | 0 | 0 | 0 | 0 | 0 | 0 | 0 | 0 | 0 | 0 | 0 | 0 | 0 | 0 | 0 | 0
0 | 0 | 0 | 0 | 0 | 0 | 0 | 0 | 0 | 0 | 0 | 0 | 0 | 0 | 0 | 0 | 0 | 0
0 | 0 | 0 | 0 | 0 | 0 | 0 | 0 | 0 | 0 | 0 | 0 | 0 | 0 | 0 | 0 | 0 | 0
Totaal |  | 987196.0508 | 129599.0355 | 113719.0083 | 4101492.0946 | 971952.6176 | 3535948.8043 | 0 | 0 | 949811.3995 | 1032114.8617 | 122280.0726 | 88525.8829 | -2383675 | 0 | -7852504.6249 | 2949621.1083
Emissieloos Transport [tkm]
Bestekspost | Product | Transport naar bouwplaats [tkm] | Transport naar verwerker [tkm] | Emissieloos Transport naar bouwplaats? | Emissieloos Transport naar verwerker? | Emissieloos Transport | Transport naar bouwplaats Vervangingen [tkm] | Transport naar verwerker Vervangingen [tkm] | Emissieloos Transport Vervangingen | Totaal Emissieloos Transport | Totaal Niet Emissieloos Transport | Totaal Transport
121110 - Opbreken trottoirband | Trottoirband 130/150x250 | 0 | 5369.91 | Nee | Nee | 0 | 0 | 0 | 0 | 0 | 5369.91 | 5369.91
121120 - Opbreken RWS band | RWSband 115/225x250 | 0 | 846.21 | Nee | Nee | 0 | 0 | 0 | 0 | 0 | 846.21 | 846.21
121140 - Opbreken Opsluitband | Opsluitband 100x200 | 0 | 1055.6 | Nee | Nee | 0 | 0 | 0 | 0 | 0 | 1055.6 | 1055.6
121310 - Opbreken betonstraatstenen | Betonstraatsteen 210x105x80 | 0 | 5747.2 | Nee | Nee | 0 | 0 | 0 | 0 | 0 | 5747.2 | 5747.2
121320 - Opbreken straatbakstenen en geschikt maken voor hergebruik | Gebakken klinker keiformaat | 0 | 24300.5 | Nee | Nee | 0 | 0 | 0 | 0 | 0 | 24300.5 | 24300.5
121330 - Opbreken en afvoeren straatbakstenen | Gebakken klinker keiformaat (hergebruik) | 0 | 12366.4 | Nee | Nee | 0 | 0 | 0 | 0 | 0 | 12366.4 | 12366.4
121340 - Opbreken betontegels 300x300x45mm | Betontegel 300x300x45 | 0 | 20931.35 | Nee | Nee | 0 | 0 | 0 | 0 | 0 | 20931.35 | 20931.35
121410 - Opbreken en afvoeren asfaltverharding zwart teervrij | AC bin/base 50% PR - PCR 2.0 | 0 | 52500 | Nee | Nee | 0 | 0 | 0 | 0 | 0 | 52500 | 52500
121420 - Opbreken en afvoeren asfaltverharding rood teervrij | AC surf rood, met penbitumen - PCR 2.0 | 0 | 36000 | Nee | Nee | 0 | 0 | 0 | 0 | 0 | 36000 | 36000
121510 - Opbreken fundering van menggranulaat, 400-200 mm dik | Menggranulaat 300mm | 0 | 44850 | Nee | Nee | 0 | 0 | 0 | 0 | 0 | 44850 | 44850
121520 - Opbreken fundering van slakken 200-400 mm dik | Fosforslakmengsel 200mm | 0 | 19600 | Nee | Nee | 0 | 0 | 0 | 0 | 0 | 19600 | 19600
121310 - Verwijderen en afvoeren kolken, incl aansluitingen | Kolk, Staal & Beton | 0 | 819.4736 | Nee | Nee | 0 | 0 | 0 | 0 | 0 | 819.4736 | 819.4736
210010 - Grond ontgraven uit cunet wegen en parkeervakken 0,25 m | Ophoogmateriaal (Grond) | 0 | 163150 | Nee | Nee | 0 | 0 | 0 | 0 | 0 | 163150 | 163150
210020 - Grond ontgraven uit sleuf riolering (gerekend met 11,5m3/m1 riool) | Ophoogmateriaal (Grond) | 0 | 153562.5 | Nee | Nee | 0 | 0 | 0 | 0 | 0 | 153562.5 | 153562.5
210030 - Grond ontgraven uit plantvak | Ophoogmateriaal (Grond) | 0 | 152230 | Nee | Nee | 0 | 0 | 0 | 0 | 0 | 152230 | 152230
220010 - Grond verwerken in sleuf riolering | Ophoogmateriaal (Grond) | 153562.5 | 0 | Nee | Nee | 0 | 0 | 0 | 0 | 0 | 153562.5 | 153562.5
220020 - Leveren en aanbrengen zand voor zand (gemiddeld 100 mm) | Ophoogmateriaal (Zand) | 73500 | 0 | Nee | Nee | 0 | 0 | 0 | 0 | 0 | 73500 | 73500
322020 - Leveren en aanbrengen rioolbuis van Beton Ø400mm | Betonbuis 500 mm | 3936 | 0 | Nee | Nee | 0 | 0 | 0 | 0 | 0 | 3936 | 3936
322070 - Leveren en aanbrengen rioolbuis van Beton IT Ø400mm | Betonbuis 500 mm | 3116 | 0 | Nee | Nee | 0 | 0 | 0 | 0 | 0 | 3116 | 3116
322100 - Leveren en aanbrengen rioolbuis van Beton IT Ø800mm | Betonbuis 800 mm | 30046 | 0 | Nee | Nee | 0 | 0 | 0 | 0 | 0 | 30046 | 30046
330010 - Leveren en aanbrengen kolken | Kolk, Staal & Beton | 2048.684 | 0 | Nee | Nee | 0 | 0 | 0 | 0 | 0 | 2048.684 | 2048.684
420010 - Leveren en aanbrengen fundering menggranulaat, (250mm dik) | Menggranulaat 250mm | 237900 | 0 | Nee | Nee | 0 | 0 | 0 | 0 | 0 | 237900 | 237900
430010 - Leveren en aanbrengen trottoirbanden 180/200x250 | Trottoirband 180/200x250 | 423.9588 | 0 | Nee | Nee | 0 | 0 | 0 | 0 | 0 | 423.9588 | 423.9588
430020 - Leveren en aanbrengen trottoirbanden 130/150x250 | Trottoirband 130/150x250 | 688.3095 | 0 | Nee | Nee | 0 | 0 | 0 | 0 | 0 | 688.3095 | 688.3095
430040 - Leveren en aanbrengen opsluitbanden 100x200 | Opsluitband 100x200 | 2414.7987 | 0 | Nee | Nee | 0 | 0 | 0 | 0 | 0 | 2414.7987 | 2414.7987
430050 - Leveren en aanbrengen opsluitbanden 120x250 | Opsluitband 150x250 | 4240.0313 | 0 | Nee | Nee | 0 | 0 | 0 | 0 | 0 | 4240.0313 | 4240.0313
440010 - Aanbrengen straatbakstenen DF, Rood (rijweg) | Baksteen | 36337 | 0 | Nee | Nee | 0 | 0 | 0 | 0 | 0 | 36337 | 36337
440020 - Aanbrengen straatbakstenen DF, Geel (rijweg/ plein) | Baksteen | 53795 | 0 | Nee | Nee | 0 | 0 | 0 | 0 | 0 | 53795 | 53795
440030 - Aanbrengen straatbakstenen DF, Rood (parkeervakken) | Baksteen | 3625 | 0 | Nee | Nee | 0 | 0 | 0 | 0 | 0 | 3625 | 3625
440040 - Aanbrengen straatbakstenen DF, Geel (parkeervakken) | Baksteen | 4118 | 0 | Nee | Nee | 0 | 0 | 0 | 0 | 0 | 4118 | 4118
440050 - Leveren en aanbrengen open (grasbeton) verharding (parkeerplaats) | Grasbetontegel CEM I 120 mm | 9726.525 | 0 | Nee | Nee | 0 | 0 | 0 | 0 | 0 | 9726.525 | 9726.525
440060 - Aanbrengen straatbakstenen DF, Rood (trottoir) | Baksteen | 25462 | 0 | Nee | Nee | 0 | 0 | 0 | 0 | 0 | 25462 | 25462
440070 - Aanbrengen straatbakstenen DF, Geel (trottoir) | Baksteen | 6670 | 0 | Nee | Nee | 0 | 0 | 0 | 0 | 0 | 6670 | 6670
440090 - Aanbrengen straatbakstenen DF, Rood (drempelopgang) | Baksteen | 1305 | 0 | Nee | Nee | 0 | 0 | 0 | 0 | 0 | 1305 | 1305
0 | 0 | 0 | 0 | Nee | Nee | 0 | 0 | 0 | 0 | 0 | 0 | 0
0 | 0 | 0 | 0 | Nee | Nee | 0 | 0 | 0 | 0 | 0 | 0 | 0
0 | 0 | 0 | 0 | Nee | Nee | 0 | 0 | 0 | 0 | 0 | 0 | 0
0 | 0 | 0 | 0 | Nee | Nee | 0 | 0 | 0 | 0 | 0 | 0 | 0
0 | 0 | 0 | 0 | Nee | Nee | 0 | 0 | 0 | 0 | 0 | 0 | 0
0 | 0 | 0 | 0 | Nee | Nee | 0 | 0 | 0 | 0 | 0 | 0 | 0
0 | 0 | 0 | 0 | Nee | Nee | 0 | 0 | 0 | 0 | 0 | 0 | 0
0 | 0 | 0 | 0 | Nee | Nee | 0 | 0 | 0 | 0 | 0 | 0 | 0
0 | 0 | 0 | 0 | Nee | Nee | 0 | 0 | 0 | 0 | 0 | 0 | 0
0 | 0 | 0 | 0 | Nee | Nee | 0 | 0 | 0 | 0 | 0 | 0 | 0
0 | 0 | 0 | 0 | Nee | Nee | 0 | 0 | 0 | 0 | 0 | 0 | 0
0 | 0 | 0 | 0 | Nee | Nee | 0 | 0 | 0 | 0 | 0 | 0 | 0
0 | 0 | 0 | 0 | Nee | Nee | 0 | 0 | 0 | 0 | 0 | 0 | 0
0 | 0 | 0 | 0 | Nee | Nee | 0 | 0 | 0 | 0 | 0 | 0 | 0
0 | 0 | 0 | 0 | Nee | Nee | 0 | 0 | 0 | 0 | 0 | 0 | 0
0 | 0 | 0 | 0 | Nee | Nee | 0 | 0 | 0 | 0 | 0 | 0 | 0
0 | 0 | 0 | 0 | Nee | Nee | 0 | 0 | 0 | 0 | 0 | 0 | 0
0 | 0 | 0 | 0 | Nee | Nee | 0 | 0 | 0 | 0 | 0 | 0 | 0
0 | 0 | 0 | 0 | Nee | Nee | 0 | 0 | 0 | 0 | 0 | 0 | 0
0 | 0 | 0 | 0 | Nee | Nee | 0 | 0 | 0 | 0 | 0 | 0 | 0
0 | 0 | 0 | 0 | Nee | Nee | 0 | 0 | 0 | 0 | 0 | 0 | 0
0 | 0 | 0 | 0 | Nee | Nee | 0 | 0 | 0 | 0 | 0 | 0 | 0
0 | 0 | 0 | 0 | Nee | Nee | 0 | 0 | 0 | 0 | 0 | 0 | 0
0 | 0 | 0 | 0 | Nee | Nee | 0 | 0 | 0 | 0 | 0 | 0 | 0
0 | 0 | 0 | 0 | Nee | Nee | 0 | 0 | 0 | 0 | 0 | 0 | 0
0 | 0 | 0 | 0 | Nee | Nee | 0 | 0 | 0 | 0 | 0 | 0 | 0
0 | 0 | 0 | 0 | Nee | Nee | 0 | 0 | 0 | 0 | 0 | 0 | 0
0 | 0 | 0 | 0 | Nee | Nee | 0 | 0 | 0 | 0 | 0 | 0 | 0
0 | 0 | 0 | 0 | Nee | Nee | 0 | 0 | 0 | 0 | 0 | 0 | 0
0 | 0 | 0 | 0 | Nee | Nee | 0 | 0 | 0 | 0 | 0 | 0 | 0
0 | 0 | 0 | 0 | Nee | Nee | 0 | 0 | 0 | 0 | 0 | 0 | 0
0 | 0 | 0 | 0 | Nee | Nee | 0 | 0 | 0 | 0 | 0 | 0 | 0
0 | 0 | 0 | 0 | Nee | Nee | 0 | 0 | 0 | 0 | 0 | 0 | 0
0 | 0 | 0 | 0 | Nee | Nee | 0 | 0 | 0 | 0 | 0 | 0 | 0
0 | 0 | 0 | 0 | Nee | Nee | 0 | 0 | 0 | 0 | 0 | 0 | 0
0 | 0 | 0 | 0 | Nee | Nee | 0 | 0 | 0 | 0 | 0 | 0 | 0
0 | 0 | 0 | 0 | Nee | Nee | 0 | 0 | 0 | 0 | 0 | 0 | 0
0 | 0 | 0 | 0 | Nee | Nee | 0 | 0 | 0 | 0 | 0 | 0 | 0
0 | 0 | 0 | 0 | Nee | Nee | 0 | 0 | 0 | 0 | 0 | 0 | 0
0 | 0 | 0 | 0 | Nee | Nee | 0 | 0 | 0 | 0 | 0 | 0 | 0
0 | 0 | 0 | 0 | Nee | Nee | 0 | 0 | 0 | 0 | 0 | 0 | 0
0 | 0 | 0 | 0 | Nee | Nee | 0 | 0 | 0 | 0 | 0 | 0 | 0
0 | 0 | 0 | 0 | Nee | Nee | 0 | 0 | 0 | 0 | 0 | 0 | 0
0 | 0 | 0 | 0 | Nee | Nee | 0 | 0 | 0 | 0 | 0 | 0 | 0
0 | 0 | 0 | 0 | Nee | Nee | 0 | 0 | 0 | 0 | 0 | 0 | 0
0 | 0 | 0 | 0 | Nee | Nee | 0 | 0 | 0 | 0 | 0 | 0 | 0
0 | 0 | 0 | 0 | Nee | Nee | 0 | 0 | 0 | 0 | 0 | 0 | 0
0 | 0 | 0 | 0 | Nee | Nee | 0 | 0 | 0 | 0 | 0 | 0 | 0
0 | 0 | 0 | 0 | Nee | Nee | 0 | 0 | 0 | 0 | 0 | 0 | 0
0 | 0 | 0 | 0 | Nee | Nee | 0 | 0 | 0 | 0 | 0 | 0 | 0
0 | 0 | 0 | 0 | Nee | Nee | 0 | 0 | 0 | 0 | 0 | 0 | 0
0 | 0 | 0 | 0 | Nee | Nee | 0 | 0 | 0 | 0 | 0 | 0 | 0
0 | 0 | 0 | 0 | Nee | Nee | 0 | 0 | 0 | 0 | 0 | 0 | 0
0 | 0 | 0 | 0 | Nee | Nee | 0 | 0 | 0 | 0 | 0 | 0 | 0
0 | 0 | 0 | 0 | Nee | Nee | 0 | 0 | 0 | 0 | 0 | 0 | 0
0 | 0 | 0 | 0 | Nee | Nee | 0 | 0 | 0 | 0 | 0 | 0 | 0
0 | 0 | 0 | 0 | Nee | Nee | 0 | 0 | 0 | 0 | 0 | 0 | 0
0 | 0 | 0 | 0 | Nee | Nee | 0 | 0 | 0 | 0 | 0 | 0 | 0
0 | 0 | 0 | 0 | Nee | Nee | 0 | 0 | 0 | 0 | 0 | 0 | 0
0 | 0 | 0 | 0 | Nee | Nee | 0 | 0 | 0 | 0 | 0 | 0 | 0
0 | 0 | 0 | 0 | Nee | Nee | 0 | 0 | 0 | 0 | 0 | 0 | 0
0 | 0 | 0 | 0 | Nee | Nee | 0 | 0 | 0 | 0 | 0 | 0 | 0
0 | 0 | 0 | 0 | Nee | Nee | 0 | 0 | 0 | 0 | 0 | 0 | 0
0 | 0 | 0 | 0 | Nee | Nee | 0 | 0 | 0 | 0 | 0 | 0 | 0
0 | 0 | 0 | 0 | Nee | Nee | 0 | 0 | 0 | 0 | 0 | 0 | 0
0 | 0 | 0 | 0 | Nee | Nee | 0 | 0 | 0 | 0 | 0 | 0 | 0
Totaal |  | 652914.8072 | 693329.1436 | 0 | 0 | 0 | 0 | 0 | 0 | 0 | 1346243.9508 | 1346243.9508
Emissieloos Bouwplaats
Bestekspost | Product | Draaiuren Bouw Asfalt | Draaiuren Bouw Overig | Draaiuren Verwijder Asfalt | Draaiuren Verwijder Overig | Emissieloos Asfalt Aanlegset | Emissieloos Bouwmaterieel | Emissieloos Asfalt Verwijderset | Emissieloos Sloopmaterieel | Emissieloos bouwplaats | Draaiuren Bouw Asfalt Vervangingen | Draaiuren Bouw Overig Vervangingen | Draaiuren Verwijder Asfalt Vervangingen | Draaiuren Verwijder Overig Vervangingen | Emissieloos bouwplaats Vervangingen | Totaal Emissieloos Bouwplaats | Totaal Niet Emissieloos Bouwplaats | Totaal Bouwplaats
121110 - Opbreken trottoirband | Trottoirband 130/150x250 | 0 | 0 | 0 | 63.7 | Nee | Nee | Nee | Nee | 0 | 0 | 0 | 0 | 0 | 0 | 0 | 63.7 | 63.7
121120 - Opbreken RWS band | RWSband 115/225x250 | 0 | 0 | 0 | 6.7 | Nee | Nee | Nee | Nee | 0 | 0 | 0 | 0 | 0 | 0 | 0 | 6.7 | 6.7
121140 - Opbreken Opsluitband | Opsluitband 100x200 | 0 | 0 | 0 | 23.2 | Nee | Nee | Nee | Nee | 0 | 0 | 0 | 0 | 0 | 0 | 0 | 23.2 | 23.2
121310 - Opbreken betonstraatstenen | Betonstraatsteen 210x105x80 | 0 | 0 | 0 | 32 | Nee | Nee | Nee | Nee | 0 | 0 | 0 | 0 | 0 | 0 | 0 | 32 | 32
121320 - Opbreken straatbakstenen en geschikt maken voor hergebruik | Gebakken klinker keiformaat | 0 | 0 | 0 | 74.2 | Nee | Nee | Nee | Nee | 0 | 0 | 0 | 0 | 0 | 0 | 0 | 74.2 | 74.2
121330 - Opbreken en afvoeren straatbakstenen | Gebakken klinker keiformaat (hergebruik) | 0 | 0 | 0 | 37.76 | Nee | Nee | Nee | Nee | 0 | 0 | 0 | 0 | 0 | 0 | 0 | 37.76 | 37.76
121340 - Opbreken betontegels 300x300x45mm | Betontegel 300x300x45 | 0 | 0 | 0 | 200.3 | Nee | Nee | Nee | Nee | 0 | 0 | 0 | 0 | 0 | 0 | 0 | 200.3 | 200.3
121410 - Opbreken en afvoeren asfaltverharding zwart teervrij | AC bin/base 50% PR - PCR 2.0 | 0 | 0 | 52.5 | 0 | Nee | Nee | Nee | Nee | 0 | 0 | 0 | 0 | 0 | 0 | 0 | 52.5 | 52.5
121420 - Opbreken en afvoeren asfaltverharding rood teervrij | AC surf rood, met penbitumen - PCR 2.0 | 0 | 0 | 36 | 0 | Nee | Nee | Nee | Nee | 0 | 0 | 0 | 0 | 0 | 0 | 0 | 36 | 36
121510 - Opbreken fundering van menggranulaat, 400-200 mm dik | Menggranulaat 300mm | 0 | 0 | 0 | 38.3333 | Nee | Nee | Nee | Nee | 0 | 0 | 0 | 0 | 0 | 0 | 0 | 38.3333 | 38.3333
121520 - Opbreken fundering van slakken 200-400 mm dik | Fosforslakmengsel 200mm | 0 | 0 | 0 | 17.5 | Nee | Nee | Nee | Nee | 0 | 0 | 0 | 0 | 0 | 0 | 0 | 17.5 | 17.5
121310 - Verwijderen en afvoeren kolken, incl aansluitingen | Kolk, Staal & Beton | 0 | 0 | 0 | 101 | Nee | Nee | Nee | Nee | 0 | 0 | 0 | 0 | 0 | 0 | 0 | 101 | 101
210010 - Grond ontgraven uit cunet wegen en parkeervakken 0,25 m | Ophoogmateriaal (Grond) | 0 | 0 | 0 | 83.6667 | Nee | Nee | Nee | Nee | 0 | 0 | 0 | 0 | 0 | 0 | 0 | 83.6667 | 83.6667
210020 - Grond ontgraven uit sleuf riolering (gerekend met 11,5m3/m1 riool) | Ophoogmateriaal (Grond) | 0 | 0 | 0 | 315 | Nee | Nee | Nee | Nee | 0 | 0 | 0 | 0 | 0 | 0 | 0 | 315 | 315
210030 - Grond ontgraven uit plantvak | Ophoogmateriaal (Grond) | 0 | 0 | 0 | 78.0667 | Nee | Nee | Nee | Nee | 0 | 0 | 0 | 0 | 0 | 0 | 0 | 78.0667 | 78.0667
220010 - Grond verwerken in sleuf riolering | Ophoogmateriaal (Grond) | 0 | 472.5 | 0 | 0 | Nee | Nee | Nee | Nee | 0 | 0 | 0 | 0 | 0 | 0 | 0 | 472.5 | 472.5
220020 - Leveren en aanbrengen zand voor zand (gemiddeld 100 mm) | Ophoogmateriaal (Zand) | 0 | 35 | 0 | 0 | Nee | Nee | Nee | Nee | 0 | 0 | 0 | 0 | 0 | 0 | 0 | 35 | 35
322020 - Leveren en aanbrengen rioolbuis van Beton Ø400mm | Betonbuis 500 mm | 0 | 16.8 | 0 | 0 | Nee | Nee | Nee | Nee | 0 | 0 | 0 | 0 | 0 | 0 | 0 | 16.8 | 16.8
322070 - Leveren en aanbrengen rioolbuis van Beton IT Ø400mm | Betonbuis 500 mm | 0 | 13.3 | 0 | 0 | Nee | Nee | Nee | Nee | 0 | 0 | 0 | 0 | 0 | 0 | 0 | 13.3 | 13.3
322100 - Leveren en aanbrengen rioolbuis van Beton IT Ø800mm | Betonbuis 800 mm | 0 | 99.55 | 0 | 0 | Nee | Nee | Nee | Nee | 0 | 0 | 0 | 0 | 0 | 0 | 0 | 99.55 | 99.55
330010 - Leveren en aanbrengen kolken | Kolk, Staal & Beton | 0 | 101 | 0 | 0 | Nee | Nee | Nee | Nee | 0 | 0 | 0 | 0 | 0 | 0 | 0 | 101 | 101
420010 - Leveren en aanbrengen fundering menggranulaat, (250mm dik) | Menggranulaat 250mm | 0 | 488 | 0 | 0 | Nee | Nee | Nee | Nee | 0 | 0 | 0 | 0 | 0 | 0 | 0 | 488 | 488
430010 - Leveren en aanbrengen trottoirbanden 180/200x250 | Trottoirband 180/200x250 | 0 | 5.3125 | 0 | 0 | Nee | Nee | Nee | Nee | 0 | 0 | 0 | 0 | 0 | 0 | 0 | 5.3125 | 5.3125
430020 - Leveren en aanbrengen trottoirbanden 130/150x250 | Trottoirband 130/150x250 | 0 | 14.375 | 0 | 0 | Nee | Nee | Nee | Nee | 0 | 0 | 0 | 0 | 0 | 0 | 0 | 14.375 | 14.375
430040 - Leveren en aanbrengen opsluitbanden 100x200 | Opsluitband 100x200 | 0 | 83.0556 | 0 | 0 | Nee | Nee | Nee | Nee | 0 | 0 | 0 | 0 | 0 | 0 | 0 | 83.0556 | 83.0556
430050 - Leveren en aanbrengen opsluitbanden 120x250 | Opsluitband 150x250 | 0 | 87.5 | 0 | 0 | Nee | Nee | Nee | Nee | 0 | 0 | 0 | 0 | 0 | 0 | 0 | 87.5 | 87.5
440010 - Aanbrengen straatbakstenen DF, Rood (rijweg) | Baksteen | 0 | 521.8745 | 0 | 0 | Nee | Nee | Nee | Nee | 0 | 0 | 0 | 0 | 0 | 0 | 0 | 521.8745 | 521.8745
440020 - Aanbrengen straatbakstenen DF, Geel (rijweg/ plein) | Baksteen | 0 | 772.6075 | 0 | 0 | Nee | Nee | Nee | Nee | 0 | 0 | 0 | 0 | 0 | 0 | 0 | 772.6075 | 772.6075
440030 - Aanbrengen straatbakstenen DF, Rood (parkeervakken) | Baksteen | 0 | 52.0625 | 0 | 0 | Nee | Nee | Nee | Nee | 0 | 0 | 0 | 0 | 0 | 0 | 0 | 52.0625 | 52.0625
440040 - Aanbrengen straatbakstenen DF, Geel (parkeervakken) | Baksteen | 0 | 59.143 | 0 | 0 | Nee | Nee | Nee | Nee | 0 | 0 | 0 | 0 | 0 | 0 | 0 | 59.143 | 59.143
440050 - Leveren en aanbrengen open (grasbeton) verharding (parkeerplaats) | Grasbetontegel CEM I 120 mm | 0 | 83.3 | 0 | 0 | Nee | Nee | Nee | Nee | 0 | 0 | 0 | 0 | 0 | 0 | 0 | 83.3 | 83.3
440060 - Aanbrengen straatbakstenen DF, Rood (trottoir) | Baksteen | 0 | 365.687 | 0 | 0 | Nee | Nee | Nee | Nee | 0 | 0 | 0 | 0 | 0 | 0 | 0 | 365.687 | 365.687
440070 - Aanbrengen straatbakstenen DF, Geel (trottoir) | Baksteen | 0 | 95.795 | 0 | 0 | Nee | Nee | Nee | Nee | 0 | 0 | 0 | 0 | 0 | 0 | 0 | 95.795 | 95.795
440090 - Aanbrengen straatbakstenen DF, Rood (drempelopgang) | Baksteen | 0 | 18.7425 | 0 | 0 | Nee | Nee | Nee | Nee | 0 | 0 | 0 | 0 | 0 | 0 | 0 | 18.7425 | 18.7425
0 | 0 | 0 | 0 | 0 | 0 | Nee | Nee | Nee | Nee | 0 | 0 | 0 | 0 | 0 | 0 | 0 | 0 | 0
0 | 0 | 0 | 0 | 0 | 0 | Nee | Nee | Nee | Nee | 0 | 0 | 0 | 0 | 0 | 0 | 0 | 0 | 0
0 | 0 | 0 | 0 | 0 | 0 | Nee | Nee | Nee | Nee | 0 | 0 | 0 | 0 | 0 | 0 | 0 | 0 | 0
0 | 0 | 0 | 0 | 0 | 0 | Nee | Nee | Nee | Nee | 0 | 0 | 0 | 0 | 0 | 0 | 0 | 0 | 0
0 | 0 | 0 | 0 | 0 | 0 | Nee | Nee | Nee | Nee | 0 | 0 | 0 | 0 | 0 | 0 | 0 | 0 | 0
0 | 0 | 0 | 0 | 0 | 0 | Nee | Nee | Nee | Nee | 0 | 0 | 0 | 0 | 0 | 0 | 0 | 0 | 0
0 | 0 | 0 | 0 | 0 | 0 | Nee | Nee | Nee | Nee | 0 | 0 | 0 | 0 | 0 | 0 | 0 | 0 | 0
0 | 0 | 0 | 0 | 0 | 0 | Nee | Nee | Nee | Nee | 0 | 0 | 0 | 0 | 0 | 0 | 0 | 0 | 0
0 | 0 | 0 | 0 | 0 | 0 | Nee | Nee | Nee | Nee | 0 | 0 | 0 | 0 | 0 | 0 | 0 | 0 | 0
0 | 0 | 0 | 0 | 0 | 0 | Nee | Nee | Nee | Nee | 0 | 0 | 0 | 0 | 0 | 0 | 0 | 0 | 0
0 | 0 | 0 | 0 | 0 | 0 | Nee | Nee | Nee | Nee | 0 | 0 | 0 | 0 | 0 | 0 | 0 | 0 | 0
0 | 0 | 0 | 0 | 0 | 0 | Nee | Nee | Nee | Nee | 0 | 0 | 0 | 0 | 0 | 0 | 0 | 0 | 0
0 | 0 | 0 | 0 | 0 | 0 | Nee | Nee | Nee | Nee | 0 | 0 | 0 | 0 | 0 | 0 | 0 | 0 | 0
0 | 0 | 0 | 0 | 0 | 0 | Nee | Nee | Nee | Nee | 0 | 0 | 0 | 0 | 0 | 0 | 0 | 0 | 0
0 | 0 | 0 | 0 | 0 | 0 | Nee | Nee | Nee | Nee | 0 | 0 | 0 | 0 | 0 | 0 | 0 | 0 | 0
0 | 0 | 0 | 0 | 0 | 0 | Nee | Nee | Nee | Nee | 0 | 0 | 0 | 0 | 0 | 0 | 0 | 0 | 0
0 | 0 | 0 | 0 | 0 | 0 | Nee | Nee | Nee | Nee | 0 | 0 | 0 | 0 | 0 | 0 | 0 | 0 | 0
0 | 0 | 0 | 0 | 0 | 0 | Nee | Nee | Nee | Nee | 0 | 0 | 0 | 0 | 0 | 0 | 0 | 0 | 0
0 | 0 | 0 | 0 | 0 | 0 | Nee | Nee | Nee | Nee | 0 | 0 | 0 | 0 | 0 | 0 | 0 | 0 | 0
0 | 0 | 0 | 0 | 0 | 0 | Nee | Nee | Nee | Nee | 0 | 0 | 0 | 0 | 0 | 0 | 0 | 0 | 0
0 | 0 | 0 | 0 | 0 | 0 | Nee | Nee | Nee | Nee | 0 | 0 | 0 | 0 | 0 | 0 | 0 | 0 | 0
0 | 0 | 0 | 0 | 0 | 0 | Nee | Nee | Nee | Nee | 0 | 0 | 0 | 0 | 0 | 0 | 0 | 0 | 0
0 | 0 | 0 | 0 | 0 | 0 | Nee | Nee | Nee | Nee | 0 | 0 | 0 | 0 | 0 | 0 | 0 | 0 | 0
0 | 0 | 0 | 0 | 0 | 0 | Nee | Nee | Nee | Nee | 0 | 0 | 0 | 0 | 0 | 0 | 0 | 0 | 0
0 | 0 | 0 | 0 | 0 | 0 | Nee | Nee | Nee | Nee | 0 | 0 | 0 | 0 | 0 | 0 | 0 | 0 | 0
0 | 0 | 0 | 0 | 0 | 0 | Nee | Nee | Nee | Nee | 0 | 0 | 0 | 0 | 0 | 0 | 0 | 0 | 0
0 | 0 | 0 | 0 | 0 | 0 | Nee | Nee | Nee | Nee | 0 | 0 | 0 | 0 | 0 | 0 | 0 | 0 | 0
0 | 0 | 0 | 0 | 0 | 0 | Nee | Nee | Nee | Nee | 0 | 0 | 0 | 0 | 0 | 0 | 0 | 0 | 0
0 | 0 | 0 | 0 | 0 | 0 | Nee | Nee | Nee | Nee | 0 | 0 | 0 | 0 | 0 | 0 | 0 | 0 | 0
0 | 0 | 0 | 0 | 0 | 0 | Nee | Nee | Nee | Nee | 0 | 0 | 0 | 0 | 0 | 0 | 0 | 0 | 0
0 | 0 | 0 | 0 | 0 | 0 | Nee | Nee | Nee | Nee | 0 | 0 | 0 | 0 | 0 | 0 | 0 | 0 | 0
0 | 0 | 0 | 0 | 0 | 0 | Nee | Nee | Nee | Nee | 0 | 0 | 0 | 0 | 0 | 0 | 0 | 0 | 0
0 | 0 | 0 | 0 | 0 | 0 | Nee | Nee | Nee | Nee | 0 | 0 | 0 | 0 | 0 | 0 | 0 | 0 | 0
0 | 0 | 0 | 0 | 0 | 0 | Nee | Nee | Nee | Nee | 0 | 0 | 0 | 0 | 0 | 0 | 0 | 0 | 0
0 | 0 | 0 | 0 | 0 | 0 | Nee | Nee | Nee | Nee | 0 | 0 | 0 | 0 | 0 | 0 | 0 | 0 | 0
0 | 0 | 0 | 0 | 0 | 0 | Nee | Nee | Nee | Nee | 0 | 0 | 0 | 0 | 0 | 0 | 0 | 0 | 0
0 | 0 | 0 | 0 | 0 | 0 | Nee | Nee | Nee | Nee | 0 | 0 | 0 | 0 | 0 | 0 | 0 | 0 | 0
0 | 0 | 0 | 0 | 0 | 0 | Nee | Nee | Nee | Nee | 0 | 0 | 0 | 0 | 0 | 0 | 0 | 0 | 0
0 | 0 | 0 | 0 | 0 | 0 | Nee | Nee | Nee | Nee | 0 | 0 | 0 | 0 | 0 | 0 | 0 | 0 | 0
0 | 0 | 0 | 0 | 0 | 0 | Nee | Nee | Nee | Nee | 0 | 0 | 0 | 0 | 0 | 0 | 0 | 0 | 0
0 | 0 | 0 | 0 | 0 | 0 | Nee | Nee | Nee | Nee | 0 | 0 | 0 | 0 | 0 | 0 | 0 | 0 | 0
0 | 0 | 0 | 0 | 0 | 0 | Nee | Nee | Nee | Nee | 0 | 0 | 0 | 0 | 0 | 0 | 0 | 0 | 0
0 | 0 | 0 | 0 | 0 | 0 | Nee | Nee | Nee | Nee | 0 | 0 | 0 | 0 | 0 | 0 | 0 | 0 | 0
0 | 0 | 0 | 0 | 0 | 0 | Nee | Nee | Nee | Nee | 0 | 0 | 0 | 0 | 0 | 0 | 0 | 0 | 0
0 | 0 | 0 | 0 | 0 | 0 | Nee | Nee | Nee | Nee | 0 | 0 | 0 | 0 | 0 | 0 | 0 | 0 | 0
0 | 0 | 0 | 0 | 0 | 0 | Nee | Nee | Nee | Nee | 0 | 0 | 0 | 0 | 0 | 0 | 0 | 0 | 0
0 | 0 | 0 | 0 | 0 | 0 | Nee | Nee | Nee | Nee | 0 | 0 | 0 | 0 | 0 | 0 | 0 | 0 | 0
0 | 0 | 0 | 0 | 0 | 0 | Nee | Nee | Nee | Nee | 0 | 0 | 0 | 0 | 0 | 0 | 0 | 0 | 0
0 | 0 | 0 | 0 | 0 | 0 | Nee | Nee | Nee | Nee | 0 | 0 | 0 | 0 | 0 | 0 | 0 | 0 | 0
0 | 0 | 0 | 0 | 0 | 0 | Nee | Nee | Nee | Nee | 0 | 0 | 0 | 0 | 0 | 0 | 0 | 0 | 0
0 | 0 | 0 | 0 | 0 | 0 | Nee | Nee | Nee | Nee | 0 | 0 | 0 | 0 | 0 | 0 | 0 | 0 | 0
0 | 0 | 0 | 0 | 0 | 0 | Nee | Nee | Nee | Nee | 0 | 0 | 0 | 0 | 0 | 0 | 0 | 0 | 0
0 | 0 | 0 | 0 | 0 | 0 | Nee | Nee | Nee | Nee | 0 | 0 | 0 | 0 | 0 | 0 | 0 | 0 | 0
0 | 0 | 0 | 0 | 0 | 0 | Nee | Nee | Nee | Nee | 0 | 0 | 0 | 0 | 0 | 0 | 0 | 0 | 0
0 | 0 | 0 | 0 | 0 | 0 | Nee | Nee | Nee | Nee | 0 | 0 | 0 | 0 | 0 | 0 | 0 | 0 | 0
0 | 0 | 0 | 0 | 0 | 0 | Nee | Nee | Nee | Nee | 0 | 0 | 0 | 0 | 0 | 0 | 0 | 0 | 0
0 | 0 | 0 | 0 | 0 | 0 | Nee | Nee | Nee | Nee | 0 | 0 | 0 | 0 | 0 | 0 | 0 | 0 | 0
0 | 0 | 0 | 0 | 0 | 0 | Nee | Nee | Nee | Nee | 0 | 0 | 0 | 0 | 0 | 0 | 0 | 0 | 0
0 | 0 | 0 | 0 | 0 | 0 | Nee | Nee | Nee | Nee | 0 | 0 | 0 | 0 | 0 | 0 | 0 | 0 | 0
0 | 0 | 0 | 0 | 0 | 0 | Nee | Nee | Nee | Nee | 0 | 0 | 0 | 0 | 0 | 0 | 0 | 0 | 0
0 | 0 | 0 | 0 | 0 | 0 | Nee | Nee | Nee | Nee | 0 | 0 | 0 | 0 | 0 | 0 | 0 | 0 | 0
0 | 0 | 0 | 0 | 0 | 0 | Nee | Nee | Nee | Nee | 0 | 0 | 0 | 0 | 0 | 0 | 0 | 0 | 0
0 | 0 | 0 | 0 | 0 | 0 | Nee | Nee | Nee | Nee | 0 | 0 | 0 | 0 | 0 | 0 | 0 | 0 | 0
0 | 0 | 0 | 0 | 0 | 0 | Nee | Nee | Nee | Nee | 0 | 0 | 0 | 0 | 0 | 0 | 0 | 0 | 0
0 | 0 | 0 | 0 | 0 | 0 | Nee | Nee | Nee | Nee | 0 | 0 | 0 | 0 | 0 | 0 | 0 | 0 | 0
0 | 0 | 0 | 0 | 0 | 0 | Nee | Nee | Nee | Nee | 0 | 0 | 0 | 0 | 0 | 0 | 0 | 0 | 0
Totaal |  | 0 | 3385.6051 | 88.5 | 1071.4267 |  |  | 0 | 0 | 0 | 0 | 0 | 0 | 0 | 0 | 0 | 4545.5317 | 4545.5317

## Optimalisatie
| Opdrachtgever | Project ID | Project levensduur | Inschrijver | Project datum [DD-MM-YY] | Scope | Version
| Gemeente Amersfoort | Noordewierweg | 1 | Inschrijver X | 2022-02-08 | [A1]:[A5] | 1
In onderstaand invoerveld kiest u voor producten en processen (Cat. 2 & 3) met behulp van dropdown menu's. Indien u gebruik wilt maken van alternatieve (Cat.1) LCA profielen, voer dan uniform de naam in van het product of proces en lever de benodigde informatie aan in tabblad "Cat. 1 LCA's".
Vervolgens selecteert u onder "Productgroep": Categorie_1_LCA_Producten, waarna onder "Product" de door u ingevoerde Inschrijf LCA's geselecteerd kunnen worden.
Bestekspost | Bestaande Situatie of Nieuw Sitautie? | Inschrijfprijs [€] | Productgroep | Product | Category | Productgroep Cat. 1 | Poducttype | Aantal Eenheden | Eenheid | Lengte[m] | Breedte [m] | Dikte [m] | Oppervlakte [m2] | Volume [m3] | Soortelijk gewicht [ton / m3] | Gewicht [ton] | Column1 | Vervangingen | A4 - Transportafstand naar bouwplaats [km] | A4 - Transportmiddel naar bouwplaats | A5 - Asfalt Aanlegset | A5 - Overig Materieel tbv Aanleg | A5 - Verbruik van materieel [liter - kWh - kg / uur] | A5 - Capaciteit over materieel [Eenheden / uur] | C1 - Asfalt Verwijderset | C1 - Overig Materieel tbv Verwijderen | C1 - Verbruik overige materieel [liter - kWh - kg / uur] | C1 - Capaciteit overig materieel [Eenheden / uur] | C2 - Transportafstand naar verwerker [km] | C2 - Transportmiddel naar verwerker | C3 - Verwerkingsset | Uitgangspunten
121110 - Opbreken trottoirband | Bestaande situatie |  | Elementenverhardingen | Trottoirband 130/150x250 | 3 | 0 | Trottoirband | 3185 | m1 |  |  |  | 0 | 111.8731 | 2.4 | 268.4955 |  | 0 |  |  |  |  | 0 | 16 |  | Categorie IIIB, Diesel | 15.9331 | 50 | 20 | Vrachtwagen (>32 ton), euro 5, diesel
121120 - Opbreken RWS band | Bestaande situatie |  | Elementenverhardingen | RWSband 115/225x250 | 3 | 0 | Trottoirband | 335 | m1 |  |  |  | 0 | 17.6294 | 2.4 | 42.3105 |  | 0 |  |  |  |  | 0 | 14 |  | Categorie IIIB, Diesel | 15.9331 | 50 | 20 | Vrachtwagen (>32 ton), euro 5, diesel
121140 - Opbreken Opsluitband | Bestaande situatie |  | Elementenverhardingen | Opsluitband 100x200 | 3 | 0 | Opsluitband | 1160 | m1 |  |  |  | 0 | 21.9917 | 2.4 | 52.78 |  | 0 |  |  |  |  | 0 | 18 |  | Categorie IIIB, Diesel | 15.9331 | 50 | 20 | Vrachtwagen (>32 ton), euro 5, diesel
121310 - Opbreken betonstraatstenen | Bestaande situatie |  | Elementenverhardingen | Betonstraatsteen 210x105x80 | 3 | 0 | Betonstraatsteen | 1600 | m2 |  |  |  | 0 | 119.7333 | 2.4 | 287.36 |  | 0 |  |  |  |  | 0 | 73.1972 |  | Categorie IIIB, Diesel | 15.9331 | 50 | 20 | Vrachtwagen (>32 ton), euro 5, diesel
121320 - Opbreken straatbakstenen en geschikt maken voor hergebruik | Bestaande situatie |  | Elementenverhardingen | Gebakken klinker keiformaat | 3 | 0 | Gebakken klinker | 9275 | m2 |  |  |  | 0 | 675.0139 | 1.8 | 1215.025 |  | 0 |  |  |  |  | 0 | 12.0048 |  | Categorie IIIB, Diesel | 19.5 | 125 | 20 | Vrachtwagen (>32 ton), euro 5, diesel
121330 - Opbreken en afvoeren straatbakstenen | Bestaande situatie |  | Elementenverhardingen | Gebakken klinker keiformaat (hergebruik) | 3 | 0 | Gebakken klinker | 4720 | m2 |  |  |  | 0 | 343.5111 | 1.8 | 618.32 |  | 0 |  |  |  |  | 0 | 12.0048 |  | Categorie IIIB, Diesel | 19.5 | 125 | 20 | Vrachtwagen (>32 ton), euro 5, diesel
121340 - Opbreken betontegels 300x300x45mm | Bestaande situatie |  | Elementenverhardingen | Betontegel 300x300x45 | 3 | 0 | Betontegel | 10015 | m2 |  |  |  | 0 | 436.0698 | 2.4 | 1046.5675 |  | 0 |  |  |  |  | 0 | 73.1972 |  | Categorie IIIB, Diesel | 15.9331 | 50 | 20 | Vrachtwagen (>32 ton), euro 5, diesel
121410 - Opbreken en afvoeren asfaltverharding zwart teervrij | Bestaande situatie |  | Bitumineuze_verhardingen | AC bin/base 50% PR - PCR 2.0 | 2 | 0 | AC bin/base | 2625 | Ton |  |  |  | 0 | 1107.5949 | 2.37 | 2625 |  | 0 |  |  |  |  | 0 | 0 | 400 ton/dag - Categorie IIIb/IV - Diesel |  | 0 | 0 | 20 | Vrachtwagen (>32 ton), euro 5, diesel
121420 - Opbreken en afvoeren asfaltverharding rood teervrij | Bestaande situatie |  | Bitumineuze_verhardingen | AC surf rood, met penbitumen - PCR 2.0 | 2 | 0 | AC surf rood | 1800 | Ton |  |  |  | 0 | 765.9574 | 2.35 | 1800 |  | 0 |  |  |  |  | 0 | 0 | 400 ton/dag - Categorie IIIb/IV - Diesel |  | 0 | 0 | 20 | Vrachtwagen (>32 ton), euro 5, diesel
121510 - Opbreken fundering van menggranulaat, 400-200 mm dik | Bestaande situatie |  | Funderingslagen | Menggranulaat 300mm | 3 | 0 | Menggranulaat | 3833.3333 | m2 |  |  |  | 0 | 1150 | 1.95 | 2242.5 |  | 0 |  |  |  |  | 0 | 50 |  | Categorie IIIB, Diesel | 19.5 | 100 | 20 | Vrachtwagen (>32 ton), euro 5, diesel
121520 - Opbreken fundering van slakken 200-400 mm dik | Bestaande situatie |  | Funderingslagen | Fosforslakmengsel 200mm | 3 | 0 | Fosforslak | 1750 | m2 |  |  |  | 0 | 350 | 2.8 | 980 |  | 0 |  |  |  |  | 0 | 50 |  | Categorie IIIB, Diesel | 19.5 | 100 | 20 | Vrachtwagen (>32 ton), euro 5, diesel
121310 - Verwijderen en afvoeren kolken, incl aansluitingen | Bestaande situatie |  | Waterafvoer | Kolk, Staal & Beton | 3 | 0 | Kolk | 202 | stuk |  |  |  | 0 | 0 | NVT | 40.9737 |  | 0 |  |  |  |  | 0 | 2 |  | Categorie IIIB, Diesel | 15.9331 | 2 | 20 | Vrachtwagen (>32 ton), euro 5, diesel
210010 - Grond ontgraven uit cunet wegen en parkeervakken 0,25 m | Bestaande situatie |  | Ophoogmateriaal | Ophoogmateriaal (Grond) | 3 | 0 | Grond | 5020 | m3 |  |  |  | 0 | 5020 | 1.625 | 8157.5 |  | 0 |  |  |  |  | 0 | 40 |  | Categorie IIIB, Diesel | 13.54 | 60 | 20 | Vrachtwagen (>32 ton), euro 5, diesel
210020 - Grond ontgraven uit sleuf riolering (gerekend met 11,5m3/m1 riool) | Bestaande situatie |  | Ophoogmateriaal | Ophoogmateriaal (Grond) | 3 | 0 | Grond | 18900 | m3 |  |  |  | 0 | 18900 | 1.625 | 30712.5 |  | 0 |  |  |  |  | 0 | 40 |  | Categorie IIIB, Diesel | 13.54 | 60 | 5 | Vrachtwagen (>32 ton), euro 5, diesel
210030 - Grond ontgraven uit plantvak | Bestaande situatie |  | Ophoogmateriaal | Ophoogmateriaal (Grond) | 3 | 0 | Grond | 4684 | m3 |  |  |  | 0 | 4684 | 1.625 | 7611.5 |  | 0 |  |  |  |  | 0 | 40 |  | Categorie IIIB, Diesel | 13.54 | 60 | 20 | Vrachtwagen (>32 ton), euro 5, diesel
220010 - Grond verwerken in sleuf riolering | Nieuwe situatie |  | Ophoogmateriaal | Ophoogmateriaal (Grond) | 3 | 0 | Grond | 18900 | m3 |  |  |  | 0 | 18900 | 1.625 | 30712.5 |  | 0 | 5 | Vrachtwagen (>32 ton), euro 5, diesel |  | Categorie IIIB, Diesel | 19.5 | 40 |  |  | 0 | 60
220020 - Leveren en aanbrengen zand voor zand (gemiddeld 100 mm) | Nieuwe situatie |  | Ophoogmateriaal | Ophoogmateriaal (Zand) | 3 | 0 | Zand | 2450 | m3 |  |  |  | 0 | 2450 | 1.5 | 3675 |  | 0 | 20 | Vrachtwagen (>32 ton), euro 5, diesel |  | Categorie IIIB, Diesel | 40.64 | 70 |  |  | 0 | 115
322020 - Leveren en aanbrengen rioolbuis van Beton Ø400mm | Nieuwe situatie |  | Waterafvoer | Betonbuis 500 mm | 3 | 0 | Betonnen riolering | 240 | m1 |  |  |  | 0 | 32.8 | 2.4 | 78.72 |  | 0 | 50 | Vrachtwagen (>32 ton), euro 5, diesel |  | Categorie IIIB, Diesel | 29.1086 | 14.2857 |  |  | 0 | 14.2857
322070 - Leveren en aanbrengen rioolbuis van Beton IT Ø400mm | Nieuwe situatie |  | Waterafvoer | Betonbuis 500 mm | 3 | 0 | Betonnen riolering | 190 | m1 |  |  |  | 0 | 25.9667 | 2.4 | 62.32 |  | 0 | 50 | Vrachtwagen (>32 ton), euro 5, diesel |  | Categorie IIIB, Diesel | 29.1086 | 14.2857 |  |  | 0 | 14.2857
322100 - Leveren en aanbrengen rioolbuis van Beton IT Ø800mm | Nieuwe situatie |  | Waterafvoer | Betonbuis 800 mm | 3 | 0 | Betonnen riolering | 905 | m1 |  |  |  | 0 | 250.3833 | 2.4 | 600.92 |  | 0 | 50 | Vrachtwagen (>32 ton), euro 5, diesel |  | Categorie IIIB, Diesel | 29.1086 | 9.0909 |  |  | 0 | 9.0909
330010 - Leveren en aanbrengen kolken | Nieuwe situatie |  | Waterafvoer | Kolk, Staal & Beton | 3 | 0 | Kolk | 202 | stuk |  |  |  | 0 | 0 | NVT | 40.9737 |  | 0 | 50 | Vrachtwagen (>32 ton), euro 5, diesel |  | Categorie IIIB, Diesel | 15.9331 | 2 |  |  | 0 | 2
420010 - Leveren en aanbrengen fundering menggranulaat, (250mm dik) | Nieuwe situatie |  | Funderingslagen | Menggranulaat 250mm | 3 | 0 | Menggranulaat | 24400 | m2 |  |  |  | 0 | 6100 | 1.95 | 11895 |  | 0 | 20 | Vrachtwagen (>32 ton), euro 5, diesel |  | Categorie IIIB, Diesel | 19.5 | 50 |  |  | 0 | 100
430010 - Leveren en aanbrengen trottoirbanden 180/200x250 | Nieuwe situatie |  | Elementenverhardingen | Trottoirband 180/200x250 | 3 | 0 | Trottoirband | 85 | m1 |  |  |  | 0 | 4.976 | 2.4 | 11.9425 |  | 0 | 35.5 | Vrachtwagen (>32 ton), euro 5, diesel |  | Categorie IIIB, Diesel | 13.1755 | 16 |  |  | 0 | 50
430020 - Leveren en aanbrengen trottoirbanden 130/150x250 | Nieuwe situatie |  | Elementenverhardingen | Trottoirband 130/150x250 | 3 | 0 | Trottoirband | 230 | m1 |  |  |  | 0 | 8.0787 | 2.4 | 19.389 |  | 0 | 35.5 | Vrachtwagen (>32 ton), euro 5, diesel |  | Categorie IIIB, Diesel | 13.1755 | 16 |  |  | 0 | 50
430040 - Leveren en aanbrengen opsluitbanden 100x200 | Nieuwe situatie |  | Elementenverhardingen | Opsluitband 100x200 | 3 | 0 | Opsluitband | 1495 | m1 |  |  |  | 0 | 28.3427 | 2.4 | 68.0225 |  | 0 | 35.5 | Vrachtwagen (>32 ton), euro 5, diesel |  | Categorie IIIB, Diesel | 13.1755 | 18 |  |  | 0 | 50
430050 - Leveren en aanbrengen opsluitbanden 120x250 | Nieuwe situatie |  | Elementenverhardingen | Opsluitband 150x250 | 3 | 0 | Opsluitband | 1400 | m1 |  |  |  | 0 | 49.7656 | 2.4 | 119.4375 |  | 0 | 35.5 | Vrachtwagen (>32 ton), euro 5, diesel |  | Categorie IIIB, Diesel | 13.1755 | 16 |  |  | 0 | 50
440010 - Aanbrengen straatbakstenen DF, Rood (rijweg) | Nieuwe situatie |  | Elementenverhardingen | Baksteen | 3 | 0 | Gebakken klinker | 6265 | m2 |  |  |  | 0 | 0 | 0 | 454.2125 |  | 0 | 80 | Vrachtwagen (>32 ton), euro 5, diesel |  | Categorie IIIB, Diesel | 19.5 | 12.0048 |  |  | 0 | 125
440020 - Aanbrengen straatbakstenen DF, Geel (rijweg/ plein) | Nieuwe situatie |  | Elementenverhardingen | Baksteen | 3 | 0 | Gebakken klinker | 9275 | m2 |  |  |  | 0 | 0 | 0 | 672.4375 |  | 0 | 80 | Vrachtwagen (>32 ton), euro 5, diesel |  | Categorie IIIB, Diesel | 19.5 | 12.0048 |  |  | 0 | 125
440030 - Aanbrengen straatbakstenen DF, Rood (parkeervakken) | Nieuwe situatie |  | Elementenverhardingen | Baksteen | 3 | 0 | Gebakken klinker | 625 | m2 |  |  |  | 0 | 0 | 0 | 45.3125 |  | 0 | 80 | Vrachtwagen (>32 ton), euro 5, diesel |  | Categorie IIIB, Diesel | 19.5 | 12.0048 |  |  | 0 | 125
440040 - Aanbrengen straatbakstenen DF, Geel (parkeervakken) | Nieuwe situatie |  | Elementenverhardingen | Baksteen | 3 | 0 | Gebakken klinker | 710 | m2 |  |  |  | 0 | 0 | 0 | 51.475 |  | 0 | 80 | Vrachtwagen (>32 ton), euro 5, diesel |  | Categorie IIIB, Diesel | 19.5 | 12.0048 |  |  | 0 | 125
440050 - Leveren en aanbrengen open (grasbeton) verharding (parkeerplaats) | Nieuwe situatie |  | Elementenverhardingen | Grasbetontegel CEM I 120 mm | 3 | 0 | Grasbetontegel | 1000 | m2 |  |  |  | 0 | 83.4179 | 2.332 | 194.5305 |  | 0 | 50 | Vrachtwagen (>32 ton), euro 5, diesel |  | Categorie IIIB, Diesel | 19.5 | 12.0048 |  |  | 0 | 40
440060 - Aanbrengen straatbakstenen DF, Rood (trottoir) | Nieuwe situatie |  | Elementenverhardingen | Baksteen | 3 | 0 | Gebakken klinker | 4390 | m2 |  |  |  | 0 | 0 | 0 | 318.275 |  | 0 | 80 | Vrachtwagen (>32 ton), euro 5, diesel |  | Categorie IIIB, Diesel | 19.5 | 12.0048 |  |  | 0 | 125
440070 - Aanbrengen straatbakstenen DF, Geel (trottoir) | Nieuwe situatie |  | Elementenverhardingen | Baksteen | 3 | 0 | Gebakken klinker | 1150 | m2 |  |  |  | 0 | 0 | 0 | 83.375 |  | 0 | 80 | Vrachtwagen (>32 ton), euro 5, diesel |  | Categorie IIIB, Diesel | 19.5 | 12.0048 |  |  | 0 | 125
440090 - Aanbrengen straatbakstenen DF, Rood (drempelopgang) | Nieuwe situatie |  | Elementenverhardingen | Baksteen | 3 | 0 | Gebakken klinker | 225 | m2 |  |  |  | 0 | 0 | 0 | 16.3125 |  | 0 | 80 | Vrachtwagen (>32 ton), euro 5, diesel |  | Categorie IIIB, Diesel | 19.5 | 12.0048 |  |  | 0 | 125
[5 empty] | 0 | 0 | #N/A |  | 0 |  |  |  | 0 | 0 | 0 | 0 |  | 0 |  |  |  |  | 0 | 0 |  |  | 0 | 0
[5 empty] | 0 | 0 | #N/A |  | 0 |  |  |  | 0 | 0 | 0 | 0 |  | 0 |  |  |  |  | 0 | 0 |  |  | 0 | 0
[5 empty] | 0 | 0 | #N/A |  | 0 |  |  |  | 0 | 0 | 0 | 0 |  | 0 |  |  |  |  | 0 | 0 |  |  | 0 | 0
[5 empty] | 0 | 0 | #N/A |  | 0 |  |  |  | 0 | 0 | 0 | 0 |  | 0 |  |  |  |  | 0 | 0 |  |  | 0 | 0
[5 empty] | 0 | 0 | #N/A |  | 0 |  |  |  | 0 | 0 | 0 | 0 |  | 0 |  |  |  |  | 0 | 0 |  |  | 0 | 0
[5 empty] | 0 | 0 | #N/A |  | 0 |  |  |  | 0 | 0 | 0 | 0 |  | 0 |  |  |  |  | 0 | 0 |  |  | 0 | 0
[5 empty] | 0 | 0 | #N/A |  | 0 |  |  |  | 0 | 0 | 0 | 0 |  | 0 |  |  |  |  | 0 | 0 |  |  | 0 | 0
[5 empty] | 0 | 0 | #N/A |  | 0 |  |  |  | 0 | 0 | 0 | 0 |  | 0 |  |  |  |  | 0 | 0 |  |  | 0 | 0
[5 empty] | 0 | 0 | #N/A |  | 0 |  |  |  | 0 | 0 | 0 | 0 |  | 0 |  |  |  |  | 0 | 0 |  |  | 0 | 0
[5 empty] | 0 | 0 | #N/A |  | 0 |  |  |  | 0 | 0 | 0 | 0 |  | 0 |  |  |  |  | 0 | 0 |  |  | 0 | 0
[5 empty] | 0 | 0 | #N/A |  | 0 |  |  |  | 0 | 0 | 0 | 0 |  | 0 |  |  |  |  | 0 | 0 |  |  | 0 | 0
[5 empty] | 0 | 0 | #N/A |  | 0 |  |  |  | 0 | 0 | 0 | 0 |  | 0 |  |  |  |  | 0 | 0 |  |  | 0 | 0
[5 empty] | 0 | 0 | #N/A |  | 0 |  |  |  | 0 | 0 | 0 | 0 |  | 0 |  |  |  |  | 0 | 0 |  |  | 0 | 0
[5 empty] | 0 | 0 | #N/A |  | 0 |  |  |  | 0 | 0 | 0 | 0 |  | 0 |  |  |  |  | 0 | 0 |  |  | 0 | 0
[5 empty] | 0 | 0 | #N/A |  | 0 |  |  |  | 0 | 0 | 0 | 0 |  | 0 |  |  |  |  | 0 | 0 |  |  | 0 | 0
[5 empty] | 0 | 0 | #N/A |  | 0 |  |  |  | 0 | 0 | 0 | 0 |  | 0 |  |  |  |  | 0 | 0 |  |  | 0 | 0
[5 empty] | 0 | 0 | #N/A |  | 0 |  |  |  | 0 | 0 | 0 | 0 |  | 0 |  |  |  |  | 0 | 0 |  |  | 0 | 0
[5 empty] | 0 | 0 | #N/A |  | 0 |  |  |  | 0 | 0 | 0 | 0 |  | 0 |  |  |  |  | 0 | 0 |  |  | 0 | 0
[5 empty] | 0 | 0 | #N/A |  | 0 |  |  |  | 0 | 0 | 0 | 0 |  | 0 |  |  |  |  | 0 | 0 |  |  | 0 | 0
[5 empty] | 0 | 0 | #N/A |  | 0 |  |  |  | 0 | 0 | 0 | 0 |  | 0 |  |  |  |  | 0 | 0 |  |  | 0 | 0
[5 empty] | 0 | 0 | #N/A |  | 0 |  |  |  | 0 | 0 | 0 | 0 |  | 0 |  |  |  |  | 0 | 0 |  |  | 0 | 0
[5 empty] | 0 | 0 | #N/A |  | 0 |  |  |  | 0 | 0 | 0 | 0 |  | 0 |  |  |  |  | 0 | 0 |  |  | 0 | 0
[5 empty] | 0 | 0 | #N/A |  | 0 |  |  |  | 0 | 0 | 0 | 0 |  | 0 |  |  |  |  | 0 | 0 |  |  | 0 | 0
[5 empty] | 0 | 0 | #N/A |  | 0 |  |  |  | 0 | 0 | 0 | 0 |  | 0 |  |  |  |  | 0 | 0 |  |  | 0 | 0
[5 empty] | 0 | 0 | #N/A |  | 0 |  |  |  | 0 | 0 | 0 | 0 |  | 0 |  |  |  |  | 0 | 0 |  |  | 0 | 0
[5 empty] | 0 | 0 | #N/A |  | 0 |  |  |  | 0 | 0 | 0 | 0 |  | 0 |  |  |  |  | 0 | 0 |  |  | 0 | 0
[5 empty] | 0 | 0 | #N/A |  | 0 |  |  |  | 0 | 0 | 0 | 0 |  | 0 |  |  |  |  | 0 | 0 |  |  | 0 | 0
[5 empty] | 0 | 0 | #N/A |  | 0 |  |  |  | 0 | 0 | 0 | 0 |  | 0 |  |  |  |  | 0 | 0 |  |  | 0 | 0
[5 empty] | 0 | 0 | #N/A |  | 0 |  |  |  | 0 | 0 | 0 | 0 |  | 0 |  |  |  |  | 0 | 0 |  |  | 0 | 0
[5 empty] | 0 | 0 | #N/A |  | 0 |  |  |  | 0 | 0 | 0 | 0 |  | 0 |  |  |  |  | 0 | 0 |  |  | 0 | 0
[5 empty] | 0 | 0 | #N/A |  | 0 |  |  |  | 0 | 0 | 0 | 0 |  | 0 |  |  |  |  | 0 | 0 |  |  | 0 | 0
[5 empty] | 0 | 0 | #N/A |  | 0 |  |  |  | 0 | 0 | 0 | 0 |  | 0 |  |  |  |  | 0 | 0 |  |  | 0 | 0
[5 empty] | 0 | 0 | #N/A |  | 0 |  |  |  | 0 | 0 | 0 | 0 |  | 0 |  |  |  |  | 0 | 0 |  |  | 0 | 0
[5 empty] | 0 | 0 | #N/A |  | 0 |  |  |  | 0 | 0 | 0 | 0 |  | 0 |  |  |  |  | 0 | 0 |  |  | 0 | 0
[5 empty] | 0 | 0 | #N/A |  | 0 |  |  |  | 0 | 0 | 0 | 0 |  | 0 |  |  |  |  | 0 | 0 |  |  | 0 | 0
[5 empty] | 0 | 0 | #N/A |  | 0 |  |  |  | 0 | 0 | 0 | 0 |  | 0 |  |  |  |  | 0 | 0 |  |  | 0 | 0
[5 empty] | 0 | 0 | #N/A |  | 0 |  |  |  | 0 | 0 | 0 | 0 |  | 0 |  |  |  |  | 0 | 0 |  |  | 0 | 0
[5 empty] | 0 | 0 | #N/A |  | 0 |  |  |  | 0 | 0 | 0 | 0 |  | 0 |  |  |  |  | 0 | 0 |  |  | 0 | 0
[5 empty] | 0 | 0 | #N/A |  | 0 |  |  |  | 0 | 0 | 0 | 0 |  | 0 |  |  |  |  | 0 | 0 |  |  | 0 | 0
[5 empty] | 0 | 0 | #N/A |  | 0 |  |  |  | 0 | 0 | 0 | 0 |  | 0 |  |  |  |  | 0 | 0 |  |  | 0 | 0
[5 empty] | 0 | 0 | #N/A |  | 0 |  |  |  | 0 | 0 | 0 | 0 |  | 0 |  |  |  |  | 0 | 0 |  |  | 0 | 0
[5 empty] | 0 | 0 | #N/A |  | 0 |  |  |  | 0 | 0 | 0 | 0 |  | 0 |  |  |  |  | 0 | 0 |  |  | 0 | 0
[5 empty] | 0 | 0 | #N/A |  | 0 |  |  |  | 0 | 0 | 0 | 0 |  | 0 |  |  |  |  | 0 | 0 |  |  | 0 | 0
[5 empty] | 0 | 0 | #N/A |  | 0 |  |  |  | 0 | 0 | 0 | 0 |  | 0 |  |  |  |  | 0 | 0 |  |  | 0 | 0
[5 empty] | 0 | 0 | #N/A |  | 0 |  |  |  | 0 | 0 | 0 | 0 |  | 0 |  |  |  |  | 0 | 0 |  |  | 0 | 0
[5 empty] | 0 | 0 | #N/A |  | 0 |  |  |  | 0 | 0 | 0 | 0 |  | 0 |  |  |  |  | 0 | 0 |  |  | 0 | 0
[5 empty] | 0 | 0 | #N/A |  | 0 |  |  |  | 0 | 0 | 0 | 0 |  | 0 |  |  |  |  | 0 | 0 |  |  | 0 | 0
[5 empty] | 0 | 0 | #N/A |  | 0 |  |  |  | 0 | 0 | 0 | 0 |  | 0 |  |  |  |  | 0 | 0 |  |  | 0 | 0
[5 empty] | 0 | 0 | #N/A |  | 0 |  |  |  | 0 | 0 | 0 | 0 |  | 0 |  |  |  |  | 0 | 0 |  |  | 0 | 0
[5 empty] | 0 | 0 | #N/A |  | 0 |  |  |  | 0 | 0 | 0 | 0 |  | 0 |  |  |  |  | 0 | 0 |  |  | 0 | 0
[5 empty] | 0 | 0 | #N/A |  | 0 |  |  |  | 0 | 0 | 0 | 0 |  | 0 |  |  |  |  | 0 | 0 |  |  | 0 | 0
[5 empty] | 0 | 0 | #N/A |  | 0 |  |  |  | 0 | 0 | 0 | 0 |  | 0 |  |  |  |  | 0 | 0 |  |  | 0 | 0
[5 empty] | 0 | 0 | #N/A |  | 0 |  |  |  | 0 | 0 | 0 | 0 |  | 0 |  |  |  |  | 0 | 0 |  |  | 0 | 0
[5 empty] | 0 | 0 | #N/A |  | 0 |  |  |  | 0 | 0 | 0 | 0 |  | 0 |  |  |  |  | 0 | 0 |  |  | 0 | 0
[5 empty] | 0 | 0 | #N/A |  | 0 |  |  |  | 0 | 0 | 0 | 0 |  | 0 |  |  |  |  | 0 | 0 |  |  | 0 | 0
[5 empty] | 0 | 0 | #N/A |  | 0 |  |  |  | 0 | 0 | 0 | 0 |  | 0 |  |  |  |  | 0 | 0 |  |  | 0 | 0
[5 empty] | 0 | 0 | #N/A |  | 0 |  |  |  | 0 | 0 | 0 | 0 |  | 0 |  |  |  |  | 0 | 0 |  |  | 0 | 0
[5 empty] | 0 | 0 | #N/A |  | 0 |  |  |  | 0 | 0 | 0 | 0 |  | 0 |  |  |  |  | 0 | 0 |  |  | 0 | 0
[5 empty] | 0 | 0 | #N/A |  | 0 |  |  |  | 0 | 0 | 0 | 0 |  | 0 |  |  |  |  | 0 | 0 |  |  | 0 | 0
[5 empty] | 0 | 0 | #N/A |  | 0 |  |  |  | 0 | 0 | 0 | 0 |  | 0 |  |  |  |  | 0 | 0 |  |  | 0 | 0
[5 empty] | 0 | 0 | #N/A |  | 0 |  |  |  | 0 | 0 | 0 | 0 |  | 0 |  |  |  |  | 0 | 0 |  |  | 0 | 0
[5 empty] | 0 | 0 | #N/A |  | 0 |  |  |  | 0 | 0 | 0 | 0 |  | 0 |  |  |  |  | 0 | 0 |  |  | 0 | 0
[5 empty] | 0 | 0 | #N/A |  | 0 |  |  |  | 0 | 0 | 0 | 0 |  | 0 |  |  |  |  | 0 | 0 |  |  | 0 | 0
[5 empty] | 0 | 0 | #N/A |  | 0 |  |  |  | 0 | 0 | 0 | 0 |  | 0 |  |  |  |  | 0 | 0 |  |  | 0 | 0
[5 empty] | 0 | 0 | #N/A |  | 0 |  |  |  | 0 | 0 | 0 | 0 |  | 0 |  |  |  |  | 0 | 0 |  |  | 0 | 0
MKI project totaal
81746.9364
| Referentiewaarde | 81746.9364
| Streefwaarde | 59000
| Gunningsvoordeel | 800000
| Eur/MKI | 35.1696
| Project MKI | 81746.9364
| Fictieve korting | 0
CO2 project totaal (ton)
|  | 615.2142 | [19 empty] | 75.2528 | x Rond de wereld met personenauto
|  | Materiaalgebruik (ton) | [5 empty] | %
|  | 12406.8963 |  |  | Primair |  |  | 11.61% | Primair
|  | 94414.0916 |  |  | Secundair |  |  | 88.39% | Secundair
|  | 106820.9879 |  |  | Totaal |  |  |  | Grondstoffen Totaal | [12 empty] | 14.633 | x Eiffeltoren
|  | Energieverbruik (GJ) | [5 empty] | %
|  | 245.2626 |  |  | Hernieuwbare energie |  |  | 7.677% | Hernieuwbaar
|  | 2949.6211 |  |  | Fossiele energie |  |  | 92.32% | Fossiel
|  | 3194.8837 |  |  | Totaal Energie |  |  |  | Totaal Energie | [12 empty] | 69.5779 | x Energie jaarverbruik van huishoudens
|  | Transport [tkm] | [5 empty] | %
|  | 0 |  |  | Emissieloos transport |  |  | 0% | Emissieloos transport
|  | 1346243.9508 |  |  | Emissie transport |  |  | 100% | Emissie transport
|  | 1346243.9508 |  |  | Totaal transport |  |  |  | Totaal transport | [12 empty] | 1.0498 | x Rond de wereld met een vrachtwagen
|  | Bouwmaterieel [uur] | [5 empty] | %
|  | 0 |  |  | Emissieloos bouwmaterieel |  |  | 0% | Emissieloos bouwmaterieel
|  | 4545.5317 |  |  | Emissie bouwmaterieel |  |  | 100% | Emissie bouwmaterieel
|  | 4545.5317 |  |  | Totaal bouwmaterieel |  |  |  | Totaal bouwmaterieel | [12 empty] | 2.1854 | x Jaar materieelgebruik
This shape represents a table slicer. Table slicers are not supported in this version of Excel. If the shape was modified in an earlier version of Excel, or if the workbook was saved in Excel 2007 or earlier, the slicer can't be used.

## Optimalisatie_Backlog (hidden)
MKI project totaal (€)
Bestekspost | Product | A1 | A2 | A3 | A1-A3 | A4 | A5 | B1 | B4 | C1 | C2 | C3 | C4 | D1 | D2 | D | Totaal |  | A5 Asfalt | A5 Overig
121110 - Opbreken trottoirband | Trottoirband 130/150x250 | 0 | 0 | 0 | 0 | 0 | 0 |  | 0 | 372.2684 | 46.1731 | 76.5037 | 2.0066 | 0 | 0 | -141.8599 | 355.0918 |  | 0 | 0 | 250.6913
121120 - Opbreken RWS band | RWSband 115/225x250 | 0 | 0 | 0 | 0 | 0 | 0 |  | 0 | 39.1554 | 7.2761 | 12.0466 | 0.3149 | 0 | 0 | -22.4718 | 36.3212 |  | 0 | 0 | 26.3679
121140 - Opbreken Opsluitband | Opsluitband 100x200 | 0 | 0 | 0 | 0 | 0 | 0 |  | 0 | 135.5828 | 9.0766 | 8.7348 | 0.3828 | 0 | 0 | -27.3876 | 126.3894 |  | 0 | 0 | 91.292
121310 - Opbreken betonstraatstenen | Betonstraatsteen 210x105x80 | 0 | 0 | 0 | 0 | 0 | 0 |  | 0 | 187.0108 | 49.4172 | 46.0933 | 2.1021 | 0 | 0 | -151.1408 | 133.4827 |  | 0 | 0 | 126.0025
121320 - Opbreken straatbakstenen en geschikt maken voor hergebruik | Gebakken klinker keiformaat | 0 | 0 | 0 | 0 | 0 | 0 |  | 0 | 530.7056 | 208.9476 | 191.065 | 0.50085 | -20479.2 | 0 | -20479.2 | -19547.981 |  | 0 | 0 | 460.9675
121330 - Opbreken en afvoeren straatbakstenen | Gebakken klinker keiformaat (hergebruik) | 0 | 0 | 0 | 0 | 0 | 0 |  | 0 | 270.0733 | 106.3323 | 97.232 | 0.25488 | 0 | 0 | 1105.3296 | 1579.2222 |  | 0 | 0 | 234.584
121340 - Opbreken betontegels 300x300x45mm | Betontegel 300x300x45 | 0 | 0 | 0 | 0 | 0 | 0 |  | 0 | 1170.5707 | 179.978 | 288.432 | 752.5271 | -537.8055 | 0 | -537.8055 | 1853.7023 |  | 0 | 0 | 788.1805
121410 - Opbreken en afvoeren asfaltverharding zwart teervrij | AC bin/base 50% PR - PCR 2.0 | 0 | 0 | 0 | 0 | 0 | 0 |  | 0 | 355.4671 | 451.4206 | 418.1624 | 0 | 0 | 0 | -6105.0078 | -4879.9577 |  | 355.4671 | 0 | 829.1523
121420 - Opbreken en afvoeren asfaltverharding rood teervrij | AC surf rood, met penbitumen - PCR 2.0 | 0 | 0 | 0 | 0 | 0 | 0 |  | 0 | 243.7489 | 309.5456 | 286.7399 | 0 | 0 | 0 | -7862.3758 | -7022.3415 |  | 243.7489 | 0 | 243.7489
121510 - Opbreken fundering van menggranulaat, 400-200 mm dik | Menggranulaat 300mm | 0 | 0 | 0 | 0 | 0 | 0 |  | 0 | 274.174 | 385.6422 | 375.9733 | 16.675 | 0 | 0 | 33.695 | 1086.1595 |  | 0 | 0 | 238.2417
121520 - Opbreken fundering van slakken 200-400 mm dik | Fosforslakmengsel 200mm | 0 | 0 | 0 | 0 | 0 | 0 |  | 0 | 125.1664 | 168.5304 | 0 | 7.28 | 0 | 0 | 14.735 | 315.7118 |  | 0 | 0 | 108.7625
121310 - Verwijderen en afvoeren kolken, incl aansluitingen | Kolk, Staal & Beton | 0 | 0 | 0 | 0 | 0 | 0 |  | 0 | 590.2528 | 7.0462 | 8.08 | 0 | -763.56 | 0 | -763.56 | -158.1809 |  | 0 | 0 | 704.98
210010 - Grond ontgraven uit cunet wegen en parkeervakken 0,25 m | Ophoogmateriaal (Grond) | 0 | 0 | 0 | 0 | 0 | 0 |  | 0 | 415.5146 | 1402.8433 | 0 | 60.6416 | 0 | 0 | 0 | 1878.9994 |  | 0 | 0 | 361.0384
210020 - Grond ontgraven uit sleuf riolering (gerekend met 11,5m3/m1 riool) | Ophoogmateriaal (Grond) | 0 | 0 | 0 | 0 | 0 | 0 |  | 0 | 1564.3875 | 1320.4053 | 0 | 228.312 | 0 | 0 | 0 | 3113.1048 |  | 0 | 0 | 1359.288
210030 - Grond ontgraven uit plantvak | Ophoogmateriaal (Grond) | 0 | 0 | 0 | 0 | 0 | 0 |  | 0 | 387.7032 | 1308.9478 | 0 | 56.5827 | 0 | 0 | 0 | 1753.2337 |  | 0 | 0 | 336.8733
220010 - Grond verwerken in sleuf riolering | Ophoogmateriaal (Grond) | 0 | 0 | 0 | 0 | 1320.4053 | 3379.4929 |  | 0 | 0 | 0 | 0 | 0 | 0 | 0 | 0 | 4699.8982 |  | 0 | 0 | 1359.288
220020 - Leveren en aanbrengen zand voor zand (gemiddeld 100 mm) | Ophoogmateriaal (Zand) | 0 | 0 | 0 | 5493.929 | 631.9888 | 521.7193 |  | 0 | 0 | 0 | 0 | 0 | 0 | 0 | 0 | 6647.6371 |  | 0 | 0 | 91.924
322020 - Leveren en aanbrengen rioolbuis van Beton Ø400mm | Betonbuis 500 mm | 648 | 0 | 0 | 648 | 33.8436 | 179.3685 |  | 0 | 0 | 0 | 0 | 0 | 0 | 0 | 0 | 861.2122 |  | 0 | 0 | 0
322070 - Leveren en aanbrengen rioolbuis van Beton IT Ø400mm | Betonbuis 500 mm | 513 | 0 | 0 | 513 | 26.7929 | 142.0001 |  | 0 | 0 | 0 | 0 | 0 | 0 | 0 | 0 | 681.793 |  | 0 | 0 | 0
322100 - Leveren en aanbrengen rioolbuis van Beton IT Ø800mm | Betonbuis 800 mm | 5825.0325 | 0 | 0 | 5825.0325 | 258.3502 | 1062.8653 |  | 0 | 0 | 0 | 0 | 0 | 0 | 0 | 0 | 7146.248 |  | 0 | #N/A | 429.7845
330010 - Leveren en aanbrengen kolken | Kolk, Staal & Beton | 1567.52 | 0 | 0 | 1567.52 | 17.6156 | 590.2528 |  | 0 | 0 | 0 | 0 | 0 | 0 | 0 | 0 | 2175.3884 |  | 0 | #N/A | 704.98
420010 - Leveren en aanbrengen fundering menggranulaat, (250mm dik) | Menggranulaat 250mm | 0 | 0 | 0 | 0 | 2045.5802 | 3490.3546 |  | 0 | 0 | 0 | 0 | 0 | 0 | 0 | 0 | 5535.9348 |  | 0 | #N/A | 151.646
430010 - Leveren en aanbrengen trottoirbanden 180/200x250 | Trottoirband 180/200x250 | 0 | 0 | 0 | 50.3718 | 3.6454 | 25.6732 |  | 0 | 0 | 0 | 0 | 0 | 0 | 0 | 0 | 79.6905 |  | 0 | #N/A | 22.1859
430020 - Leveren en aanbrengen trottoirbanden 130/150x250 | Trottoirband 130/150x250 | 0 | 0 | 0 | 185.472 | 5.9184 | 69.4688 |  | 0 | 0 | 0 | 0 | 0 | 0 | 0 | 0 | 260.8592 |  | 0 | #N/A | 18.1033
430040 - Leveren en aanbrengen opsluitbanden 100x200 | Opsluitband 100x200 | 444.1495 | 0 | 0 | 638.2604 | 20.7636 | 401.3752 |  | 0 | 0 | 0 | 0 | 0 | 0 | 0 | 0 | 1060.3991 |  | 0 | #N/A | 117.6565
430050 - Leveren en aanbrengen opsluitbanden 120x250 | Opsluitband 150x250 | 779.8612 | 0 | 0 | 1120.6912 | 36.4579 | 422.8534 |  | 0 | 0 | 0 | 0 | 0 | 0 | 0 | 0 | 1580.0025 |  | 0 | #N/A | 206.5875
440010 - Aanbrengen straatbakstenen DF, Rood (rijweg) | Baksteen | 0 | 0 | 0 | 14671.189 | 312.4432 | 3732.6374 |  | 0 | 0 | 0 | 0 | 0 | 0 | 0 | 0 | 18716.2697 |  | 0 | #N/A | 311.4958
440020 - Aanbrengen straatbakstenen DF, Geel (rijweg/ plein) | Baksteen | 0 | 0 | 0 | 21719.9168 | 462.5556 | 5525.9716 |  | 0 | 0 | 0 | 0 | 0 | 0 | 0 | 0 | 27708.444 |  | 0 | #N/A | 461.153
440030 - Aanbrengen straatbakstenen DF, Rood (parkeervakken) | Baksteen | 0 | 0 | 0 | 1463.6063 | 31.1695 | 372.3701 |  | 0 | 0 | 0 | 0 | 0 | 0 | 0 | 0 | 1867.1458 |  | 0 | #N/A | 31.075
440040 - Aanbrengen straatbakstenen DF, Geel (parkeervakken) | Baksteen | 0 | 0 | 0 | 1662.6567 | 35.4086 | 423.0124 |  | 0 | 0 | 0 | 0 | 0 | 0 | 0 | 0 | 2121.0777 |  | 0 | #N/A | 35.3012
440050 - Leveren en aanbrengen open (grasbeton) verharding (parkeerplaats) | Grasbetontegel CEM I 120 mm | 2080 | 0 | 0 | 2080 | 83.6334 | 595.7921 |  | 0 | 0 | 0 | 0 | 0 | 0 | 0 | 0 | 2759.4255 |  | 0 | #N/A | 160
440060 - Aanbrengen straatbakstenen DF, Rood (trottoir) | Baksteen | 0 | 0 | 0 | 10280.3703 | 218.9347 | 2615.5273 |  | 0 | 0 | 0 | 0 | 0 | 0 | 0 | 0 | 13114.8323 |  | 0 | #N/A | 218.2708
440070 - Aanbrengen straatbakstenen DF, Geel (trottoir) | Baksteen | 0 | 0 | 0 | 2693.0355 | 57.3519 | 685.1609 |  | 0 | 0 | 0 | 0 | 0 | 0 | 0 | 0 | 3435.5483 |  | 0 | #N/A | 57.178
440090 - Aanbrengen straatbakstenen DF, Rood (drempelopgang) | Baksteen | 0 | 0 | 0 | 526.8982 | 11.221 | 134.0532 |  | 0 | 0 | 0 | 0 | 0 | 0 | 0 | 0 | 672.1725 |  | 0 | #N/A | 11.187
0 | 0 | 0 | 0 | 0 | 0 | 0 | 0 |  | 0 | 0 | 0 | 0 | 0 | 0 | 0 | 0 | 0 |  | 0 | #N/A | 0
0 | 0 | 0 | 0 | 0 | 0 | 0 | 0 |  | 0 | 0 | 0 | 0 | 0 | 0 | 0 | 0 | 0 |  | 0 | #N/A | 0
0 | 0 | 0 | 0 | 0 | 0 | 0 | 0 |  | 0 | 0 | 0 | 0 | 0 | 0 | 0 | 0 | 0 |  | 0 | #N/A | 0
0 | 0 | 0 | 0 | 0 | 0 | 0 | 0 |  | 0 | 0 | 0 | 0 | 0 | 0 | 0 | 0 | 0 |  | 0 | #N/A | 0
0 | 0 | 0 | 0 | 0 | 0 | 0 | 0 |  | 0 | 0 | 0 | 0 | 0 | 0 | 0 | 0 | 0 |  | 0 | #N/A | 0
0 | 0 | 0 | 0 | 0 | 0 | 0 | 0 |  | 0 | 0 | 0 | 0 | 0 | 0 | 0 | 0 | 0 |  | 0 | #N/A | 0
0 | 0 | 0 | 0 | 0 | 0 | 0 | 0 |  | 0 | 0 | 0 | 0 | 0 | 0 | 0 | 0 | 0 |  | 0 | #N/A | 0
0 | 0 | 0 | 0 | 0 | 0 | 0 | 0 |  | 0 | 0 | 0 | 0 | 0 | 0 | 0 | 0 | 0 |  | 0 | #N/A | 0
0 | 0 | 0 | 0 | 0 | 0 | 0 | 0 |  | 0 | 0 | 0 | 0 | 0 | 0 | 0 | 0 | 0 |  | 0 | #N/A | 0
0 | 0 | 0 | 0 | 0 | 0 | 0 | 0 |  | 0 | 0 | 0 | 0 | 0 | 0 | 0 | 0 | 0 |  | 0 | #N/A | 0
0 | 0 | 0 | 0 | 0 | 0 | 0 | 0 |  | 0 | 0 | 0 | 0 | 0 | 0 | 0 | 0 | 0 |  | 0 | #N/A | 0
0 | 0 | 0 | 0 | 0 | 0 | 0 | 0 |  | 0 | 0 | 0 | 0 | 0 | 0 | 0 | 0 | 0 |  | 0 | #N/A | 0
0 | 0 | 0 | 0 | 0 | 0 | 0 | 0 |  | 0 | 0 | 0 | 0 | 0 | 0 | 0 | 0 | 0 |  | 0 | #N/A | 0
0 | 0 | 0 | 0 | 0 | 0 | 0 | 0 |  | 0 | 0 | 0 | 0 | 0 | 0 | 0 | 0 | 0 |  | 0 | #N/A | 0
0 | 0 | 0 | 0 | 0 | 0 | 0 | 0 |  | 0 | 0 | 0 | 0 | 0 | 0 | 0 | 0 | 0 |  | 0 | #N/A | 0
0 | 0 | 0 | 0 | 0 | 0 | 0 | 0 |  | 0 | 0 | 0 | 0 | 0 | 0 | 0 | 0 | 0 |  | 0 | #N/A | 0
0 | 0 | 0 | 0 | 0 | 0 | 0 | 0 |  | 0 | 0 | 0 | 0 | 0 | 0 | 0 | 0 | 0 |  | 0 | #N/A | 0
0 | 0 | 0 | 0 | 0 | 0 | 0 | 0 |  | 0 | 0 | 0 | 0 | 0 | 0 | 0 | 0 | 0 |  | 0 | #N/A | 0
0 | 0 | 0 | 0 | 0 | 0 | 0 | 0 |  | 0 | 0 | 0 | 0 | 0 | 0 | 0 | 0 | 0 |  | 0 | #N/A | 0
0 | 0 | 0 | 0 | 0 | 0 | 0 | 0 |  | 0 | 0 | 0 | 0 | 0 | 0 | 0 | 0 | 0 |  | 0 | #N/A | 0
0 | 0 | 0 | 0 | 0 | 0 | 0 | 0 |  | 0 | 0 | 0 | 0 | 0 | 0 | 0 | 0 | 0 |  | 0 | #N/A | 0
0 | 0 | 0 | 0 | 0 | 0 | 0 | 0 |  | 0 | 0 | 0 | 0 | 0 | 0 | 0 | 0 | 0 |  | 0 | #N/A | 0
0 | 0 | 0 | 0 | 0 | 0 | 0 | 0 |  | 0 | 0 | 0 | 0 | 0 | 0 | 0 | 0 | 0 |  | 0 | #N/A | 0
0 | 0 | 0 | 0 | 0 | 0 | 0 | 0 |  | 0 | 0 | 0 | 0 | 0 | 0 | 0 | 0 | 0 |  | 0 | #N/A | 0
0 | 0 | 0 | 0 | 0 | 0 | 0 | 0 |  | 0 | 0 | 0 | 0 | 0 | 0 | 0 | 0 | 0 |  | 0 | #N/A | 0
0 | 0 | 0 | 0 | 0 | 0 | 0 | 0 |  | 0 | 0 | 0 | 0 | 0 | 0 | 0 | 0 | 0 |  | 0 | #N/A | 0
0 | 0 | 0 | 0 | 0 | 0 | 0 | 0 |  | 0 | 0 | 0 | 0 | 0 | 0 | 0 | 0 | 0 |  | 0 | #N/A | 0
0 | 0 | 0 | 0 | 0 | 0 | 0 | 0 |  | 0 | 0 | 0 | 0 | 0 | 0 | 0 | 0 | 0 |  | 0 | #N/A | 0
0 | 0 | 0 | 0 | 0 | 0 | 0 | 0 |  | 0 | 0 | 0 | 0 | 0 | 0 | 0 | 0 | 0 |  | 0 | #N/A | 0
0 | 0 | 0 | 0 | 0 | 0 | 0 | 0 |  | 0 | 0 | 0 | 0 | 0 | 0 | 0 | 0 | 0 |  | 0 | #N/A | 0
0 | 0 | 0 | 0 | 0 | 0 | 0 | 0 |  | 0 | 0 | 0 | 0 | 0 | 0 | 0 | 0 | 0 |  | 0 | #N/A | 0
0 | 0 | 0 | 0 | 0 | 0 | 0 | 0 |  | 0 | 0 | 0 | 0 | 0 | 0 | 0 | 0 | 0 |  | 0 | #N/A | 0
0 | 0 | 0 | 0 | 0 | 0 | 0 | 0 |  | 0 | 0 | 0 | 0 | 0 | 0 | 0 | 0 | 0 |  | 0 | #N/A | 0
0 | 0 | 0 | 0 | 0 | 0 | 0 | 0 |  | 0 | 0 | 0 | 0 | 0 | 0 | 0 | 0 | 0 |  | 0 | #N/A | 0
0 | 0 | 0 | 0 | 0 | 0 | 0 | 0 |  | 0 | 0 | 0 | 0 | 0 | 0 | 0 | 0 | 0 |  | 0 | #N/A | 0
0 | 0 | 0 | 0 | 0 | 0 | 0 | 0 |  | 0 | 0 | 0 | 0 | 0 | 0 | 0 | 0 | 0 |  | 0 | #N/A | 0
0 | 0 | 0 | 0 | 0 | 0 | 0 | 0 |  | 0 | 0 | 0 | 0 | 0 | 0 | 0 | 0 | 0 |  | 0 | #N/A | 0
0 | 0 | 0 | 0 | 0 | 0 | 0 | 0 |  | 0 | 0 | 0 | 0 | 0 | 0 | 0 | 0 | 0 |  | 0 | #N/A | 0
0 | 0 | 0 | 0 | 0 | 0 | 0 | 0 |  | 0 | 0 | 0 | 0 | 0 | 0 | 0 | 0 | 0 |  | 0 | #N/A | 0
0 | 0 | 0 | 0 | 0 | 0 | 0 | 0 |  | 0 | 0 | 0 | 0 | 0 | 0 | 0 | 0 | 0 |  | 0 | #N/A | 0
0 | 0 | 0 | 0 | 0 | 0 | 0 | 0 |  | 0 | 0 | 0 | 0 | 0 | 0 | 0 | 0 | 0 |  | 0 | #N/A | 0
0 | 0 | 0 | 0 | 0 | 0 | 0 | 0 |  | 0 | 0 | 0 | 0 | 0 | 0 | 0 | 0 | 0 |  | 0 | #N/A | 0
0 | 0 | 0 | 0 | 0 | 0 | 0 | 0 |  | 0 | 0 | 0 | 0 | 0 | 0 | 0 | 0 | 0 |  | 0 | #N/A | 0
0 | 0 | 0 | 0 | 0 | 0 | 0 | 0 |  | 0 | 0 | 0 | 0 | 0 | 0 | 0 | 0 | 0 |  | 0 | #N/A | 0
0 | 0 | 0 | 0 | 0 | 0 | 0 | 0 |  | 0 | 0 | 0 | 0 | 0 | 0 | 0 | 0 | 0 |  | 0 | #N/A | 0
0 | 0 | 0 | 0 | 0 | 0 | 0 | 0 |  | 0 | 0 | 0 | 0 | 0 | 0 | 0 | 0 | 0 |  | 0 | #N/A | 0
0 | 0 | 0 | 0 | 0 | 0 | 0 | 0 |  | 0 | 0 | 0 | 0 | 0 | 0 | 0 | 0 | 0 |  | 0 | #N/A | 0
0 | 0 | 0 | 0 | 0 | 0 | 0 | 0 |  | 0 | 0 | 0 | 0 | 0 | 0 | 0 | 0 | 0 |  | 0 | #N/A | 0
0 | 0 | 0 | 0 | 0 | 0 | 0 | 0 |  | 0 | 0 | 0 | 0 | 0 | 0 | 0 | 0 | 0 |  | 0 | #N/A | 0
0 | 0 | 0 | 0 | 0 | 0 | 0 | 0 |  | 0 | 0 | 0 | 0 | 0 | 0 | 0 | 0 | 0 |  | 0 | #N/A | 0
0 | 0 | 0 | 0 | 0 | 0 | 0 | 0 |  | 0 | 0 | 0 | 0 | 0 | 0 | 0 | 0 | 0 |  | 0 | #N/A | 0
0 | 0 | 0 | 0 | 0 | 0 | 0 | 0 |  | 0 | 0 | 0 | 0 | 0 | 0 | 0 | 0 | 0 |  | 0 | #N/A | 0
0 | 0 | 0 | 0 | 0 | 0 | 0 | 0 |  | 0 | 0 | 0 | 0 | 0 | 0 | 0 | 0 | 0 |  | 0 | #N/A | 0
0 | 0 | 0 | 0 | 0 | 0 | 0 | 0 |  | 0 | 0 | 0 | 0 | 0 | 0 | 0 | 0 | 0 |  | 0 | #N/A | 0
0 | 0 | 0 | 0 | 0 | 0 | 0 | 0 |  | 0 | 0 | 0 | 0 | 0 | 0 | 0 | 0 | 0 |  | 0 | #N/A | 0
0 | 0 | 0 | 0 | 0 | 0 | 0 | 0 |  | 0 | 0 | 0 | 0 | 0 | 0 | 0 | 0 | 0 |  | 0 | #N/A | 0
0 | 0 | 0 | 0 | 0 | 0 | 0 | 0 |  | 0 | 0 | 0 | 0 | 0 | 0 | 0 | 0 | 0 |  | 0 | #N/A | 0
0 | 0 | 0 | 0 | 0 | 0 | 0 | 0 |  | 0 | 0 | 0 | 0 | 0 | 0 | 0 | 0 | 0 |  | 0 | #N/A | 0
0 | 0 | 0 | 0 | 0 | 0 | 0 | 0 |  | 0 | 0 | 0 | 0 | 0 | 0 | 0 | 0 | 0 |  | 0 | #N/A | 0
0 | 0 | 0 | 0 | 0 | 0 | 0 | 0 |  | 0 | 0 | 0 | 0 | 0 | 0 | 0 | 0 | 0 |  | 0 | #N/A | 0
0 | 0 | 0 | 0 | 0 | 0 | 0 | 0 |  | 0 | 0 | 0 | 0 | 0 | 0 | 0 | 0 | 0 |  | 0 | #N/A | 0
0 | 0 | 0 | 0 | 0 | 0 | 0 | 0 |  | 0 | 0 | 0 | 0 | 0 | 0 | 0 | 0 | 0 |  | 0 | #N/A | 0
0 | 0 | 0 | 0 | 0 | 0 | 0 | 0 |  | 0 | 0 | 0 | 0 | 0 | 0 | 0 | 0 | 0 |  | 0 | #N/A | 0
0 | 0 | 0 | 0 | 0 | 0 | 0 | 0 |  | 0 | 0 | 0 | 0 | 0 | 0 | 0 | 0 | 0 |  | 0 | #N/A | 0
0 | 0 | 0 | 0 | 0 | 0 | 0 | 0 |  | 0 | 0 | 0 | 0 | 0 | 0 | 0 | 0 | 0 |  | 0 | #N/A | 0
0 | 0 | 0 | 0 | 0 | 0 | 0 | 0 |  | 0 | 0 | 0 | 0 | 0 | 0 | 0 | 0 | 0 |  | 0 | #N/A | 0
Totaal |  | 11857.5633 | 0 | 0 | 71139.9497 | 5614.0799 | 24369.9491 | 0 | 0 | 6661.7814 | 5961.5821 | 1809.063 | 1127.5805 | -21780.5655 | 0 | -34937.0495 | 81746.9364
CO2 project totaal (kg)
Bestekspost | Product | A1 | A2 | A3 | A1-A3 | A4 | A5 | B1 | B4 | C1 | C2 | C3 | C4 | D1 | D2 | D | Totaal
121110 - Opbreken trottoirband | Trottoirband 130/150x250 | 0 | 0 | 0 | 0 | 0 | 0 | 0 | 0 | 3514.0752 | 481.4916 | 429.5721 | 14.5306 | 0 | 0 | -1081.0705 | 3358.5989
121120 - Opbreken RWS band | RWSband 115/225x250 | 0 | 0 | 0 | 0 | 0 | 0 | 0 | 0 | 369.6123 | 75.8752 | 66.3454 | 2.2442 | 0 | 0 | -166.5426 | 347.5345
121140 - Opbreken Opsluitband | Opsluitband 100x200 | 0 | 0 | 0 | 0 | 0 | 0 | 0 | 0 | 1279.8516 | 94.6501 | 82.257 | 2.7824 | 0 | 0 | -206.7196 | 1252.8215
121310 - Opbreken betonstraatstenen | Betonstraatsteen 210x105x80 | 0 | 0 | 0 | 0 | 0 | 0 | 0 | 0 | 1765.3125 | 515.3212 | 453.8319 | 15.3512 | 0 | 0 | -1244.9288 | 1504.888
121320 - Opbreken straatbakstenen en geschikt maken voor hergebruik | Gebakken klinker keiformaat | 0 | 0 | 0 | 0 | 0 | 0 | 0 | 0 | 5009.6635 | 2178.8979 | 53.795 | 35.245 | -200480.0525 | 0 | -200480.0525 | -193202.4511
121330 - Opbreken en afvoeren straatbakstenen | Gebakken klinker keiformaat (hergebruik) | 0 | 0 | 0 | 0 | 0 | 0 | 0 | 0 | 2549.3921 | 1108.83 | 27.376 | 17.936 | 0 | 0 | 10824.376 | 14527.9101
121340 - Opbreken betontegels 300x300x45mm | Betontegel 300x300x45 | 0 | 0 | 0 | 0 | 0 | 0 | 0 | 0 | 11049.753 | 1876.804 | 1578.5205 | 53.3945 | 0 | 0 | -3962.1548 | 10596.3172
121410 - Opbreken en afvoeren asfaltverharding zwart teervrij | AC bin/base 50% PR - PCR 2.0 | 0 | 0 | 0 | 0 | 0 | 0 | 0 | 0 | 3777.9391 | 4707.3986 | 4235.8711 | 0 | 0 | 0 | -45426.7485 | -32705.5396
121420 - Opbreken en afvoeren asfaltverharding rood teervrij | AC surf rood, met penbitumen - PCR 2.0 | 0 | 0 | 0 | 0 | 0 | 0 | 0 | 0 | 2590.5868 | 3227.9305 | 2904.5973 | 0 | 0 | 0 | -58458.2154 | -49735.1008
121510 - Opbreken fundering van menggranulaat, 400-200 mm dik | Menggranulaat 300mm | 0 | 0 | 0 | 0 | 0 | 0 | 0 | 0 | 2588.1011 | 4021.4634 | 0 | 118.45 | 0 | 0 | 94.3 | 6822.3145
121520 - Opbreken fundering van slakken 200-400 mm dik | Fosforslakmengsel 200mm | 0 | 0 | 0 | 0 | 0 | 0 | 0 | 0 | 1181.5244 | 1757.4288 | 0 | 51.8 | 0 | 0 | 41.125 | 3031.8782
121310 - Verwijderen en afvoeren kolken, incl aansluitingen | Kolk, Staal & Beton | 0 | 0 | 0 | 0 | 0 | 0 | 0 | 0 | 5571.7676 | 73.4779 | 1678.5072 | 3.3021 | -6387.24 | 0 | -8698.9623 | -1371.9076
210010 - Grond ontgraven uit cunet wegen en parkeervakken 0,25 m | Ophoogmateriaal (Grond) | 0 | 0 | 0 | 0 | 0 | 0 | 0 | 0 | 3922.3033 | 14628.8017 | 0 | 451.8 | 0 | 0 | 0 | 19002.905
210020 - Grond ontgraven uit sleuf riolering (gerekend met 11,5m3/m1 riool) | Ophoogmateriaal (Grond) | 0 | 0 | 0 | 0 | 0 | 0 | 0 | 0 | 14767.2374 | 13769.141 | 0 | 1701 | 0 | 0 | 0 | 30237.3784
210030 - Grond ontgraven uit plantvak | Ophoogmateriaal (Grond) | 0 | 0 | 0 | 0 | 0 | 0 | 0 | 0 | 3659.7746 | 13649.6628 | 0 | 421.56 | 0 | 0 | 0 | 17730.9974
220010 - Grond verwerken in sleuf riolering | Ophoogmateriaal (Grond) | 0 | 0 | 0 | 0 | 13769.141 | 31901.1591 | 0 | 0 | 0 | 0 | 0 | 0 | 0 | 0 | 0 | 45670.3002
220020 - Leveren en aanbrengen zand voor zand (gemiddeld 100 mm) | Ophoogmateriaal (Zand) | 0 | 0 | 0 | 43120 | 6590.3581 | 4924.8361 | 0 | 0 | 0 | 0 | 0 | 0 | 0 | 0 | 0 | 54635.1942
322020 - Leveren en aanbrengen rioolbuis van Beton Ø400mm | Betonbuis 500 mm | 7724.5001 | 549.1098 | 487.0424 | 8760.6523 | 352.9204 | 1693.1723 | 0 | 0 | 0 | 0 | 0 | 0 | 0 | 0 | 0 | 10806.745
322070 - Leveren en aanbrengen rioolbuis van Beton IT Ø400mm | Betonbuis 500 mm | 6115.2292 | 434.7119 | 385.5752 | 6935.5164 | 279.3953 | 1340.4281 | 0 | 0 | 0 | 0 | 0 | 0 | 0 | 0 | 0 | 8555.3398
322100 - Leveren en aanbrengen rioolbuis van Beton IT Ø800mm | Betonbuis 800 mm | 70330.3709 | 4991.0974 | 4426.2311 | 79747.6993 | 2694.0667 | 10033.0539 | 0 | 0 | 0 | 0 | 0 | 0 | 0 | 0 | 0 | 92474.8199
330010 - Leveren en aanbrengen kolken | Kolk, Staal & Beton | 13196.442 | 353.248 | 223.9993 | 13773.6894 | 183.6947 | 5571.7676 | 0 | 0 | 0 | 0 | 0 | 0 | 0 | 0 | 0 | 19529.1517
420010 - Leveren en aanbrengen fundering menggranulaat, (250mm dik) | Menggranulaat 250mm | 0 | 0 | 0 | 0 | 21331.2407 | 32947.6522 | 0 | 0 | 0 | 0 | 0 | 0 | 0 | 0 | 0 | 54278.8929
430010 - Leveren en aanbrengen trottoirbanden 180/200x250 | Trottoirband 180/200x250 | 1173.7324 | 68.9089 | 62.8756 | 1305.5169 | 38.0141 | 242.3459 | 0 | 0 | 0 | 0 | 0 | 0 | 0 | 0 | 0 | 1585.8769
430020 - Leveren en aanbrengen trottoirbanden 130/150x250 | Trottoirband 130/150x250 | 2381.9863 | 139.8446 | 127.6004 | 2649.4313 | 61.7171 | 655.7595 | 0 | 0 | 0 | 0 | 0 | 0 | 0 | 0 | 0 | 3366.9078
430040 - Leveren en aanbrengen opsluitbanden 100x200 | Opsluitband 100x200 | 8148.9004 | 478.4156 | 436.5278 | 9063.8438 | 216.5223 | 3788.8326 | 0 | 0 | 0 | 0 | 0 | 0 | 0 | 0 | 0 | 13069.1987
430050 - Leveren en aanbrengen opsluitbanden 120x250 | Opsluitband 150x250 | 0 | 14308.2699 | 840.0274 | 15148.2974 | 380.1813 | 3991.5795 | 2124.348 | 0 | 0 | 0 | 0 | 0 | 0 | 0 | 0 | 21644.4062
440010 - Aanbrengen straatbakstenen DF, Rood (rijweg) | Baksteen | 0 | 0 | 0 | 78312.5 | 3258.1475 | 35234.7121 | 0 | 0 | 0 | 0 | 0 | 0 | 0 | 0 | 0 | 116805.3596
440020 - Aanbrengen straatbakstenen DF, Geel (rijweg/ plein) | Baksteen | 0 | 0 | 0 | 115937.5 | 4823.5145 | 52163.1213 | 0 | 0 | 0 | 0 | 0 | 0 | 0 | 0 | 0 | 172924.1357
440030 - Aanbrengen straatbakstenen DF, Rood (parkeervakken) | Baksteen | 0 | 0 | 0 | 7812.5 | 325.0347 | 3515.0351 | 0 | 0 | 0 | 0 | 0 | 0 | 0 | 0 | 0 | 11652.5698
440040 - Aanbrengen straatbakstenen DF, Geel (parkeervakken) | Baksteen | 0 | 0 | 0 | 8875 | 369.2394 | 3993.0799 | 0 | 0 | 0 | 0 | 0 | 0 | 0 | 0 | 0 | 13237.3193
440050 - Leveren en aanbrengen open (grasbeton) verharding (parkeerplaats) | Grasbetontegel CEM I 120 mm | 29600 | 0 | 0 | 29600 | 872.1263 | 5624.0562 | 0 | 0 | 0 | 0 | 0 | 0 | 0 | 0 | 0 | 36096.1825
440060 - Aanbrengen straatbakstenen DF, Rood (trottoir) | Baksteen | 0 | 0 | 0 | 54875 | 2283.0435 | 24689.6067 | 0 | 0 | 0 | 0 | 0 | 0 | 0 | 0 | 0 | 81847.6502
440070 - Aanbrengen straatbakstenen DF, Geel (trottoir) | Baksteen | 0 | 0 | 0 | 14375 | 598.0638 | 6467.6646 | 0 | 0 | 0 | 0 | 0 | 0 | 0 | 0 | 0 | 21440.7284
440090 - Aanbrengen straatbakstenen DF, Rood (drempelopgang) | Baksteen | 0 | 0 | 0 | 2812.5 | 117.0125 | 1265.4126 | 0 | 0 | 0 | 0 | 0 | 0 | 0 | 0 | 0 | 4194.9251
0 | 0 | 0 | 0 | 0 | 0 | 0 | 0 | 0 | 0 | 0 | 0 | 0 | 0 | 0 | 0 | 0 | 0
0 | 0 | 0 | 0 | 0 | 0 | 0 | 0 | 0 | 0 | 0 | 0 | 0 | 0 | 0 | 0 | 0 | 0
0 | 0 | 0 | 0 | 0 | 0 | 0 | 0 | 0 | 0 | 0 | 0 | 0 | 0 | 0 | 0 | 0 | 0
0 | 0 | 0 | 0 | 0 | 0 | 0 | 0 | 0 | 0 | 0 | 0 | 0 | 0 | 0 | 0 | 0 | 0
0 | 0 | 0 | 0 | 0 | 0 | 0 | 0 | 0 | 0 | 0 | 0 | 0 | 0 | 0 | 0 | 0 | 0
0 | 0 | 0 | 0 | 0 | 0 | 0 | 0 | 0 | 0 | 0 | 0 | 0 | 0 | 0 | 0 | 0 | 0
0 | 0 | 0 | 0 | 0 | 0 | 0 | 0 | 0 | 0 | 0 | 0 | 0 | 0 | 0 | 0 | 0 | 0
0 | 0 | 0 | 0 | 0 | 0 | 0 | 0 | 0 | 0 | 0 | 0 | 0 | 0 | 0 | 0 | 0 | 0
0 | 0 | 0 | 0 | 0 | 0 | 0 | 0 | 0 | 0 | 0 | 0 | 0 | 0 | 0 | 0 | 0 | 0
0 | 0 | 0 | 0 | 0 | 0 | 0 | 0 | 0 | 0 | 0 | 0 | 0 | 0 | 0 | 0 | 0 | 0
0 | 0 | 0 | 0 | 0 | 0 | 0 | 0 | 0 | 0 | 0 | 0 | 0 | 0 | 0 | 0 | 0 | 0
0 | 0 | 0 | 0 | 0 | 0 | 0 | 0 | 0 | 0 | 0 | 0 | 0 | 0 | 0 | 0 | 0 | 0
0 | 0 | 0 | 0 | 0 | 0 | 0 | 0 | 0 | 0 | 0 | 0 | 0 | 0 | 0 | 0 | 0 | 0
0 | 0 | 0 | 0 | 0 | 0 | 0 | 0 | 0 | 0 | 0 | 0 | 0 | 0 | 0 | 0 | 0 | 0
0 | 0 | 0 | 0 | 0 | 0 | 0 | 0 | 0 | 0 | 0 | 0 | 0 | 0 | 0 | 0 | 0 | 0
0 | 0 | 0 | 0 | 0 | 0 | 0 | 0 | 0 | 0 | 0 | 0 | 0 | 0 | 0 | 0 | 0 | 0
0 | 0 | 0 | 0 | 0 | 0 | 0 | 0 | 0 | 0 | 0 | 0 | 0 | 0 | 0 | 0 | 0 | 0
0 | 0 | 0 | 0 | 0 | 0 | 0 | 0 | 0 | 0 | 0 | 0 | 0 | 0 | 0 | 0 | 0 | 0
0 | 0 | 0 | 0 | 0 | 0 | 0 | 0 | 0 | 0 | 0 | 0 | 0 | 0 | 0 | 0 | 0 | 0
0 | 0 | 0 | 0 | 0 | 0 | 0 | 0 | 0 | 0 | 0 | 0 | 0 | 0 | 0 | 0 | 0 | 0
0 | 0 | 0 | 0 | 0 | 0 | 0 | 0 | 0 | 0 | 0 | 0 | 0 | 0 | 0 | 0 | 0 | 0
0 | 0 | 0 | 0 | 0 | 0 | 0 | 0 | 0 | 0 | 0 | 0 | 0 | 0 | 0 | 0 | 0 | 0
0 | 0 | 0 | 0 | 0 | 0 | 0 | 0 | 0 | 0 | 0 | 0 | 0 | 0 | 0 | 0 | 0 | 0
0 | 0 | 0 | 0 | 0 | 0 | 0 | 0 | 0 | 0 | 0 | 0 | 0 | 0 | 0 | 0 | 0 | 0
0 | 0 | 0 | 0 | 0 | 0 | 0 | 0 | 0 | 0 | 0 | 0 | 0 | 0 | 0 | 0 | 0 | 0
0 | 0 | 0 | 0 | 0 | 0 | 0 | 0 | 0 | 0 | 0 | 0 | 0 | 0 | 0 | 0 | 0 | 0
0 | 0 | 0 | 0 | 0 | 0 | 0 | 0 | 0 | 0 | 0 | 0 | 0 | 0 | 0 | 0 | 0 | 0
0 | 0 | 0 | 0 | 0 | 0 | 0 | 0 | 0 | 0 | 0 | 0 | 0 | 0 | 0 | 0 | 0 | 0
0 | 0 | 0 | 0 | 0 | 0 | 0 | 0 | 0 | 0 | 0 | 0 | 0 | 0 | 0 | 0 | 0 | 0
0 | 0 | 0 | 0 | 0 | 0 | 0 | 0 | 0 | 0 | 0 | 0 | 0 | 0 | 0 | 0 | 0 | 0
0 | 0 | 0 | 0 | 0 | 0 | 0 | 0 | 0 | 0 | 0 | 0 | 0 | 0 | 0 | 0 | 0 | 0
0 | 0 | 0 | 0 | 0 | 0 | 0 | 0 | 0 | 0 | 0 | 0 | 0 | 0 | 0 | 0 | 0 | 0
0 | 0 | 0 | 0 | 0 | 0 | 0 | 0 | 0 | 0 | 0 | 0 | 0 | 0 | 0 | 0 | 0 | 0
0 | 0 | 0 | 0 | 0 | 0 | 0 | 0 | 0 | 0 | 0 | 0 | 0 | 0 | 0 | 0 | 0 | 0
0 | 0 | 0 | 0 | 0 | 0 | 0 | 0 | 0 | 0 | 0 | 0 | 0 | 0 | 0 | 0 | 0 | 0
0 | 0 | 0 | 0 | 0 | 0 | 0 | 0 | 0 | 0 | 0 | 0 | 0 | 0 | 0 | 0 | 0 | 0
0 | 0 | 0 | 0 | 0 | 0 | 0 | 0 | 0 | 0 | 0 | 0 | 0 | 0 | 0 | 0 | 0 | 0
0 | 0 | 0 | 0 | 0 | 0 | 0 | 0 | 0 | 0 | 0 | 0 | 0 | 0 | 0 | 0 | 0 | 0
0 | 0 | 0 | 0 | 0 | 0 | 0 | 0 | 0 | 0 | 0 | 0 | 0 | 0 | 0 | 0 | 0 | 0
0 | 0 | 0 | 0 | 0 | 0 | 0 | 0 | 0 | 0 | 0 | 0 | 0 | 0 | 0 | 0 | 0 | 0
0 | 0 | 0 | 0 | 0 | 0 | 0 | 0 | 0 | 0 | 0 | 0 | 0 | 0 | 0 | 0 | 0 | 0
0 | 0 | 0 | 0 | 0 | 0 | 0 | 0 | 0 | 0 | 0 | 0 | 0 | 0 | 0 | 0 | 0 | 0
0 | 0 | 0 | 0 | 0 | 0 | 0 | 0 | 0 | 0 | 0 | 0 | 0 | 0 | 0 | 0 | 0 | 0
0 | 0 | 0 | 0 | 0 | 0 | 0 | 0 | 0 | 0 | 0 | 0 | 0 | 0 | 0 | 0 | 0 | 0
0 | 0 | 0 | 0 | 0 | 0 | 0 | 0 | 0 | 0 | 0 | 0 | 0 | 0 | 0 | 0 | 0 | 0
0 | 0 | 0 | 0 | 0 | 0 | 0 | 0 | 0 | 0 | 0 | 0 | 0 | 0 | 0 | 0 | 0 | 0
0 | 0 | 0 | 0 | 0 | 0 | 0 | 0 | 0 | 0 | 0 | 0 | 0 | 0 | 0 | 0 | 0 | 0
0 | 0 | 0 | 0 | 0 | 0 | 0 | 0 | 0 | 0 | 0 | 0 | 0 | 0 | 0 | 0 | 0 | 0
0 | 0 | 0 | 0 | 0 | 0 | 0 | 0 | 0 | 0 | 0 | 0 | 0 | 0 | 0 | 0 | 0 | 0
0 | 0 | 0 | 0 | 0 | 0 | 0 | 0 | 0 | 0 | 0 | 0 | 0 | 0 | 0 | 0 | 0 | 0
0 | 0 | 0 | 0 | 0 | 0 | 0 | 0 | 0 | 0 | 0 | 0 | 0 | 0 | 0 | 0 | 0 | 0
0 | 0 | 0 | 0 | 0 | 0 | 0 | 0 | 0 | 0 | 0 | 0 | 0 | 0 | 0 | 0 | 0 | 0
0 | 0 | 0 | 0 | 0 | 0 | 0 | 0 | 0 | 0 | 0 | 0 | 0 | 0 | 0 | 0 | 0 | 0
0 | 0 | 0 | 0 | 0 | 0 | 0 | 0 | 0 | 0 | 0 | 0 | 0 | 0 | 0 | 0 | 0 | 0
0 | 0 | 0 | 0 | 0 | 0 | 0 | 0 | 0 | 0 | 0 | 0 | 0 | 0 | 0 | 0 | 0 | 0
0 | 0 | 0 | 0 | 0 | 0 | 0 | 0 | 0 | 0 | 0 | 0 | 0 | 0 | 0 | 0 | 0 | 0
0 | 0 | 0 | 0 | 0 | 0 | 0 | 0 | 0 | 0 | 0 | 0 | 0 | 0 | 0 | 0 | 0 | 0
0 | 0 | 0 | 0 | 0 | 0 | 0 | 0 | 0 | 0 | 0 | 0 | 0 | 0 | 0 | 0 | 0 | 0
0 | 0 | 0 | 0 | 0 | 0 | 0 | 0 | 0 | 0 | 0 | 0 | 0 | 0 | 0 | 0 | 0 | 0
0 | 0 | 0 | 0 | 0 | 0 | 0 | 0 | 0 | 0 | 0 | 0 | 0 | 0 | 0 | 0 | 0 | 0
0 | 0 | 0 | 0 | 0 | 0 | 0 | 0 | 0 | 0 | 0 | 0 | 0 | 0 | 0 | 0 | 0 | 0
0 | 0 | 0 | 0 | 0 | 0 | 0 | 0 | 0 | 0 | 0 | 0 | 0 | 0 | 0 | 0 | 0 | 0
0 | 0 | 0 | 0 | 0 | 0 | 0 | 0 | 0 | 0 | 0 | 0 | 0 | 0 | 0 | 0 | 0 | 0
0 | 0 | 0 | 0 | 0 | 0 | 0 | 0 | 0 | 0 | 0 | 0 | 0 | 0 | 0 | 0 | 0 | 0
0 | 0 | 0 | 0 | 0 | 0 | 0 | 0 | 0 | 0 | 0 | 0 | 0 | 0 | 0 | 0 | 0 | 0
0 | 0 | 0 | 0 | 0 | 0 | 0 | 0 | 0 | 0 | 0 | 0 | 0 | 0 | 0 | 0 | 0 | 0
Totaal |  | 138671.1613 | 21323.6062 | 6989.8792 | 493104.6466 | 58543.4338 | 230043.2755 | 2124.348 | 0 | 63596.8945 | 62167.1746 | 11510.6737 | 2889.3959 | -206867.2925 | 0 | -308765.5942 | 615214.2486
Materiaalgebruik (ton)
Bestekspost | Product | Hoeveelheid [ton] | % Secundair | Primair materiaalverbruik | Secundair Materiaalverbruik | Hoeveelheid Vervangingen [ton] | Primair materiaalverbruik Vervangingen | Secundair Materiaalverbruik Vervangingen | Totaal Primair Materieelgebruik | Totaal Secundair Materieelgebruik | Totaal Materieelgebruik
121110 - Opbreken trottoirband | Trottoirband 130/150x250 | 268.4955 | 11.15% | 238.5565 | 29.939 | 0 | 0 | 0 | 238.5565 | 29.939 | 268.4955
121120 - Opbreken RWS band | RWSband 115/225x250 | 42.3105 | 11.16% | 37.587 | 4.7235 | 0 | 0 | 0 | 37.587 | 4.7235 | 42.3105
121140 - Opbreken Opsluitband | Opsluitband 100x200 | 52.78 | 0% | 52.78 | 0 | 0 | 0 | 0 | 52.78 | 0 | 52.78
121310 - Opbreken betonstraatstenen | Betonstraatsteen 210x105x80 | 287.36 | 5.791% | 270.72 | 16.64 | 0 | 0 | 0 | 270.72 | 16.64 | 287.36
121320 - Opbreken straatbakstenen en geschikt maken voor hergebruik | Gebakken klinker keiformaat | 1215.025 | 0% | 1215.025 | 0 | 0 | 0 | 0 | 1215.025 | 0 | 1215.025
121330 - Opbreken en afvoeren straatbakstenen | Gebakken klinker keiformaat (hergebruik) | 618.32 | 100% | 0 | 618.32 | 0 | 0 | 0 | 0 | 618.32 | 618.32
121340 - Opbreken betontegels 300x300x45mm | Betontegel 300x300x45 | 1046.5675 | 11.18% | 929.5921 | 116.9754 | 0 | 0 | 0 | 929.5921 | 116.9754 | 1046.5675
121410 - Opbreken en afvoeren asfaltverharding zwart teervrij | AC bin/base 50% PR - PCR 2.0 | 2625 | 50% | 1312.5 | 1312.5 | 0 | 0 | 0 | 1312.5 | 1312.5 | 2625
121420 - Opbreken en afvoeren asfaltverharding rood teervrij | AC surf rood, met penbitumen - PCR 2.0 | 1800 | 0% | 1800 | 0 | 0 | 0 | 0 | 1800 | 0 | 1800
121510 - Opbreken fundering van menggranulaat, 400-200 mm dik | Menggranulaat 300mm | 2242.5 | 100% | 0 | 2242.5 | 0 | 0 | 0 | 0 | 2242.5 | 2242.5
121520 - Opbreken fundering van slakken 200-400 mm dik | Fosforslakmengsel 200mm | 980 | 100% | 0 | 980 | 0 | 0 | 0 | 0 | 980 | 980
121310 - Verwijderen en afvoeren kolken, incl aansluitingen | Kolk, Staal & Beton | 40.9737 | 0% | 40.9737 | 0 | 0 | 0 | 0 | 40.9737 | 0 | 40.9737
210010 - Grond ontgraven uit cunet wegen en parkeervakken 0,25 m | Ophoogmateriaal (Grond) | 8157.5 | 100% | 0 | 8157.5 | 0 | 0 | 0 | 0 | 8157.5 | 8157.5
210020 - Grond ontgraven uit sleuf riolering (gerekend met 11,5m3/m1 riool) | Ophoogmateriaal (Grond) | 30712.5 | 100% | 0 | 30712.5 | 0 | 0 | 0 | 0 | 30712.5 | 30712.5
210030 - Grond ontgraven uit plantvak | Ophoogmateriaal (Grond) | 7611.5 | 100% | 0 | 7611.5 | 0 | 0 | 0 | 0 | 7611.5 | 7611.5
220010 - Grond verwerken in sleuf riolering | Ophoogmateriaal (Grond) | 30712.5 | 100% | 0 | 30712.5 | 0 | 0 | 0 | 0 | 30712.5 | 30712.5
220020 - Leveren en aanbrengen zand voor zand (gemiddeld 100 mm) | Ophoogmateriaal (Zand) | 3675 | 0% | 3675 | 0 | 0 | 0 | 0 | 3675 | 0 | 3675
322020 - Leveren en aanbrengen rioolbuis van Beton Ø400mm | Betonbuis 500 mm | 78.72 | 0% | 78.72 | 0 | 0 | 0 | 0 | 78.72 | 0 | 78.72
322070 - Leveren en aanbrengen rioolbuis van Beton IT Ø400mm | Betonbuis 500 mm | 62.32 | 0% | 62.32 | 0 | 0 | 0 | 0 | 62.32 | 0 | 62.32
322100 - Leveren en aanbrengen rioolbuis van Beton IT Ø800mm | Betonbuis 800 mm | 600.92 | 0% | 600.92 | 0 | 0 | 0 | 0 | 600.92 | 0 | 600.92
330010 - Leveren en aanbrengen kolken | Kolk, Staal & Beton | 40.9737 | 0% | 40.9737 | 0 | 0 | 0 | 0 | 40.9737 | 0 | 40.9737
420010 - Leveren en aanbrengen fundering menggranulaat, (250mm dik) | Menggranulaat 250mm | 11895 | 100% | 0 | 11895 | 0 | 0 | 0 | 0 | 11895 | 11895
430010 - Leveren en aanbrengen trottoirbanden 180/200x250 | Trottoirband 180/200x250 | 11.9425 | 11.15% | 10.6108 | 1.3317 | 0 | 0 | 0 | 10.6108 | 1.3317 | 11.9425
430020 - Leveren en aanbrengen trottoirbanden 130/150x250 | Trottoirband 130/150x250 | 19.389 | 11.15% | 17.227 | 2.162 | 0 | 0 | 0 | 17.227 | 2.162 | 19.389
430040 - Leveren en aanbrengen opsluitbanden 100x200 | Opsluitband 100x200 | 68.0225 | 0% | 68.0225 | 0 | 0 | 0 | 0 | 68.0225 | 0 | 68.0225
430050 - Leveren en aanbrengen opsluitbanden 120x250 | Opsluitband 150x250 | 119.4375 | 0% | 119.4375 | 0 | 0 | 0 | 0 | 119.4375 | 0 | 119.4375
440010 - Aanbrengen straatbakstenen DF, Rood (rijweg) | Baksteen | 454.2125 | 0% | 454.2125 | 0 | 0 | 0 | 0 | 454.2125 | 0 | 454.2125
440020 - Aanbrengen straatbakstenen DF, Geel (rijweg/ plein) | Baksteen | 672.4375 | 0% | 672.4375 | 0 | 0 | 0 | 0 | 672.4375 | 0 | 672.4375
440030 - Aanbrengen straatbakstenen DF, Rood (parkeervakken) | Baksteen | 45.3125 | 0% | 45.3125 | 0 | 0 | 0 | 0 | 45.3125 | 0 | 45.3125
440040 - Aanbrengen straatbakstenen DF, Geel (parkeervakken) | Baksteen | 51.475 | 0% | 51.475 | 0 | 0 | 0 | 0 | 51.475 | 0 | 51.475
440050 - Leveren en aanbrengen open (grasbeton) verharding (parkeerplaats) | Grasbetontegel CEM I 120 mm | 194.5305 | 0% | 194.5305 | 0 | 0 | 0 | 0 | 194.5305 | 0 | 194.5305
440060 - Aanbrengen straatbakstenen DF, Rood (trottoir) | Baksteen | 318.275 | 0% | 318.275 | 0 | 0 | 0 | 0 | 318.275 | 0 | 318.275
440070 - Aanbrengen straatbakstenen DF, Geel (trottoir) | Baksteen | 83.375 | 0% | 83.375 | 0 | 0 | 0 | 0 | 83.375 | 0 | 83.375
440090 - Aanbrengen straatbakstenen DF, Rood (drempelopgang) | Baksteen | 16.3125 | 0% | 16.3125 | 0 | 0 | 0 | 0 | 16.3125 | 0 | 16.3125
0 | 0 | 0 | 0% | 0 | 0 | 0 | 0 | 0 | 0 | 0 | 0
0 | 0 | 0 | 0% | 0 | 0 | 0 | 0 | 0 | 0 | 0 | 0
0 | 0 | 0 | 0% | 0 | 0 | 0 | 0 | 0 | 0 | 0 | 0
0 | 0 | 0 | 0% | 0 | 0 | 0 | 0 | 0 | 0 | 0 | 0
0 | 0 | 0 | 0% | 0 | 0 | 0 | 0 | 0 | 0 | 0 | 0
0 | 0 | 0 | 0% | 0 | 0 | 0 | 0 | 0 | 0 | 0 | 0
0 | 0 | 0 | 0% | 0 | 0 | 0 | 0 | 0 | 0 | 0 | 0
0 | 0 | 0 | 0% | 0 | 0 | 0 | 0 | 0 | 0 | 0 | 0
0 | 0 | 0 | 0% | 0 | 0 | 0 | 0 | 0 | 0 | 0 | 0
0 | 0 | 0 | 0% | 0 | 0 | 0 | 0 | 0 | 0 | 0 | 0
0 | 0 | 0 | 0% | 0 | 0 | 0 | 0 | 0 | 0 | 0 | 0
0 | 0 | 0 | 0% | 0 | 0 | 0 | 0 | 0 | 0 | 0 | 0
0 | 0 | 0 | 0% | 0 | 0 | 0 | 0 | 0 | 0 | 0 | 0
0 | 0 | 0 | 0% | 0 | 0 | 0 | 0 | 0 | 0 | 0 | 0
0 | 0 | 0 | 0% | 0 | 0 | 0 | 0 | 0 | 0 | 0 | 0
0 | 0 | 0 | 0% | 0 | 0 | 0 | 0 | 0 | 0 | 0 | 0
0 | 0 | 0 | 0% | 0 | 0 | 0 | 0 | 0 | 0 | 0 | 0
0 | 0 | 0 | 0% | 0 | 0 | 0 | 0 | 0 | 0 | 0 | 0
0 | 0 | 0 | 0% | 0 | 0 | 0 | 0 | 0 | 0 | 0 | 0
0 | 0 | 0 | 0% | 0 | 0 | 0 | 0 | 0 | 0 | 0 | 0
0 | 0 | 0 | 0% | 0 | 0 | 0 | 0 | 0 | 0 | 0 | 0
0 | 0 | 0 | 0% | 0 | 0 | 0 | 0 | 0 | 0 | 0 | 0
0 | 0 | 0 | 0% | 0 | 0 | 0 | 0 | 0 | 0 | 0 | 0
0 | 0 | 0 | 0% | 0 | 0 | 0 | 0 | 0 | 0 | 0 | 0
0 | 0 | 0 | 0% | 0 | 0 | 0 | 0 | 0 | 0 | 0 | 0
0 | 0 | 0 | 0% | 0 | 0 | 0 | 0 | 0 | 0 | 0 | 0
0 | 0 | 0 | 0% | 0 | 0 | 0 | 0 | 0 | 0 | 0 | 0
0 | 0 | 0 | 0% | 0 | 0 | 0 | 0 | 0 | 0 | 0 | 0
0 | 0 | 0 | 0% | 0 | 0 | 0 | 0 | 0 | 0 | 0 | 0
0 | 0 | 0 | 0% | 0 | 0 | 0 | 0 | 0 | 0 | 0 | 0
0 | 0 | 0 | 0% | 0 | 0 | 0 | 0 | 0 | 0 | 0 | 0
0 | 0 | 0 | 0% | 0 | 0 | 0 | 0 | 0 | 0 | 0 | 0
0 | 0 | 0 | 0% | 0 | 0 | 0 | 0 | 0 | 0 | 0 | 0
0 | 0 | 0 | 0% | 0 | 0 | 0 | 0 | 0 | 0 | 0 | 0
0 | 0 | 0 | 0% | 0 | 0 | 0 | 0 | 0 | 0 | 0 | 0
0 | 0 | 0 | 0% | 0 | 0 | 0 | 0 | 0 | 0 | 0 | 0
0 | 0 | 0 | 0% | 0 | 0 | 0 | 0 | 0 | 0 | 0 | 0
0 | 0 | 0 | 0% | 0 | 0 | 0 | 0 | 0 | 0 | 0 | 0
0 | 0 | 0 | 0% | 0 | 0 | 0 | 0 | 0 | 0 | 0 | 0
0 | 0 | 0 | 0% | 0 | 0 | 0 | 0 | 0 | 0 | 0 | 0
0 | 0 | 0 | 0% | 0 | 0 | 0 | 0 | 0 | 0 | 0 | 0
0 | 0 | 0 | 0% | 0 | 0 | 0 | 0 | 0 | 0 | 0 | 0
0 | 0 | 0 | 0% | 0 | 0 | 0 | 0 | 0 | 0 | 0 | 0
0 | 0 | 0 | 0% | 0 | 0 | 0 | 0 | 0 | 0 | 0 | 0
0 | 0 | 0 | 0% | 0 | 0 | 0 | 0 | 0 | 0 | 0 | 0
0 | 0 | 0 | 0% | 0 | 0 | 0 | 0 | 0 | 0 | 0 | 0
0 | 0 | 0 | 0% | 0 | 0 | 0 | 0 | 0 | 0 | 0 | 0
0 | 0 | 0 | 0% | 0 | 0 | 0 | 0 | 0 | 0 | 0 | 0
0 | 0 | 0 | 0% | 0 | 0 | 0 | 0 | 0 | 0 | 0 | 0
0 | 0 | 0 | 0% | 0 | 0 | 0 | 0 | 0 | 0 | 0 | 0
0 | 0 | 0 | 0% | 0 | 0 | 0 | 0 | 0 | 0 | 0 | 0
0 | 0 | 0 | 0% | 0 | 0 | 0 | 0 | 0 | 0 | 0 | 0
0 | 0 | 0 | 0% | 0 | 0 | 0 | 0 | 0 | 0 | 0 | 0
0 | 0 | 0 | 0% | 0 | 0 | 0 | 0 | 0 | 0 | 0 | 0
0 | 0 | 0 | 0% | 0 | 0 | 0 | 0 | 0 | 0 | 0 | 0
0 | 0 | 0 | 0% | 0 | 0 | 0 | 0 | 0 | 0 | 0 | 0
0 | 0 | 0 | 0% | 0 | 0 | 0 | 0 | 0 | 0 | 0 | 0
0 | 0 | 0 | 0% | 0 | 0 | 0 | 0 | 0 | 0 | 0 | 0
0 | 0 | 0 | 0% | 0 | 0 | 0 | 0 | 0 | 0 | 0 | 0
0 | 0 | 0 | 0% | 0 | 0 | 0 | 0 | 0 | 0 | 0 | 0
0 | 0 | 0 | 0% | 0 | 0 | 0 | 0 | 0 | 0 | 0 | 0
0 | 0 | 0 | 0% | 0 | 0 | 0 | 0 | 0 | 0 | 0 | 0
0 | 0 | 0 | 0% | 0 | 0 | 0 | 0 | 0 | 0 | 0 | 0
0 | 0 | 0 | 0% | 0 | 0 | 0 | 0 | 0 | 0 | 0 | 0
0 | 0 | 0 | 0% | 0 | 0 | 0 | 0 | 0 | 0 | 0 | 0
0 | 0 | 0 | 0% | 0 | 0 | 0 | 0 | 0 | 0 | 0 | 0
Totaal |  | 106820.9879 |  | 12406.8963 | 94414.0916 | 0 | 0 | 0 | 12406.8963 | 94414.0916 | 106820.9879
Hernieuwbaar energieverbruik (MJ)
Bestekspost | Product | A1 | A2 | A3 | A1-A3 | A4 | A5 | B1 | B4 | C1 | C2 | C3 | C4 | D1 | D2 | D | Totaal
121110 - Opbreken trottoirband | Trottoirband 130/150x250 | 0 | 0 | 0 | 0 | 0 | 0 | 0 | 0 | 580.4846 | 76.3862 | 348.5574 | 10.5921 | 0 | 0 | -879.6761 | 136.3442
121120 - Opbreken RWS band | RWSband 115/225x250 | 0 | 0 | 0 | 0 | 0 | 0 | 0 | 0 | 61.0557 | 12.0372 | 53.8331 | 1.6359 | 0 | 0 | -135.5171 | -6.9553
121140 - Opbreken Opsluitband | Opsluitband 100x200 | 0 | 0 | 0 | 0 | 0 | 0 | 0 | 0 | 211.4167 | 15.0158 | 66.7439 | 2.0282 | 0 | 0 | -168.2095 | 126.9951
121310 - Opbreken betonstraatstenen | Betonstraatsteen 210x105x80 | 0 | 0 | 0 | 0 | 0 | 0 | 0 | 0 | 291.6092 | 81.7531 | 368.242 | 11.1902 | 0 | 0 | -1013.0089 | -260.2144
121320 - Opbreken straatbakstenen en geschikt maken voor hergebruik | Gebakken klinker keiformaat | 0 | 0 | 0 | 0 | 0 | 0 | 0 | 0 | 827.5386 | 345.6711 | 43.778 | 0.44242 | -116865 | 0 | -116865 | -115647.5699
121330 - Opbreken en afvoeren straatbakstenen | Gebakken klinker keiformaat (hergebruik) | 0 | 0 | 0 | 0 | 0 | 0 | 0 | 0 | 421.1301 | 175.9103 | 22.2784 | 0.22514 | 0 | 0 | 6230.4 | 6849.944
121340 - Opbreken betontegels 300x300x45mm | Betontegel 300x300x45 | 0 | 0 | 0 | 0 | 0 | 0 | 0 | 0 | 1825.2916 | 297.7455 | 1280.8211 | 38.9219 | 0 | 0 | -3224.0384 | 218.7416
121410 - Opbreken en afvoeren asfaltverharding zwart teervrij | AC bin/base 50% PR - PCR 2.0 | 0 | 0 | 0 | 0 | 0 | 0 | 0 | 0 | 215.4366 | 746.805 | 241.5488 | 0 | 0 | 0 | -21578.6003 | -20374.8098
121420 - Opbreken en afvoeren asfaltverharding rood teervrij | AC surf rood, met penbitumen - PCR 2.0 | 0 | 0 | 0 | 0 | 0 | 0 | 0 | 0 | 147.728 | 512.0949 | 165.6335 | 0 | 0 | 0 | -29272.8169 | -28447.3606
121510 - Opbreken fundering van menggranulaat, 400-200 mm dik | Menggranulaat 300mm | 0 | 0 | 0 | 0 | 0 | 0 | 0 | 0 | 427.5244 | 637.9848 | 0 | 29.785 | 0 | 0 | 79.35 | 1174.6443
121520 - Opbreken fundering van slakken 200-400 mm dik | Fosforslakmengsel 200mm | 0 | 0 | 0 | 0 | 0 | 0 | 0 | 0 | 195.1742 | 278.8072 | 0 | 13.02 | 0 | 0 | 34.65 | 521.6514
121310 - Verwijderen en afvoeren kolken, incl aansluitingen | Kolk, Staal & Beton | 0 | 0 | 0 | 0 | 0 | 0 | 0 | 0 | 920.3917 | 11.6569 | 57.4101 | 2.4071 | 0 | 0 | -1692.9862 | -701.1205
210010 - Grond ontgraven uit cunet wegen en parkeervakken 0,25 m | Ophoogmateriaal (Grond) | 0 | 0 | 0 | 0 | 0 | 0 | 0 | 0 | 647.9192 | 2320.7854 | 0 | 108.432 | 0 | 0 | 0 | 3077.1366
210020 - Grond ontgraven uit sleuf riolering (gerekend met 11,5m3/m1 riool) | Ophoogmateriaal (Grond) | 0 | 0 | 0 | 0 | 0 | 0 | 0 | 0 | 2439.3771 | 2184.4046 | 0 | 408.24 | 0 | 0 | 0 | 5032.0217
210030 - Grond ontgraven uit plantvak | Ophoogmateriaal (Grond) | 0 | 0 | 0 | 0 | 0 | 0 | 0 | 0 | 604.5525 | 2165.45 | 0 | 101.1744 | 0 | 0 | 0 | 2871.1769
220010 - Grond verwerken in sleuf riolering | Ophoogmateriaal (Grond) | 0 | 0 | 0 | 0 | 2184.4046 | 5269.7031 | 0 | 0 | 0 | 0 | 0 | 0 | 0 | 0 | 0 | 7454.1077
220020 - Leveren en aanbrengen zand voor zand (gemiddeld 100 mm) | Ophoogmateriaal (Zand) | 0 | 0 | 0 | 20800.5 | 1045.527 | 813.5261 | 0 | 0 | 0 | 0 | 0 | 0 | 0 | 0 | 0 | 22659.5531
322020 - Leveren en aanbrengen rioolbuis van Beton Ø400mm | Betonbuis 500 mm | 6241.5871 | 115.6347 | 616.7386 | 6973.9604 | 55.989 | 279.6925 | 0 | 0 | 0 | 0 | 0 | 0 | 0 | 0 | 0 | 7309.642
322070 - Leveren en aanbrengen rioolbuis van Beton IT Ø400mm | Betonbuis 500 mm | 4941.2565 | 91.5441 | 488.2514 | 5521.052 | 44.3247 | 221.4232 | 0 | 0 | 0 | 0 | 0 | 0 | 0 | 0 | 0 | 5786.7999
322100 - Leveren en aanbrengen rioolbuis van Beton IT Ø800mm | Betonbuis 800 mm | 56857.5282 | 1051.0539 | 5604.9077 | 63513.4898 | 427.4001 | 1657.3447 | 0 | 0 | 0 | 0 | 0 | 0 | 0 | 0 | 0 | 65598.2345
330010 - Leveren en aanbrengen kolken | Kolk, Staal & Beton | 7201.3525 | 74.389 | 283.6488 | 7559.3903 | 29.1422 | 920.3917 | 0 | 0 | 0 | 0 | 0 | 0 | 0 | 0 | 0 | 8508.9242
420010 - Leveren en aanbrengen fundering menggranulaat, (250mm dik) | Menggranulaat 250mm | 0 | 0 | 0 | 0 | 3384.0935 | 5442.5717 | 0 | 0 | 0 | 0 | 0 | 0 | 0 | 0 | 0 | 8826.6652
430010 - Leveren en aanbrengen trottoirbanden 180/200x250 | Trottoirband 180/200x250 | 1336.1643 | 18.8367 | 103.3515 | 1458.3525 | 6.0308 | 40.0327 | 0 | 0 | 0 | 0 | 0 | 0 | 0 | 0 | 0 | 1504.416
430020 - Leveren en aanbrengen trottoirbanden 130/150x250 | Trottoirband 130/150x250 | 2088.9576 | 29.4493 | 161.5796 | 2279.9864 | 9.7911 | 108.3239 | 0 | 0 | 0 | 0 | 0 | 0 | 0 | 0 | 0 | 2398.1014
430040 - Leveren en aanbrengen opsluitbanden 100x200 | Opsluitband 100x200 | 7146.4338 | 100.7475 | 552.7723 | 7799.9536 | 34.3502 | 625.8714 | 0 | 0 | 0 | 0 | 0 | 0 | 0 | 0 | 0 | 8460.1752
430050 - Leveren en aanbrengen opsluitbanden 120x250 | Opsluitband 150x250 | 12548.0862 | 176.8978 | 970.5868 | 13695.5708 | 60.3138 | 659.3628 | 0 | 0 | 0 | 0 | 0 | 0 | 0 | 0 | 0 | 14415.2475
440010 - Aanbrengen straatbakstenen DF, Rood (rijweg) | Baksteen | 0 | 0 | 0 | 57575.35 | 516.8886 | 5820.3676 | 0 | 0 | 0 | 0 | 0 | 0 | 0 | 0 | 0 | 63912.6062
440020 - Aanbrengen straatbakstenen DF, Geel (rijweg/ plein) | Baksteen | 0 | 0 | 0 | 85237.25 | 765.2262 | 8616.7453 | 0 | 0 | 0 | 0 | 0 | 0 | 0 | 0 | 0 | 94619.2215
440030 - Aanbrengen straatbakstenen DF, Rood (parkeervakken) | Baksteen | 0 | 0 | 0 | 5743.75 | 51.5651 | 580.6432 | 0 | 0 | 0 | 0 | 0 | 0 | 0 | 0 | 0 | 6375.9583
440040 - Aanbrengen straatbakstenen DF, Geel (parkeervakken) | Baksteen | 0 | 0 | 0 | 6524.9 | 58.578 | 659.6107 | 0 | 0 | 0 | 0 | 0 | 0 | 0 | 0 | 0 | 7243.0887
440050 - Leveren en aanbrengen open (grasbeton) verharding (parkeerplaats) | Grasbetontegel CEM I 120 mm | 5740 | 0 | 0 | 5740 | 138.3584 | 929.0291 | 0 | 0 | 0 | 0 | 0 | 0 | 0 | 0 | 0 | 6807.3876
440060 - Aanbrengen straatbakstenen DF, Rood (trottoir) | Baksteen | 0 | 0 | 0 | 40344.1 | 362.1933 | 4078.438 | 0 | 0 | 0 | 0 | 0 | 0 | 0 | 0 | 0 | 44784.7313
440070 - Aanbrengen straatbakstenen DF, Geel (trottoir) | Baksteen | 0 | 0 | 0 | 10568.5 | 94.8798 | 1068.3835 | 0 | 0 | 0 | 0 | 0 | 0 | 0 | 0 | 0 | 11731.7633
440090 - Aanbrengen straatbakstenen DF, Rood (drempelopgang) | Baksteen | 0 | 0 | 0 | 2067.75 | 18.5634 | 209.0316 | 0 | 0 | 0 | 0 | 0 | 0 | 0 | 0 | 0 | 2295.345
0 | 0 | 0 | 0 | 0 | 0 | 0 | 0 | 0 | 0 | 0 | 0 | 0 | 0 | 0 | 0 | 0 | 0
0 | 0 | 0 | 0 | 0 | 0 | 0 | 0 | 0 | 0 | 0 | 0 | 0 | 0 | 0 | 0 | 0 | 0
0 | 0 | 0 | 0 | 0 | 0 | 0 | 0 | 0 | 0 | 0 | 0 | 0 | 0 | 0 | 0 | 0 | 0
0 | 0 | 0 | 0 | 0 | 0 | 0 | 0 | 0 | 0 | 0 | 0 | 0 | 0 | 0 | 0 | 0 | 0
0 | 0 | 0 | 0 | 0 | 0 | 0 | 0 | 0 | 0 | 0 | 0 | 0 | 0 | 0 | 0 | 0 | 0
0 | 0 | 0 | 0 | 0 | 0 | 0 | 0 | 0 | 0 | 0 | 0 | 0 | 0 | 0 | 0 | 0 | 0
0 | 0 | 0 | 0 | 0 | 0 | 0 | 0 | 0 | 0 | 0 | 0 | 0 | 0 | 0 | 0 | 0 | 0
0 | 0 | 0 | 0 | 0 | 0 | 0 | 0 | 0 | 0 | 0 | 0 | 0 | 0 | 0 | 0 | 0 | 0
0 | 0 | 0 | 0 | 0 | 0 | 0 | 0 | 0 | 0 | 0 | 0 | 0 | 0 | 0 | 0 | 0 | 0
0 | 0 | 0 | 0 | 0 | 0 | 0 | 0 | 0 | 0 | 0 | 0 | 0 | 0 | 0 | 0 | 0 | 0
0 | 0 | 0 | 0 | 0 | 0 | 0 | 0 | 0 | 0 | 0 | 0 | 0 | 0 | 0 | 0 | 0 | 0
0 | 0 | 0 | 0 | 0 | 0 | 0 | 0 | 0 | 0 | 0 | 0 | 0 | 0 | 0 | 0 | 0 | 0
0 | 0 | 0 | 0 | 0 | 0 | 0 | 0 | 0 | 0 | 0 | 0 | 0 | 0 | 0 | 0 | 0 | 0
0 | 0 | 0 | 0 | 0 | 0 | 0 | 0 | 0 | 0 | 0 | 0 | 0 | 0 | 0 | 0 | 0 | 0
0 | 0 | 0 | 0 | 0 | 0 | 0 | 0 | 0 | 0 | 0 | 0 | 0 | 0 | 0 | 0 | 0 | 0
0 | 0 | 0 | 0 | 0 | 0 | 0 | 0 | 0 | 0 | 0 | 0 | 0 | 0 | 0 | 0 | 0 | 0
0 | 0 | 0 | 0 | 0 | 0 | 0 | 0 | 0 | 0 | 0 | 0 | 0 | 0 | 0 | 0 | 0 | 0
0 | 0 | 0 | 0 | 0 | 0 | 0 | 0 | 0 | 0 | 0 | 0 | 0 | 0 | 0 | 0 | 0 | 0
0 | 0 | 0 | 0 | 0 | 0 | 0 | 0 | 0 | 0 | 0 | 0 | 0 | 0 | 0 | 0 | 0 | 0
0 | 0 | 0 | 0 | 0 | 0 | 0 | 0 | 0 | 0 | 0 | 0 | 0 | 0 | 0 | 0 | 0 | 0
0 | 0 | 0 | 0 | 0 | 0 | 0 | 0 | 0 | 0 | 0 | 0 | 0 | 0 | 0 | 0 | 0 | 0
0 | 0 | 0 | 0 | 0 | 0 | 0 | 0 | 0 | 0 | 0 | 0 | 0 | 0 | 0 | 0 | 0 | 0
0 | 0 | 0 | 0 | 0 | 0 | 0 | 0 | 0 | 0 | 0 | 0 | 0 | 0 | 0 | 0 | 0 | 0
0 | 0 | 0 | 0 | 0 | 0 | 0 | 0 | 0 | 0 | 0 | 0 | 0 | 0 | 0 | 0 | 0 | 0
0 | 0 | 0 | 0 | 0 | 0 | 0 | 0 | 0 | 0 | 0 | 0 | 0 | 0 | 0 | 0 | 0 | 0
0 | 0 | 0 | 0 | 0 | 0 | 0 | 0 | 0 | 0 | 0 | 0 | 0 | 0 | 0 | 0 | 0 | 0
0 | 0 | 0 | 0 | 0 | 0 | 0 | 0 | 0 | 0 | 0 | 0 | 0 | 0 | 0 | 0 | 0 | 0
0 | 0 | 0 | 0 | 0 | 0 | 0 | 0 | 0 | 0 | 0 | 0 | 0 | 0 | 0 | 0 | 0 | 0
0 | 0 | 0 | 0 | 0 | 0 | 0 | 0 | 0 | 0 | 0 | 0 | 0 | 0 | 0 | 0 | 0 | 0
0 | 0 | 0 | 0 | 0 | 0 | 0 | 0 | 0 | 0 | 0 | 0 | 0 | 0 | 0 | 0 | 0 | 0
0 | 0 | 0 | 0 | 0 | 0 | 0 | 0 | 0 | 0 | 0 | 0 | 0 | 0 | 0 | 0 | 0 | 0
0 | 0 | 0 | 0 | 0 | 0 | 0 | 0 | 0 | 0 | 0 | 0 | 0 | 0 | 0 | 0 | 0 | 0
0 | 0 | 0 | 0 | 0 | 0 | 0 | 0 | 0 | 0 | 0 | 0 | 0 | 0 | 0 | 0 | 0 | 0
0 | 0 | 0 | 0 | 0 | 0 | 0 | 0 | 0 | 0 | 0 | 0 | 0 | 0 | 0 | 0 | 0 | 0
0 | 0 | 0 | 0 | 0 | 0 | 0 | 0 | 0 | 0 | 0 | 0 | 0 | 0 | 0 | 0 | 0 | 0
0 | 0 | 0 | 0 | 0 | 0 | 0 | 0 | 0 | 0 | 0 | 0 | 0 | 0 | 0 | 0 | 0 | 0
0 | 0 | 0 | 0 | 0 | 0 | 0 | 0 | 0 | 0 | 0 | 0 | 0 | 0 | 0 | 0 | 0 | 0
0 | 0 | 0 | 0 | 0 | 0 | 0 | 0 | 0 | 0 | 0 | 0 | 0 | 0 | 0 | 0 | 0 | 0
0 | 0 | 0 | 0 | 0 | 0 | 0 | 0 | 0 | 0 | 0 | 0 | 0 | 0 | 0 | 0 | 0 | 0
0 | 0 | 0 | 0 | 0 | 0 | 0 | 0 | 0 | 0 | 0 | 0 | 0 | 0 | 0 | 0 | 0 | 0
0 | 0 | 0 | 0 | 0 | 0 | 0 | 0 | 0 | 0 | 0 | 0 | 0 | 0 | 0 | 0 | 0 | 0
0 | 0 | 0 | 0 | 0 | 0 | 0 | 0 | 0 | 0 | 0 | 0 | 0 | 0 | 0 | 0 | 0 | 0
0 | 0 | 0 | 0 | 0 | 0 | 0 | 0 | 0 | 0 | 0 | 0 | 0 | 0 | 0 | 0 | 0 | 0
0 | 0 | 0 | 0 | 0 | 0 | 0 | 0 | 0 | 0 | 0 | 0 | 0 | 0 | 0 | 0 | 0 | 0
0 | 0 | 0 | 0 | 0 | 0 | 0 | 0 | 0 | 0 | 0 | 0 | 0 | 0 | 0 | 0 | 0 | 0
0 | 0 | 0 | 0 | 0 | 0 | 0 | 0 | 0 | 0 | 0 | 0 | 0 | 0 | 0 | 0 | 0 | 0
0 | 0 | 0 | 0 | 0 | 0 | 0 | 0 | 0 | 0 | 0 | 0 | 0 | 0 | 0 | 0 | 0 | 0
0 | 0 | 0 | 0 | 0 | 0 | 0 | 0 | 0 | 0 | 0 | 0 | 0 | 0 | 0 | 0 | 0 | 0
0 | 0 | 0 | 0 | 0 | 0 | 0 | 0 | 0 | 0 | 0 | 0 | 0 | 0 | 0 | 0 | 0 | 0
0 | 0 | 0 | 0 | 0 | 0 | 0 | 0 | 0 | 0 | 0 | 0 | 0 | 0 | 0 | 0 | 0 | 0
0 | 0 | 0 | 0 | 0 | 0 | 0 | 0 | 0 | 0 | 0 | 0 | 0 | 0 | 0 | 0 | 0 | 0
0 | 0 | 0 | 0 | 0 | 0 | 0 | 0 | 0 | 0 | 0 | 0 | 0 | 0 | 0 | 0 | 0 | 0
0 | 0 | 0 | 0 | 0 | 0 | 0 | 0 | 0 | 0 | 0 | 0 | 0 | 0 | 0 | 0 | 0 | 0
0 | 0 | 0 | 0 | 0 | 0 | 0 | 0 | 0 | 0 | 0 | 0 | 0 | 0 | 0 | 0 | 0 | 0
0 | 0 | 0 | 0 | 0 | 0 | 0 | 0 | 0 | 0 | 0 | 0 | 0 | 0 | 0 | 0 | 0 | 0
0 | 0 | 0 | 0 | 0 | 0 | 0 | 0 | 0 | 0 | 0 | 0 | 0 | 0 | 0 | 0 | 0 | 0
0 | 0 | 0 | 0 | 0 | 0 | 0 | 0 | 0 | 0 | 0 | 0 | 0 | 0 | 0 | 0 | 0 | 0
0 | 0 | 0 | 0 | 0 | 0 | 0 | 0 | 0 | 0 | 0 | 0 | 0 | 0 | 0 | 0 | 0 | 0
0 | 0 | 0 | 0 | 0 | 0 | 0 | 0 | 0 | 0 | 0 | 0 | 0 | 0 | 0 | 0 | 0 | 0
0 | 0 | 0 | 0 | 0 | 0 | 0 | 0 | 0 | 0 | 0 | 0 | 0 | 0 | 0 | 0 | 0 | 0
0 | 0 | 0 | 0 | 0 | 0 | 0 | 0 | 0 | 0 | 0 | 0 | 0 | 0 | 0 | 0 | 0 | 0
0 | 0 | 0 | 0 | 0 | 0 | 0 | 0 | 0 | 0 | 0 | 0 | 0 | 0 | 0 | 0 | 0 | 0
0 | 0 | 0 | 0 | 0 | 0 | 0 | 0 | 0 | 0 | 0 | 0 | 0 | 0 | 0 | 0 | 0 | 0
0 | 0 | 0 | 0 | 0 | 0 | 0 | 0 | 0 | 0 | 0 | 0 | 0 | 0 | 0 | 0 | 0 | 0
0 | 0 | 0 | 0 | 0 | 0 | 0 | 0 | 0 | 0 | 0 | 0 | 0 | 0 | 0 | 0 | 0 | 0
0 | 0 | 0 | 0 | 0 | 0 | 0 | 0 | 0 | 0 | 0 | 0 | 0 | 0 | 0 | 0 | 0 | 0
Totaal |  | 104101.3662 | 1658.553 | 8781.8367 | 343403.8559 | 9287.6198 | 38000.4929 | 0 | 0 | 9816.6303 | 9862.5079 | 2648.846 | 728.0944 | -116865 | 0 | -168485.4534 | 245262.5938
Fossiel energieverbruik (MJ)
Bestekspost | Product | A1 | A2 | A3 | A1-A3 | A4 | A5 | B1 | B4 | C1 | C2 | C3 | C4 | D1 | D2 | D | Totaal
121110 - Opbreken trottoirband | Trottoirband 130/150x250 | 0 | 0 | 0 | 0 | 0 | 0 | 0 | 0 | 54014.1415 | 7993.8424 | 6776.3789 | 441.7257 | 0 | 0 | -14394.5078 | 54831.5807
121120 - Opbreken RWS band | RWSband 115/225x250 | 0 | 0 | 0 | 0 | 0 | 0 | 0 | 0 | 5681.2362 | 1259.6988 | 1046.5807 | 68.2225 | 0 | 0 | -2217.5237 | 5838.2146
121140 - Opbreken Opsluitband | Opsluitband 100x200 | 0 | 0 | 0 | 0 | 0 | 0 | 0 | 0 | 19672.3404 | 1571.4044 | 1297.5817 | 84.5843 | 0 | 0 | -2752.4823 | 19873.4284
121310 - Opbreken betonstraatstenen | Betonstraatsteen 210x105x80 | 0 | 0 | 0 | 0 | 0 | 0 | 0 | 0 | 27134.2626 | 8555.49 | 7159.0714 | 466.6719 | 0 | 0 | -16576.2896 | 26739.2063
121320 - Opbreken straatbakstenen en geschikt maken voor hergebruik | Gebakken klinker keiformaat | 0 | 0 | 0 | 0 | 0 | 0 | 0 | 0 | 77002.5277 | 36174.604 | 825.475 | 58.1543 | -2383675 | 0 | -2383675 | -2269614.2391
121330 - Opbreken en afvoeren straatbakstenen | Gebakken klinker keiformaat (hergebruik) | 0 | 0 | 0 | 0 | 0 | 0 | 0 | 0 | 39186.192 | 18409.0707 | 420.08 | 29.5944 | 0 | 0 | 127440 | 185484.9371
121340 - Opbreken betontegels 300x300x45mm | Betontegel 300x300x45 | 0 | 0 | 0 | 0 | 0 | 0 | 0 | 0 | 169843.5249 | 31159.1653 | 24900.7181 | 1623.1806 | 0 | 0 | -52756.2909 | 174770.2981
121410 - Opbreken en afvoeren asfaltverharding zwart teervrij | AC bin/base 50% PR - PCR 2.0 | 0 | 0 | 0 | 0 | 0 | 0 | 0 | 0 | 41623.7115 | 78153.4005 | 46669.2148 | 0 | 0 | 0 | -2385653.1439 | -2219206.8171
121420 - Opbreken en afvoeren asfaltverharding rood teervrij | AC surf rood, met penbitumen - PCR 2.0 | 0 | 0 | 0 | 0 | 0 | 0 | 0 | 0 | 28541.9736 | 53590.9032 | 32001.7473 | 0 | 0 | 0 | -3030970.0567 | -2916835.4326
121510 - Opbreken fundering van menggranulaat, 400-200 mm dik | Menggranulaat 300mm | 0 | 0 | 0 | 0 | 0 | 0 | 0 | 0 | 39781.1801 | 66765.3336 | 0 | 3871.6667 | 0 | 0 | 1299.5 | 111717.6803
121520 - Opbreken fundering van slakken 200-400 mm dik | Fosforslakmengsel 200mm | 0 | 0 | 0 | 0 | 0 | 0 | 0 | 0 | 18160.9735 | 29177.2695 | 0 | 1690.5 | 0 | 0 | 568.75 | 49597.493
121310 - Verwijderen en afvoeren kolken, incl aansluitingen | Kolk, Staal & Beton | 0 | 0 | 0 | 0 | 0 | 0 | 0 | 0 | 85642.5163 | 1219.8981 | 1183.2246 | 100.3825 | 0 | 0 | -92817.5799 | -4671.5585
210010 - Grond ontgraven uit cunet wegen en parkeervakken 0,25 m | Ophoogmateriaal (Grond) | 0 | 0 | 0 | 0 | 0 | 0 | 0 | 0 | 60288.9328 | 242870.996 | 0 | 14056 | 0 | 0 | 0 | 317215.9288
210020 - Grond ontgraven uit sleuf riolering (gerekend met 11,5m3/m1 riool) | Ophoogmateriaal (Grond) | 0 | 0 | 0 | 0 | 0 | 0 | 0 | 0 | 226984.2289 | 228598.6965 | 0 | 52920 | 0 | 0 | 0 | 508502.9254
210030 - Grond ontgraven uit plantvak | Ophoogmateriaal (Grond) | 0 | 0 | 0 | 0 | 0 | 0 | 0 | 0 | 56253.6576 | 226615.0887 | 0 | 13115.2 | 0 | 0 | 0 | 295983.9463
220010 - Grond verwerken in sleuf riolering | Ophoogmateriaal (Grond) | 0 | 0 | 0 | 0 | 228598.6965 | 490346.2848 | 0 | 0 | 0 | 0 | 0 | 0 | 0 | 0 | 0 | 718944.9813
220020 - Leveren en aanbrengen zand voor zand (gemiddeld 100 mm) | Ophoogmateriaal (Zand) | 0 | 0 | 0 | 659050 | 109414.7607 | 75698.6629 | 0 | 0 | 0 | 0 | 0 | 0 | 0 | 0 | 0 | 844163.4236
322020 - Leveren en aanbrengen rioolbuis van Beton Ø400mm | Betonbuis 500 mm | 50821.6368 | 9035.6743 | 7986.359 | 67843.6702 | 5859.2721 | 26025.4105 | 0 | 0 | 0 | 0 | 0 | 0 | 0 | 0 | 0 | 99728.3528
322070 - Leveren en aanbrengen rioolbuis van Beton IT Ø400mm | Betonbuis 500 mm | 40233.7958 | 7153.2422 | 6322.5342 | 53709.5722 | 4638.5904 | 20603.45 | 0 | 0 | 0 | 0 | 0 | 0 | 0 | 0 | 0 | 78951.6126
322100 - Leveren en aanbrengen rioolbuis van Beton IT Ø800mm | Betonbuis 800 mm | 465751.372 | 82129.1645 | 72579.8678 | 620460.4043 | 44727.5633 | 154216.0486 | 0 | 0 | 0 | 0 | 0 | 0 | 0 | 0 | 0 | 819404.0162
330010 - Leveren en aanbrengen kolken | Kolk, Staal & Beton | 141161.5612 | 5812.7429 | 3673.0656 | 150647.3697 | 3049.7452 | 85642.5163 | 0 | 0 | 0 | 0 | 0 | 0 | 0 | 0 | 0 | 239339.6312
420010 - Leveren en aanbrengen fundering menggranulaat, (250mm dik) | Menggranulaat 250mm | 0 | 0 | 0 | 0 | 354146.552 | 506431.7185 | 0 | 0 | 0 | 0 | 0 | 0 | 0 | 0 | 0 | 860578.2705
430010 - Leveren en aanbrengen trottoirbanden 180/200x250 | Trottoirband 180/200x250 | 8451.0053 | 1471.8963 | 1338.3339 | 11261.2355 | 631.1203 | 3725.0499 | 0 | 0 | 0 | 0 | 0 | 0 | 0 | 0 | 0 | 15617.4058
430020 - Leveren en aanbrengen trottoirbanden 130/150x250 | Trottoirband 130/150x250 | 13212.2907 | 2301.1608 | 2092.3495 | 17605.8009 | 1024.6424 | 10079.5469 | 0 | 0 | 0 | 0 | 0 | 0 | 0 | 0 | 0 | 28709.9903
430040 - Leveren en aanbrengen opsluitbanden 100x200 | Opsluitband 100x200 | 45199.9421 | 7872.3922 | 7158.0376 | 60230.3719 | 3594.7568 | 58237.3822 | 0 | 0 | 0 | 0 | 0 | 0 | 0 | 0 | 0 | 122062.5109
430050 - Leveren en aanbrengen opsluitbanden 120x250 | Opsluitband 150x250 | 79364.4469 | 13822.7623 | 12568.4606 | 105755.6698 | 6311.864 | 61353.7638 | 0 | 0 | 0 | 0 | 0 | 0 | 0 | 0 | 0 | 173421.2976
440010 - Aanbrengen straatbakstenen DF, Rood (rijweg) | Baksteen | 0 | 0 | 0 | 612090.5 | 54092.5736 | 541585.6555 | 0 | 0 | 0 | 0 | 0 | 0 | 0 | 0 | 0 | 1207768.7291
440020 - Aanbrengen straatbakstenen DF, Geel (rijweg/ plein) | Baksteen | 0 | 0 | 0 | 906167.5 | 80081.1844 | 801788.8196 | 0 | 0 | 0 | 0 | 0 | 0 | 0 | 0 | 0 | 1788037.504
440030 - Aanbrengen straatbakstenen DF, Rood (parkeervakken) | Baksteen | 0 | 0 | 0 | 61062.5 | 5396.3062 | 54028.8962 | 0 | 0 | 0 | 0 | 0 | 0 | 0 | 0 | 0 | 120487.7024
440040 - Aanbrengen straatbakstenen DF, Geel (parkeervakken) | Baksteen | 0 | 0 | 0 | 69367 | 6130.2039 | 61376.8261 | 0 | 0 | 0 | 0 | 0 | 0 | 0 | 0 | 0 | 136874.03
440050 - Leveren en aanbrengen open (grasbeton) verharding (parkeerplaats) | Grasbetontegel CEM I 120 mm | 143000 | 0 | 0 | 143000 | 14479.2572 | 86446.2339 | 0 | 0 | 0 | 0 | 0 | 0 | 0 | 0 | 0 | 243925.4911
440060 - Aanbrengen straatbakstenen DF, Rood (trottoir) | Baksteen | 0 | 0 | 0 | 428903 | 37903.6549 | 379498.9669 | 0 | 0 | 0 | 0 | 0 | 0 | 0 | 0 | 0 | 846305.6218
440070 - Aanbrengen straatbakstenen DF, Geel (trottoir) | Baksteen | 0 | 0 | 0 | 112355 | 9929.2035 | 99413.169 | 0 | 0 | 0 | 0 | 0 | 0 | 0 | 0 | 0 | 221697.3725
440090 - Aanbrengen straatbakstenen DF, Rood (drempelopgang) | Baksteen | 0 | 0 | 0 | 21982.5 | 1942.6702 | 19450.4026 | 0 | 0 | 0 | 0 | 0 | 0 | 0 | 0 | 0 | 43375.5729
0 | 0 | 0 | 0 | 0 | 0 | 0 | 0 | 0 | 0 | 0 | 0 | 0 | 0 | 0 | 0 | 0 | 0
0 | 0 | 0 | 0 | 0 | 0 | 0 | 0 | 0 | 0 | 0 | 0 | 0 | 0 | 0 | 0 | 0 | 0
0 | 0 | 0 | 0 | 0 | 0 | 0 | 0 | 0 | 0 | 0 | 0 | 0 | 0 | 0 | 0 | 0 | 0
0 | 0 | 0 | 0 | 0 | 0 | 0 | 0 | 0 | 0 | 0 | 0 | 0 | 0 | 0 | 0 | 0 | 0
0 | 0 | 0 | 0 | 0 | 0 | 0 | 0 | 0 | 0 | 0 | 0 | 0 | 0 | 0 | 0 | 0 | 0
0 | 0 | 0 | 0 | 0 | 0 | 0 | 0 | 0 | 0 | 0 | 0 | 0 | 0 | 0 | 0 | 0 | 0
0 | 0 | 0 | 0 | 0 | 0 | 0 | 0 | 0 | 0 | 0 | 0 | 0 | 0 | 0 | 0 | 0 | 0
0 | 0 | 0 | 0 | 0 | 0 | 0 | 0 | 0 | 0 | 0 | 0 | 0 | 0 | 0 | 0 | 0 | 0
0 | 0 | 0 | 0 | 0 | 0 | 0 | 0 | 0 | 0 | 0 | 0 | 0 | 0 | 0 | 0 | 0 | 0
0 | 0 | 0 | 0 | 0 | 0 | 0 | 0 | 0 | 0 | 0 | 0 | 0 | 0 | 0 | 0 | 0 | 0
0 | 0 | 0 | 0 | 0 | 0 | 0 | 0 | 0 | 0 | 0 | 0 | 0 | 0 | 0 | 0 | 0 | 0
0 | 0 | 0 | 0 | 0 | 0 | 0 | 0 | 0 | 0 | 0 | 0 | 0 | 0 | 0 | 0 | 0 | 0
0 | 0 | 0 | 0 | 0 | 0 | 0 | 0 | 0 | 0 | 0 | 0 | 0 | 0 | 0 | 0 | 0 | 0
0 | 0 | 0 | 0 | 0 | 0 | 0 | 0 | 0 | 0 | 0 | 0 | 0 | 0 | 0 | 0 | 0 | 0
0 | 0 | 0 | 0 | 0 | 0 | 0 | 0 | 0 | 0 | 0 | 0 | 0 | 0 | 0 | 0 | 0 | 0
0 | 0 | 0 | 0 | 0 | 0 | 0 | 0 | 0 | 0 | 0 | 0 | 0 | 0 | 0 | 0 | 0 | 0
0 | 0 | 0 | 0 | 0 | 0 | 0 | 0 | 0 | 0 | 0 | 0 | 0 | 0 | 0 | 0 | 0 | 0
0 | 0 | 0 | 0 | 0 | 0 | 0 | 0 | 0 | 0 | 0 | 0 | 0 | 0 | 0 | 0 | 0 | 0
0 | 0 | 0 | 0 | 0 | 0 | 0 | 0 | 0 | 0 | 0 | 0 | 0 | 0 | 0 | 0 | 0 | 0
0 | 0 | 0 | 0 | 0 | 0 | 0 | 0 | 0 | 0 | 0 | 0 | 0 | 0 | 0 | 0 | 0 | 0
0 | 0 | 0 | 0 | 0 | 0 | 0 | 0 | 0 | 0 | 0 | 0 | 0 | 0 | 0 | 0 | 0 | 0
0 | 0 | 0 | 0 | 0 | 0 | 0 | 0 | 0 | 0 | 0 | 0 | 0 | 0 | 0 | 0 | 0 | 0
0 | 0 | 0 | 0 | 0 | 0 | 0 | 0 | 0 | 0 | 0 | 0 | 0 | 0 | 0 | 0 | 0 | 0
0 | 0 | 0 | 0 | 0 | 0 | 0 | 0 | 0 | 0 | 0 | 0 | 0 | 0 | 0 | 0 | 0 | 0
0 | 0 | 0 | 0 | 0 | 0 | 0 | 0 | 0 | 0 | 0 | 0 | 0 | 0 | 0 | 0 | 0 | 0
0 | 0 | 0 | 0 | 0 | 0 | 0 | 0 | 0 | 0 | 0 | 0 | 0 | 0 | 0 | 0 | 0 | 0
0 | 0 | 0 | 0 | 0 | 0 | 0 | 0 | 0 | 0 | 0 | 0 | 0 | 0 | 0 | 0 | 0 | 0
0 | 0 | 0 | 0 | 0 | 0 | 0 | 0 | 0 | 0 | 0 | 0 | 0 | 0 | 0 | 0 | 0 | 0
0 | 0 | 0 | 0 | 0 | 0 | 0 | 0 | 0 | 0 | 0 | 0 | 0 | 0 | 0 | 0 | 0 | 0
0 | 0 | 0 | 0 | 0 | 0 | 0 | 0 | 0 | 0 | 0 | 0 | 0 | 0 | 0 | 0 | 0 | 0
0 | 0 | 0 | 0 | 0 | 0 | 0 | 0 | 0 | 0 | 0 | 0 | 0 | 0 | 0 | 0 | 0 | 0
0 | 0 | 0 | 0 | 0 | 0 | 0 | 0 | 0 | 0 | 0 | 0 | 0 | 0 | 0 | 0 | 0 | 0
0 | 0 | 0 | 0 | 0 | 0 | 0 | 0 | 0 | 0 | 0 | 0 | 0 | 0 | 0 | 0 | 0 | 0
0 | 0 | 0 | 0 | 0 | 0 | 0 | 0 | 0 | 0 | 0 | 0 | 0 | 0 | 0 | 0 | 0 | 0
0 | 0 | 0 | 0 | 0 | 0 | 0 | 0 | 0 | 0 | 0 | 0 | 0 | 0 | 0 | 0 | 0 | 0
0 | 0 | 0 | 0 | 0 | 0 | 0 | 0 | 0 | 0 | 0 | 0 | 0 | 0 | 0 | 0 | 0 | 0
0 | 0 | 0 | 0 | 0 | 0 | 0 | 0 | 0 | 0 | 0 | 0 | 0 | 0 | 0 | 0 | 0 | 0
0 | 0 | 0 | 0 | 0 | 0 | 0 | 0 | 0 | 0 | 0 | 0 | 0 | 0 | 0 | 0 | 0 | 0
0 | 0 | 0 | 0 | 0 | 0 | 0 | 0 | 0 | 0 | 0 | 0 | 0 | 0 | 0 | 0 | 0 | 0
0 | 0 | 0 | 0 | 0 | 0 | 0 | 0 | 0 | 0 | 0 | 0 | 0 | 0 | 0 | 0 | 0 | 0
0 | 0 | 0 | 0 | 0 | 0 | 0 | 0 | 0 | 0 | 0 | 0 | 0 | 0 | 0 | 0 | 0 | 0
0 | 0 | 0 | 0 | 0 | 0 | 0 | 0 | 0 | 0 | 0 | 0 | 0 | 0 | 0 | 0 | 0 | 0
0 | 0 | 0 | 0 | 0 | 0 | 0 | 0 | 0 | 0 | 0 | 0 | 0 | 0 | 0 | 0 | 0 | 0
0 | 0 | 0 | 0 | 0 | 0 | 0 | 0 | 0 | 0 | 0 | 0 | 0 | 0 | 0 | 0 | 0 | 0
0 | 0 | 0 | 0 | 0 | 0 | 0 | 0 | 0 | 0 | 0 | 0 | 0 | 0 | 0 | 0 | 0 | 0
0 | 0 | 0 | 0 | 0 | 0 | 0 | 0 | 0 | 0 | 0 | 0 | 0 | 0 | 0 | 0 | 0 | 0
0 | 0 | 0 | 0 | 0 | 0 | 0 | 0 | 0 | 0 | 0 | 0 | 0 | 0 | 0 | 0 | 0 | 0
0 | 0 | 0 | 0 | 0 | 0 | 0 | 0 | 0 | 0 | 0 | 0 | 0 | 0 | 0 | 0 | 0 | 0
0 | 0 | 0 | 0 | 0 | 0 | 0 | 0 | 0 | 0 | 0 | 0 | 0 | 0 | 0 | 0 | 0 | 0
0 | 0 | 0 | 0 | 0 | 0 | 0 | 0 | 0 | 0 | 0 | 0 | 0 | 0 | 0 | 0 | 0 | 0
0 | 0 | 0 | 0 | 0 | 0 | 0 | 0 | 0 | 0 | 0 | 0 | 0 | 0 | 0 | 0 | 0 | 0
0 | 0 | 0 | 0 | 0 | 0 | 0 | 0 | 0 | 0 | 0 | 0 | 0 | 0 | 0 | 0 | 0 | 0
0 | 0 | 0 | 0 | 0 | 0 | 0 | 0 | 0 | 0 | 0 | 0 | 0 | 0 | 0 | 0 | 0 | 0
0 | 0 | 0 | 0 | 0 | 0 | 0 | 0 | 0 | 0 | 0 | 0 | 0 | 0 | 0 | 0 | 0 | 0
0 | 0 | 0 | 0 | 0 | 0 | 0 | 0 | 0 | 0 | 0 | 0 | 0 | 0 | 0 | 0 | 0 | 0
0 | 0 | 0 | 0 | 0 | 0 | 0 | 0 | 0 | 0 | 0 | 0 | 0 | 0 | 0 | 0 | 0 | 0
0 | 0 | 0 | 0 | 0 | 0 | 0 | 0 | 0 | 0 | 0 | 0 | 0 | 0 | 0 | 0 | 0 | 0
0 | 0 | 0 | 0 | 0 | 0 | 0 | 0 | 0 | 0 | 0 | 0 | 0 | 0 | 0 | 0 | 0 | 0
0 | 0 | 0 | 0 | 0 | 0 | 0 | 0 | 0 | 0 | 0 | 0 | 0 | 0 | 0 | 0 | 0 | 0
0 | 0 | 0 | 0 | 0 | 0 | 0 | 0 | 0 | 0 | 0 | 0 | 0 | 0 | 0 | 0 | 0 | 0
0 | 0 | 0 | 0 | 0 | 0 | 0 | 0 | 0 | 0 | 0 | 0 | 0 | 0 | 0 | 0 | 0 | 0
0 | 0 | 0 | 0 | 0 | 0 | 0 | 0 | 0 | 0 | 0 | 0 | 0 | 0 | 0 | 0 | 0 | 0
0 | 0 | 0 | 0 | 0 | 0 | 0 | 0 | 0 | 0 | 0 | 0 | 0 | 0 | 0 | 0 | 0 | 0
0 | 0 | 0 | 0 | 0 | 0 | 0 | 0 | 0 | 0 | 0 | 0 | 0 | 0 | 0 | 0 | 0 | 0
0 | 0 | 0 | 0 | 0 | 0 | 0 | 0 | 0 | 0 | 0 | 0 | 0 | 0 | 0 | 0 | 0 | 0
0 | 0 | 0 | 0 | 0 | 0 | 0 | 0 | 0 | 0 | 0 | 0 | 0 | 0 | 0 | 0 | 0 | 0
Totaal |  | 987196.0508 | 129599.0355 | 113719.0083 | 4101492.0946 | 971952.6176 | 3535948.8043 | 0 | 0 | 949811.3995 | 1032114.8617 | 122280.0726 | 88525.8829 | -2383675 | 0 | -7852504.6249 | 2949621.1083
Emissieloos Transport
Bestekspost | Product | Transport naar bouwplaats [tkm] | Transport naar verwerker [tkm] | Emissieloos Transport naar bouwplaats? | Emissieloos Transport naar verwerker? | Emissieloos Transport | Transport naar bouwplaats Vervangingen [tkm] | Transport naar verwerker Vervangingen [tkm] | Emissieloos Transport Vervangingen | Totaal Emissieloos Transport | Totaal Niet Emissieloos Transport | Totaal Transport
121110 - Opbreken trottoirband | Trottoirband 130/150x250 | 0 | 5369.91 | Nee | Nee | 0 | 0 | 0 | 0 | 0 | 5369.91 | 5369.91
121120 - Opbreken RWS band | RWSband 115/225x250 | 0 | 846.21 | Nee | Nee | 0 | 0 | 0 | 0 | 0 | 846.21 | 846.21
121140 - Opbreken Opsluitband | Opsluitband 100x200 | 0 | 1055.6 | Nee | Nee | 0 | 0 | 0 | 0 | 0 | 1055.6 | 1055.6
121310 - Opbreken betonstraatstenen | Betonstraatsteen 210x105x80 | 0 | 5747.2 | Nee | Nee | 0 | 0 | 0 | 0 | 0 | 5747.2 | 5747.2
121320 - Opbreken straatbakstenen en geschikt maken voor hergebruik | Gebakken klinker keiformaat | 0 | 24300.5 | Nee | Nee | 0 | 0 | 0 | 0 | 0 | 24300.5 | 24300.5
121330 - Opbreken en afvoeren straatbakstenen | Gebakken klinker keiformaat (hergebruik) | 0 | 12366.4 | Nee | Nee | 0 | 0 | 0 | 0 | 0 | 12366.4 | 12366.4
121340 - Opbreken betontegels 300x300x45mm | Betontegel 300x300x45 | 0 | 20931.35 | Nee | Nee | 0 | 0 | 0 | 0 | 0 | 20931.35 | 20931.35
121410 - Opbreken en afvoeren asfaltverharding zwart teervrij | AC bin/base 50% PR - PCR 2.0 | 0 | 52500 | Nee | Nee | 0 | 0 | 0 | 0 | 0 | 52500 | 52500
121420 - Opbreken en afvoeren asfaltverharding rood teervrij | AC surf rood, met penbitumen - PCR 2.0 | 0 | 36000 | Nee | Nee | 0 | 0 | 0 | 0 | 0 | 36000 | 36000
121510 - Opbreken fundering van menggranulaat, 400-200 mm dik | Menggranulaat 300mm | 0 | 44850 | Nee | Nee | 0 | 0 | 0 | 0 | 0 | 44850 | 44850
121520 - Opbreken fundering van slakken 200-400 mm dik | Fosforslakmengsel 200mm | 0 | 19600 | Nee | Nee | 0 | 0 | 0 | 0 | 0 | 19600 | 19600
121310 - Verwijderen en afvoeren kolken, incl aansluitingen | Kolk, Staal & Beton | 0 | 819.4736 | Nee | Nee | 0 | 0 | 0 | 0 | 0 | 819.4736 | 819.4736
210010 - Grond ontgraven uit cunet wegen en parkeervakken 0,25 m | Ophoogmateriaal (Grond) | 0 | 163150 | Nee | Nee | 0 | 0 | 0 | 0 | 0 | 163150 | 163150
210020 - Grond ontgraven uit sleuf riolering (gerekend met 11,5m3/m1 riool) | Ophoogmateriaal (Grond) | 0 | 153562.5 | Nee | Nee | 0 | 0 | 0 | 0 | 0 | 153562.5 | 153562.5
210030 - Grond ontgraven uit plantvak | Ophoogmateriaal (Grond) | 0 | 152230 | Nee | Nee | 0 | 0 | 0 | 0 | 0 | 152230 | 152230
220010 - Grond verwerken in sleuf riolering | Ophoogmateriaal (Grond) | 153562.5 | 0 | Nee | Nee | 0 | 0 | 0 | 0 | 0 | 153562.5 | 153562.5
220020 - Leveren en aanbrengen zand voor zand (gemiddeld 100 mm) | Ophoogmateriaal (Zand) | 73500 | 0 | Nee | Nee | 0 | 0 | 0 | 0 | 0 | 73500 | 73500
322020 - Leveren en aanbrengen rioolbuis van Beton Ø400mm | Betonbuis 500 mm | 3936 | 0 | Nee | Nee | 0 | 0 | 0 | 0 | 0 | 3936 | 3936
322070 - Leveren en aanbrengen rioolbuis van Beton IT Ø400mm | Betonbuis 500 mm | 3116 | 0 | Nee | Nee | 0 | 0 | 0 | 0 | 0 | 3116 | 3116
322100 - Leveren en aanbrengen rioolbuis van Beton IT Ø800mm | Betonbuis 800 mm | 30046 | 0 | Nee | Nee | 0 | 0 | 0 | 0 | 0 | 30046 | 30046
330010 - Leveren en aanbrengen kolken | Kolk, Staal & Beton | 2048.684 | 0 | Nee | Nee | 0 | 0 | 0 | 0 | 0 | 2048.684 | 2048.684
420010 - Leveren en aanbrengen fundering menggranulaat, (250mm dik) | Menggranulaat 250mm | 237900 | 0 | Nee | Nee | 0 | 0 | 0 | 0 | 0 | 237900 | 237900
430010 - Leveren en aanbrengen trottoirbanden 180/200x250 | Trottoirband 180/200x250 | 423.9588 | 0 | Nee | Nee | 0 | 0 | 0 | 0 | 0 | 423.9588 | 423.9588
430020 - Leveren en aanbrengen trottoirbanden 130/150x250 | Trottoirband 130/150x250 | 688.3095 | 0 | Nee | Nee | 0 | 0 | 0 | 0 | 0 | 688.3095 | 688.3095
430040 - Leveren en aanbrengen opsluitbanden 100x200 | Opsluitband 100x200 | 2414.7987 | 0 | Nee | Nee | 0 | 0 | 0 | 0 | 0 | 2414.7987 | 2414.7987
430050 - Leveren en aanbrengen opsluitbanden 120x250 | Opsluitband 150x250 | 4240.0313 | 0 | Nee | Nee | 0 | 0 | 0 | 0 | 0 | 4240.0313 | 4240.0313
440010 - Aanbrengen straatbakstenen DF, Rood (rijweg) | Baksteen | 36337 | 0 | Nee | Nee | 0 | 0 | 0 | 0 | 0 | 36337 | 36337
440020 - Aanbrengen straatbakstenen DF, Geel (rijweg/ plein) | Baksteen | 53795 | 0 | Nee | Nee | 0 | 0 | 0 | 0 | 0 | 53795 | 53795
440030 - Aanbrengen straatbakstenen DF, Rood (parkeervakken) | Baksteen | 3625 | 0 | Nee | Nee | 0 | 0 | 0 | 0 | 0 | 3625 | 3625
440040 - Aanbrengen straatbakstenen DF, Geel (parkeervakken) | Baksteen | 4118 | 0 | Nee | Nee | 0 | 0 | 0 | 0 | 0 | 4118 | 4118
440050 - Leveren en aanbrengen open (grasbeton) verharding (parkeerplaats) | Grasbetontegel CEM I 120 mm | 9726.525 | 0 | Nee | Nee | 0 | 0 | 0 | 0 | 0 | 9726.525 | 9726.525
440060 - Aanbrengen straatbakstenen DF, Rood (trottoir) | Baksteen | 25462 | 0 | Nee | Nee | 0 | 0 | 0 | 0 | 0 | 25462 | 25462
440070 - Aanbrengen straatbakstenen DF, Geel (trottoir) | Baksteen | 6670 | 0 | Nee | Nee | 0 | 0 | 0 | 0 | 0 | 6670 | 6670
440090 - Aanbrengen straatbakstenen DF, Rood (drempelopgang) | Baksteen | 1305 | 0 | Nee | Nee | 0 | 0 | 0 | 0 | 0 | 1305 | 1305
0 | 0 | 0 | 0 | Nee | Nee | 0 | 0 | 0 | 0 | 0 | 0 | 0
0 | 0 | 0 | 0 | Nee | Nee | 0 | 0 | 0 | 0 | 0 | 0 | 0
0 | 0 | 0 | 0 | Nee | Nee | 0 | 0 | 0 | 0 | 0 | 0 | 0
0 | 0 | 0 | 0 | Nee | Nee | 0 | 0 | 0 | 0 | 0 | 0 | 0
0 | 0 | 0 | 0 | Nee | Nee | 0 | 0 | 0 | 0 | 0 | 0 | 0
0 | 0 | 0 | 0 | Nee | Nee | 0 | 0 | 0 | 0 | 0 | 0 | 0
0 | 0 | 0 | 0 | Nee | Nee | 0 | 0 | 0 | 0 | 0 | 0 | 0
0 | 0 | 0 | 0 | Nee | Nee | 0 | 0 | 0 | 0 | 0 | 0 | 0
0 | 0 | 0 | 0 | Nee | Nee | 0 | 0 | 0 | 0 | 0 | 0 | 0
0 | 0 | 0 | 0 | Nee | Nee | 0 | 0 | 0 | 0 | 0 | 0 | 0
0 | 0 | 0 | 0 | Nee | Nee | 0 | 0 | 0 | 0 | 0 | 0 | 0
0 | 0 | 0 | 0 | Nee | Nee | 0 | 0 | 0 | 0 | 0 | 0 | 0
0 | 0 | 0 | 0 | Nee | Nee | 0 | 0 | 0 | 0 | 0 | 0 | 0
0 | 0 | 0 | 0 | Nee | Nee | 0 | 0 | 0 | 0 | 0 | 0 | 0
0 | 0 | 0 | 0 | Nee | Nee | 0 | 0 | 0 | 0 | 0 | 0 | 0
0 | 0 | 0 | 0 | Nee | Nee | 0 | 0 | 0 | 0 | 0 | 0 | 0
0 | 0 | 0 | 0 | Nee | Nee | 0 | 0 | 0 | 0 | 0 | 0 | 0
0 | 0 | 0 | 0 | Nee | Nee | 0 | 0 | 0 | 0 | 0 | 0 | 0
0 | 0 | 0 | 0 | Nee | Nee | 0 | 0 | 0 | 0 | 0 | 0 | 0
0 | 0 | 0 | 0 | Nee | Nee | 0 | 0 | 0 | 0 | 0 | 0 | 0
0 | 0 | 0 | 0 | Nee | Nee | 0 | 0 | 0 | 0 | 0 | 0 | 0
0 | 0 | 0 | 0 | Nee | Nee | 0 | 0 | 0 | 0 | 0 | 0 | 0
0 | 0 | 0 | 0 | Nee | Nee | 0 | 0 | 0 | 0 | 0 | 0 | 0
0 | 0 | 0 | 0 | Nee | Nee | 0 | 0 | 0 | 0 | 0 | 0 | 0
0 | 0 | 0 | 0 | Nee | Nee | 0 | 0 | 0 | 0 | 0 | 0 | 0
0 | 0 | 0 | 0 | Nee | Nee | 0 | 0 | 0 | 0 | 0 | 0 | 0
0 | 0 | 0 | 0 | Nee | Nee | 0 | 0 | 0 | 0 | 0 | 0 | 0
0 | 0 | 0 | 0 | Nee | Nee | 0 | 0 | 0 | 0 | 0 | 0 | 0
0 | 0 | 0 | 0 | Nee | Nee | 0 | 0 | 0 | 0 | 0 | 0 | 0
0 | 0 | 0 | 0 | Nee | Nee | 0 | 0 | 0 | 0 | 0 | 0 | 0
0 | 0 | 0 | 0 | Nee | Nee | 0 | 0 | 0 | 0 | 0 | 0 | 0
0 | 0 | 0 | 0 | Nee | Nee | 0 | 0 | 0 | 0 | 0 | 0 | 0
0 | 0 | 0 | 0 | Nee | Nee | 0 | 0 | 0 | 0 | 0 | 0 | 0
0 | 0 | 0 | 0 | Nee | Nee | 0 | 0 | 0 | 0 | 0 | 0 | 0
0 | 0 | 0 | 0 | Nee | Nee | 0 | 0 | 0 | 0 | 0 | 0 | 0
0 | 0 | 0 | 0 | Nee | Nee | 0 | 0 | 0 | 0 | 0 | 0 | 0
0 | 0 | 0 | 0 | Nee | Nee | 0 | 0 | 0 | 0 | 0 | 0 | 0
0 | 0 | 0 | 0 | Nee | Nee | 0 | 0 | 0 | 0 | 0 | 0 | 0
0 | 0 | 0 | 0 | Nee | Nee | 0 | 0 | 0 | 0 | 0 | 0 | 0
0 | 0 | 0 | 0 | Nee | Nee | 0 | 0 | 0 | 0 | 0 | 0 | 0
0 | 0 | 0 | 0 | Nee | Nee | 0 | 0 | 0 | 0 | 0 | 0 | 0
0 | 0 | 0 | 0 | Nee | Nee | 0 | 0 | 0 | 0 | 0 | 0 | 0
0 | 0 | 0 | 0 | Nee | Nee | 0 | 0 | 0 | 0 | 0 | 0 | 0
0 | 0 | 0 | 0 | Nee | Nee | 0 | 0 | 0 | 0 | 0 | 0 | 0
0 | 0 | 0 | 0 | Nee | Nee | 0 | 0 | 0 | 0 | 0 | 0 | 0
0 | 0 | 0 | 0 | Nee | Nee | 0 | 0 | 0 | 0 | 0 | 0 | 0
0 | 0 | 0 | 0 | Nee | Nee | 0 | 0 | 0 | 0 | 0 | 0 | 0
0 | 0 | 0 | 0 | Nee | Nee | 0 | 0 | 0 | 0 | 0 | 0 | 0
0 | 0 | 0 | 0 | Nee | Nee | 0 | 0 | 0 | 0 | 0 | 0 | 0
0 | 0 | 0 | 0 | Nee | Nee | 0 | 0 | 0 | 0 | 0 | 0 | 0
0 | 0 | 0 | 0 | Nee | Nee | 0 | 0 | 0 | 0 | 0 | 0 | 0
0 | 0 | 0 | 0 | Nee | Nee | 0 | 0 | 0 | 0 | 0 | 0 | 0
0 | 0 | 0 | 0 | Nee | Nee | 0 | 0 | 0 | 0 | 0 | 0 | 0
0 | 0 | 0 | 0 | Nee | Nee | 0 | 0 | 0 | 0 | 0 | 0 | 0
0 | 0 | 0 | 0 | Nee | Nee | 0 | 0 | 0 | 0 | 0 | 0 | 0
0 | 0 | 0 | 0 | Nee | Nee | 0 | 0 | 0 | 0 | 0 | 0 | 0
0 | 0 | 0 | 0 | Nee | Nee | 0 | 0 | 0 | 0 | 0 | 0 | 0
0 | 0 | 0 | 0 | Nee | Nee | 0 | 0 | 0 | 0 | 0 | 0 | 0
0 | 0 | 0 | 0 | Nee | Nee | 0 | 0 | 0 | 0 | 0 | 0 | 0
0 | 0 | 0 | 0 | Nee | Nee | 0 | 0 | 0 | 0 | 0 | 0 | 0
0 | 0 | 0 | 0 | Nee | Nee | 0 | 0 | 0 | 0 | 0 | 0 | 0
0 | 0 | 0 | 0 | Nee | Nee | 0 | 0 | 0 | 0 | 0 | 0 | 0
0 | 0 | 0 | 0 | Nee | Nee | 0 | 0 | 0 | 0 | 0 | 0 | 0
0 | 0 | 0 | 0 | Nee | Nee | 0 | 0 | 0 | 0 | 0 | 0 | 0
0 | 0 | 0 | 0 | Nee | Nee | 0 | 0 | 0 | 0 | 0 | 0 | 0
0 | 0 | 0 | 0 | Nee | Nee | 0 | 0 | 0 | 0 | 0 | 0 | 0
Totaal |  | 652914.8072 | 693329.1436 | 0 | 0 | 0 | 0 | 0 | 0 | 0 | 1346243.9508 | 1346243.9508
Emissieloos Bouwplaats
Bestekspost | Product | Draaiuren Bouw Asfalt | Draaiuren Bouw Overig | Draaiuren Verwijder Asfalt | Draaiuren Verwijder Overig | Emissieloos Asfalt Aanlegset | Emissieloos Bouwmaterieel | Emissieloos Asfalt Verwijderset | Emissieloos Sloopmaterieel | Emissieloos bouwplaats | Draaiuren Bouw Asfalt Vervangingen | Draaiuren Bouw Overig Vervangingen | Draaiuren Verwijder Asfalt Vervangingen | Draaiuren Verwijder Overig Vervangingen | Emissieloos bouwplaats Vervangingen | Totaal Emissieloos Bouwplaats | Totaal Niet Emissieloos Bouwplaats | Totaal Bouwplaats
121110 - Opbreken trottoirband | Trottoirband 130/150x250 | 0 | 0 | 0 | 63.7 | Nee | Nee | Nee | Nee | 0 | 0 | 0 | 0 | 0 | 0 | 0 | 63.7 | 63.7
121120 - Opbreken RWS band | RWSband 115/225x250 | 0 | 0 | 0 | 6.7 | Nee | Nee | Nee | Nee | 0 | 0 | 0 | 0 | 0 | 0 | 0 | 6.7 | 6.7
121140 - Opbreken Opsluitband | Opsluitband 100x200 | 0 | 0 | 0 | 23.2 | Nee | Nee | Nee | Nee | 0 | 0 | 0 | 0 | 0 | 0 | 0 | 23.2 | 23.2
121310 - Opbreken betonstraatstenen | Betonstraatsteen 210x105x80 | 0 | 0 | 0 | 32 | Nee | Nee | Nee | Nee | 0 | 0 | 0 | 0 | 0 | 0 | 0 | 32 | 32
121320 - Opbreken straatbakstenen en geschikt maken voor hergebruik | Gebakken klinker keiformaat | 0 | 0 | 0 | 74.2 | Nee | Nee | Nee | Nee | 0 | 0 | 0 | 0 | 0 | 0 | 0 | 74.2 | 74.2
121330 - Opbreken en afvoeren straatbakstenen | Gebakken klinker keiformaat (hergebruik) | 0 | 0 | 0 | 37.76 | Nee | Nee | Nee | Nee | 0 | 0 | 0 | 0 | 0 | 0 | 0 | 37.76 | 37.76
121340 - Opbreken betontegels 300x300x45mm | Betontegel 300x300x45 | 0 | 0 | 0 | 200.3 | Nee | Nee | Nee | Nee | 0 | 0 | 0 | 0 | 0 | 0 | 0 | 200.3 | 200.3
121410 - Opbreken en afvoeren asfaltverharding zwart teervrij | AC bin/base 50% PR - PCR 2.0 | 0 | 0 | 52.5 | 0 | Nee | Nee | Nee | Nee | 0 | 0 | 0 | 0 | 0 | 0 | 0 | 52.5 | 52.5
121420 - Opbreken en afvoeren asfaltverharding rood teervrij | AC surf rood, met penbitumen - PCR 2.0 | 0 | 0 | 36 | 0 | Nee | Nee | Nee | Nee | 0 | 0 | 0 | 0 | 0 | 0 | 0 | 36 | 36
121510 - Opbreken fundering van menggranulaat, 400-200 mm dik | Menggranulaat 300mm | 0 | 0 | 0 | 38.3333 | Nee | Nee | Nee | Nee | 0 | 0 | 0 | 0 | 0 | 0 | 0 | 38.3333 | 38.3333
121520 - Opbreken fundering van slakken 200-400 mm dik | Fosforslakmengsel 200mm | 0 | 0 | 0 | 17.5 | Nee | Nee | Nee | Nee | 0 | 0 | 0 | 0 | 0 | 0 | 0 | 17.5 | 17.5
121310 - Verwijderen en afvoeren kolken, incl aansluitingen | Kolk, Staal & Beton | 0 | 0 | 0 | 101 | Nee | Nee | Nee | Nee | 0 | 0 | 0 | 0 | 0 | 0 | 0 | 101 | 101
210010 - Grond ontgraven uit cunet wegen en parkeervakken 0,25 m | Ophoogmateriaal (Grond) | 0 | 0 | 0 | 83.6667 | Nee | Nee | Nee | Nee | 0 | 0 | 0 | 0 | 0 | 0 | 0 | 83.6667 | 83.6667
210020 - Grond ontgraven uit sleuf riolering (gerekend met 11,5m3/m1 riool) | Ophoogmateriaal (Grond) | 0 | 0 | 0 | 315 | Nee | Nee | Nee | Nee | 0 | 0 | 0 | 0 | 0 | 0 | 0 | 315 | 315
210030 - Grond ontgraven uit plantvak | Ophoogmateriaal (Grond) | 0 | 0 | 0 | 78.0667 | Nee | Nee | Nee | Nee | 0 | 0 | 0 | 0 | 0 | 0 | 0 | 78.0667 | 78.0667
220010 - Grond verwerken in sleuf riolering | Ophoogmateriaal (Grond) | 0 | 472.5 | 0 | 0 | Nee | Nee | Nee | Nee | 0 | 0 | 0 | 0 | 0 | 0 | 0 | 472.5 | 472.5
220020 - Leveren en aanbrengen zand voor zand (gemiddeld 100 mm) | Ophoogmateriaal (Zand) | 0 | 35 | 0 | 0 | Nee | Nee | Nee | Nee | 0 | 0 | 0 | 0 | 0 | 0 | 0 | 35 | 35
322020 - Leveren en aanbrengen rioolbuis van Beton Ø400mm | Betonbuis 500 mm | 0 | 16.8 | 0 | 0 | Nee | Nee | Nee | Nee | 0 | 0 | 0 | 0 | 0 | 0 | 0 | 16.8 | 16.8
322070 - Leveren en aanbrengen rioolbuis van Beton IT Ø400mm | Betonbuis 500 mm | 0 | 13.3 | 0 | 0 | Nee | Nee | Nee | Nee | 0 | 0 | 0 | 0 | 0 | 0 | 0 | 13.3 | 13.3
322100 - Leveren en aanbrengen rioolbuis van Beton IT Ø800mm | Betonbuis 800 mm | 0 | 99.55 | 0 | 0 | Nee | Nee | Nee | Nee | 0 | 0 | 0 | 0 | 0 | 0 | 0 | 99.55 | 99.55
330010 - Leveren en aanbrengen kolken | Kolk, Staal & Beton | 0 | 101 | 0 | 0 | Nee | Nee | Nee | Nee | 0 | 0 | 0 | 0 | 0 | 0 | 0 | 101 | 101
420010 - Leveren en aanbrengen fundering menggranulaat, (250mm dik) | Menggranulaat 250mm | 0 | 488 | 0 | 0 | Nee | Nee | Nee | Nee | 0 | 0 | 0 | 0 | 0 | 0 | 0 | 488 | 488
430010 - Leveren en aanbrengen trottoirbanden 180/200x250 | Trottoirband 180/200x250 | 0 | 5.3125 | 0 | 0 | Nee | Nee | Nee | Nee | 0 | 0 | 0 | 0 | 0 | 0 | 0 | 5.3125 | 5.3125
430020 - Leveren en aanbrengen trottoirbanden 130/150x250 | Trottoirband 130/150x250 | 0 | 14.375 | 0 | 0 | Nee | Nee | Nee | Nee | 0 | 0 | 0 | 0 | 0 | 0 | 0 | 14.375 | 14.375
430040 - Leveren en aanbrengen opsluitbanden 100x200 | Opsluitband 100x200 | 0 | 83.0556 | 0 | 0 | Nee | Nee | Nee | Nee | 0 | 0 | 0 | 0 | 0 | 0 | 0 | 83.0556 | 83.0556
430050 - Leveren en aanbrengen opsluitbanden 120x250 | Opsluitband 150x250 | 0 | 87.5 | 0 | 0 | Nee | Nee | Nee | Nee | 0 | 0 | 0 | 0 | 0 | 0 | 0 | 87.5 | 87.5
440010 - Aanbrengen straatbakstenen DF, Rood (rijweg) | Baksteen | 0 | 521.8745 | 0 | 0 | Nee | Nee | Nee | Nee | 0 | 0 | 0 | 0 | 0 | 0 | 0 | 521.8745 | 521.8745
440020 - Aanbrengen straatbakstenen DF, Geel (rijweg/ plein) | Baksteen | 0 | 772.6075 | 0 | 0 | Nee | Nee | Nee | Nee | 0 | 0 | 0 | 0 | 0 | 0 | 0 | 772.6075 | 772.6075
440030 - Aanbrengen straatbakstenen DF, Rood (parkeervakken) | Baksteen | 0 | 52.0625 | 0 | 0 | Nee | Nee | Nee | Nee | 0 | 0 | 0 | 0 | 0 | 0 | 0 | 52.0625 | 52.0625
440040 - Aanbrengen straatbakstenen DF, Geel (parkeervakken) | Baksteen | 0 | 59.143 | 0 | 0 | Nee | Nee | Nee | Nee | 0 | 0 | 0 | 0 | 0 | 0 | 0 | 59.143 | 59.143
440050 - Leveren en aanbrengen open (grasbeton) verharding (parkeerplaats) | Grasbetontegel CEM I 120 mm | 0 | 83.3 | 0 | 0 | Nee | Nee | Nee | Nee | 0 | 0 | 0 | 0 | 0 | 0 | 0 | 83.3 | 83.3
440060 - Aanbrengen straatbakstenen DF, Rood (trottoir) | Baksteen | 0 | 365.687 | 0 | 0 | Nee | Nee | Nee | Nee | 0 | 0 | 0 | 0 | 0 | 0 | 0 | 365.687 | 365.687
440070 - Aanbrengen straatbakstenen DF, Geel (trottoir) | Baksteen | 0 | 95.795 | 0 | 0 | Nee | Nee | Nee | Nee | 0 | 0 | 0 | 0 | 0 | 0 | 0 | 95.795 | 95.795
440090 - Aanbrengen straatbakstenen DF, Rood (drempelopgang) | Baksteen | 0 | 18.7425 | 0 | 0 | Nee | Nee | Nee | Nee | 0 | 0 | 0 | 0 | 0 | 0 | 0 | 18.7425 | 18.7425
0 | 0 | 0 | 0 | 0 | 0 | Nee | Nee | Nee | Nee | 0 | 0 | 0 | 0 | 0 | 0 | 0 | 0 | 0
0 | 0 | 0 | 0 | 0 | 0 | Nee | Nee | Nee | Nee | 0 | 0 | 0 | 0 | 0 | 0 | 0 | 0 | 0
0 | 0 | 0 | 0 | 0 | 0 | Nee | Nee | Nee | Nee | 0 | 0 | 0 | 0 | 0 | 0 | 0 | 0 | 0
0 | 0 | 0 | 0 | 0 | 0 | Nee | Nee | Nee | Nee | 0 | 0 | 0 | 0 | 0 | 0 | 0 | 0 | 0
0 | 0 | 0 | 0 | 0 | 0 | Nee | Nee | Nee | Nee | 0 | 0 | 0 | 0 | 0 | 0 | 0 | 0 | 0
0 | 0 | 0 | 0 | 0 | 0 | Nee | Nee | Nee | Nee | 0 | 0 | 0 | 0 | 0 | 0 | 0 | 0 | 0
0 | 0 | 0 | 0 | 0 | 0 | Nee | Nee | Nee | Nee | 0 | 0 | 0 | 0 | 0 | 0 | 0 | 0 | 0
0 | 0 | 0 | 0 | 0 | 0 | Nee | Nee | Nee | Nee | 0 | 0 | 0 | 0 | 0 | 0 | 0 | 0 | 0
0 | 0 | 0 | 0 | 0 | 0 | Nee | Nee | Nee | Nee | 0 | 0 | 0 | 0 | 0 | 0 | 0 | 0 | 0
0 | 0 | 0 | 0 | 0 | 0 | Nee | Nee | Nee | Nee | 0 | 0 | 0 | 0 | 0 | 0 | 0 | 0 | 0
0 | 0 | 0 | 0 | 0 | 0 | Nee | Nee | Nee | Nee | 0 | 0 | 0 | 0 | 0 | 0 | 0 | 0 | 0
0 | 0 | 0 | 0 | 0 | 0 | Nee | Nee | Nee | Nee | 0 | 0 | 0 | 0 | 0 | 0 | 0 | 0 | 0
0 | 0 | 0 | 0 | 0 | 0 | Nee | Nee | Nee | Nee | 0 | 0 | 0 | 0 | 0 | 0 | 0 | 0 | 0
0 | 0 | 0 | 0 | 0 | 0 | Nee | Nee | Nee | Nee | 0 | 0 | 0 | 0 | 0 | 0 | 0 | 0 | 0
0 | 0 | 0 | 0 | 0 | 0 | Nee | Nee | Nee | Nee | 0 | 0 | 0 | 0 | 0 | 0 | 0 | 0 | 0
0 | 0 | 0 | 0 | 0 | 0 | Nee | Nee | Nee | Nee | 0 | 0 | 0 | 0 | 0 | 0 | 0 | 0 | 0
0 | 0 | 0 | 0 | 0 | 0 | Nee | Nee | Nee | Nee | 0 | 0 | 0 | 0 | 0 | 0 | 0 | 0 | 0
0 | 0 | 0 | 0 | 0 | 0 | Nee | Nee | Nee | Nee | 0 | 0 | 0 | 0 | 0 | 0 | 0 | 0 | 0
0 | 0 | 0 | 0 | 0 | 0 | Nee | Nee | Nee | Nee | 0 | 0 | 0 | 0 | 0 | 0 | 0 | 0 | 0
0 | 0 | 0 | 0 | 0 | 0 | Nee | Nee | Nee | Nee | 0 | 0 | 0 | 0 | 0 | 0 | 0 | 0 | 0
0 | 0 | 0 | 0 | 0 | 0 | Nee | Nee | Nee | Nee | 0 | 0 | 0 | 0 | 0 | 0 | 0 | 0 | 0
0 | 0 | 0 | 0 | 0 | 0 | Nee | Nee | Nee | Nee | 0 | 0 | 0 | 0 | 0 | 0 | 0 | 0 | 0
0 | 0 | 0 | 0 | 0 | 0 | Nee | Nee | Nee | Nee | 0 | 0 | 0 | 0 | 0 | 0 | 0 | 0 | 0
0 | 0 | 0 | 0 | 0 | 0 | Nee | Nee | Nee | Nee | 0 | 0 | 0 | 0 | 0 | 0 | 0 | 0 | 0
0 | 0 | 0 | 0 | 0 | 0 | Nee | Nee | Nee | Nee | 0 | 0 | 0 | 0 | 0 | 0 | 0 | 0 | 0
0 | 0 | 0 | 0 | 0 | 0 | Nee | Nee | Nee | Nee | 0 | 0 | 0 | 0 | 0 | 0 | 0 | 0 | 0
0 | 0 | 0 | 0 | 0 | 0 | Nee | Nee | Nee | Nee | 0 | 0 | 0 | 0 | 0 | 0 | 0 | 0 | 0
0 | 0 | 0 | 0 | 0 | 0 | Nee | Nee | Nee | Nee | 0 | 0 | 0 | 0 | 0 | 0 | 0 | 0 | 0
0 | 0 | 0 | 0 | 0 | 0 | Nee | Nee | Nee | Nee | 0 | 0 | 0 | 0 | 0 | 0 | 0 | 0 | 0
0 | 0 | 0 | 0 | 0 | 0 | Nee | Nee | Nee | Nee | 0 | 0 | 0 | 0 | 0 | 0 | 0 | 0 | 0
0 | 0 | 0 | 0 | 0 | 0 | Nee | Nee | Nee | Nee | 0 | 0 | 0 | 0 | 0 | 0 | 0 | 0 | 0
0 | 0 | 0 | 0 | 0 | 0 | Nee | Nee | Nee | Nee | 0 | 0 | 0 | 0 | 0 | 0 | 0 | 0 | 0
0 | 0 | 0 | 0 | 0 | 0 | Nee | Nee | Nee | Nee | 0 | 0 | 0 | 0 | 0 | 0 | 0 | 0 | 0
0 | 0 | 0 | 0 | 0 | 0 | Nee | Nee | Nee | Nee | 0 | 0 | 0 | 0 | 0 | 0 | 0 | 0 | 0
0 | 0 | 0 | 0 | 0 | 0 | Nee | Nee | Nee | Nee | 0 | 0 | 0 | 0 | 0 | 0 | 0 | 0 | 0
0 | 0 | 0 | 0 | 0 | 0 | Nee | Nee | Nee | Nee | 0 | 0 | 0 | 0 | 0 | 0 | 0 | 0 | 0
0 | 0 | 0 | 0 | 0 | 0 | Nee | Nee | Nee | Nee | 0 | 0 | 0 | 0 | 0 | 0 | 0 | 0 | 0
0 | 0 | 0 | 0 | 0 | 0 | Nee | Nee | Nee | Nee | 0 | 0 | 0 | 0 | 0 | 0 | 0 | 0 | 0
0 | 0 | 0 | 0 | 0 | 0 | Nee | Nee | Nee | Nee | 0 | 0 | 0 | 0 | 0 | 0 | 0 | 0 | 0
0 | 0 | 0 | 0 | 0 | 0 | Nee | Nee | Nee | Nee | 0 | 0 | 0 | 0 | 0 | 0 | 0 | 0 | 0
0 | 0 | 0 | 0 | 0 | 0 | Nee | Nee | Nee | Nee | 0 | 0 | 0 | 0 | 0 | 0 | 0 | 0 | 0
0 | 0 | 0 | 0 | 0 | 0 | Nee | Nee | Nee | Nee | 0 | 0 | 0 | 0 | 0 | 0 | 0 | 0 | 0
0 | 0 | 0 | 0 | 0 | 0 | Nee | Nee | Nee | Nee | 0 | 0 | 0 | 0 | 0 | 0 | 0 | 0 | 0
0 | 0 | 0 | 0 | 0 | 0 | Nee | Nee | Nee | Nee | 0 | 0 | 0 | 0 | 0 | 0 | 0 | 0 | 0
0 | 0 | 0 | 0 | 0 | 0 | Nee | Nee | Nee | Nee | 0 | 0 | 0 | 0 | 0 | 0 | 0 | 0 | 0
0 | 0 | 0 | 0 | 0 | 0 | Nee | Nee | Nee | Nee | 0 | 0 | 0 | 0 | 0 | 0 | 0 | 0 | 0
0 | 0 | 0 | 0 | 0 | 0 | Nee | Nee | Nee | Nee | 0 | 0 | 0 | 0 | 0 | 0 | 0 | 0 | 0
0 | 0 | 0 | 0 | 0 | 0 | Nee | Nee | Nee | Nee | 0 | 0 | 0 | 0 | 0 | 0 | 0 | 0 | 0
0 | 0 | 0 | 0 | 0 | 0 | Nee | Nee | Nee | Nee | 0 | 0 | 0 | 0 | 0 | 0 | 0 | 0 | 0
0 | 0 | 0 | 0 | 0 | 0 | Nee | Nee | Nee | Nee | 0 | 0 | 0 | 0 | 0 | 0 | 0 | 0 | 0
0 | 0 | 0 | 0 | 0 | 0 | Nee | Nee | Nee | Nee | 0 | 0 | 0 | 0 | 0 | 0 | 0 | 0 | 0
0 | 0 | 0 | 0 | 0 | 0 | Nee | Nee | Nee | Nee | 0 | 0 | 0 | 0 | 0 | 0 | 0 | 0 | 0
0 | 0 | 0 | 0 | 0 | 0 | Nee | Nee | Nee | Nee | 0 | 0 | 0 | 0 | 0 | 0 | 0 | 0 | 0
0 | 0 | 0 | 0 | 0 | 0 | Nee | Nee | Nee | Nee | 0 | 0 | 0 | 0 | 0 | 0 | 0 | 0 | 0
0 | 0 | 0 | 0 | 0 | 0 | Nee | Nee | Nee | Nee | 0 | 0 | 0 | 0 | 0 | 0 | 0 | 0 | 0
0 | 0 | 0 | 0 | 0 | 0 | Nee | Nee | Nee | Nee | 0 | 0 | 0 | 0 | 0 | 0 | 0 | 0 | 0
0 | 0 | 0 | 0 | 0 | 0 | Nee | Nee | Nee | Nee | 0 | 0 | 0 | 0 | 0 | 0 | 0 | 0 | 0
0 | 0 | 0 | 0 | 0 | 0 | Nee | Nee | Nee | Nee | 0 | 0 | 0 | 0 | 0 | 0 | 0 | 0 | 0
0 | 0 | 0 | 0 | 0 | 0 | Nee | Nee | Nee | Nee | 0 | 0 | 0 | 0 | 0 | 0 | 0 | 0 | 0
0 | 0 | 0 | 0 | 0 | 0 | Nee | Nee | Nee | Nee | 0 | 0 | 0 | 0 | 0 | 0 | 0 | 0 | 0
0 | 0 | 0 | 0 | 0 | 0 | Nee | Nee | Nee | Nee | 0 | 0 | 0 | 0 | 0 | 0 | 0 | 0 | 0
0 | 0 | 0 | 0 | 0 | 0 | Nee | Nee | Nee | Nee | 0 | 0 | 0 | 0 | 0 | 0 | 0 | 0 | 0
0 | 0 | 0 | 0 | 0 | 0 | Nee | Nee | Nee | Nee | 0 | 0 | 0 | 0 | 0 | 0 | 0 | 0 | 0
0 | 0 | 0 | 0 | 0 | 0 | Nee | Nee | Nee | Nee | 0 | 0 | 0 | 0 | 0 | 0 | 0 | 0 | 0
0 | 0 | 0 | 0 | 0 | 0 | Nee | Nee | Nee | Nee | 0 | 0 | 0 | 0 | 0 | 0 | 0 | 0 | 0
0 | 0 | 0 | 0 | 0 | 0 | Nee | Nee | Nee | Nee | 0 | 0 | 0 | 0 | 0 | 0 | 0 | 0 | 0
Totaal |  | 0 | 3385.6051 | 88.5 | 1071.4267 | 0 |  | 0 |  | 0 | 0 | 0 | 0 | 0 | 0 | 0 | 4545.5317 | 4545.5317

## Cat. 1 LCA's (hidden)
Tabel 2: Categorie 1 LCA informatie - Producten
Indien gebruik wordt gemaakt van Categorie 1 Data dient u hieronder de benodigde informatie vanuit het LCA Rapport in te voeren.
Product | Productgroep | Producttype | Eenheid | Gewicht in ton per eenheid [ton] | % Secundair materiaal | Levensduur | A1 - Milieu Kosten Indicator (MKI) - euro | A2 - Milieu Kosten Indicator (MKI) - euro | A3 - Milieu Kosten Indicator (MKI) - euro | A1-A3 - Milieu Kosten Indicator (MKI) - euro | B1 - Milieu Kosten Indicator (MKI) - euro | D - Milieu Kosten Indicator (MKI) - euro | D1 - Milieu Kosten Indicator (MKI) - euro | D2 - Milieu Kosten Indicator (MKI) - euro | A1 - Klimaatverandering / Global warming (GWP) - kg CO2-eq | A2 - Klimaatverandering / Global warming (GWP) - kg CO2-eq | A3 - Klimaatverandering / Global warming (GWP) - kg CO2-eq | A1-A3 - Klimaatverandering / Global warming (GWP) - kg CO2-eq | B1 - Klimaatverandering / Global warming (GWP) - kg CO2-eq | D - Klimaatverandering / Global warming (GWP) - kg CO2-eq | D1 - Klimaatverandering / Global warming (GWP) - kg CO2-eq | D2 - Klimaatverandering / Global warming (GWP) - kg CO2-eq | A1 - Totaal gebruik van hernieuwbare primaire energie / Energy, primary, renewable (MJ) | A2 - Totaal gebruik van hernieuwbare primaire energie / Energy, primary, renewable (MJ) | A3 - Totaal gebruik van hernieuwbare primaire energie / Energy, primary, renewable (MJ) | A1-A3 - Totaal gebruik van hernieuwbare primaire energie / Energy, primary, renewable (MJ) | B1 - Totaal gebruik van hernieuwbare primaire energie / Energy, primary, renewable (MJ) | D - Totaal gebruik van hernieuwbare primaire energie / Energy, primary, renewable (MJ) | D1 - Totaal gebruik van hernieuwbare primaire energie / Energy, primary, renewable (MJ) | D2 - Totaal gebruik van hernieuwbare primaire energie / Energy, primary, renewable (MJ) | A1 - Totaal gebruik van niet hernieuwbare primaire energie / Energy, primary, non-renewable (MJ) | A2 - Totaal gebruik van niet hernieuwbare primaire energie / Energy, primary, non-renewable (MJ) | A3 - Totaal gebruik van niet hernieuwbare primaire energie / Energy, primary, non-renewable (MJ) | A1-A3 - Totaal gebruik van niet hernieuwbare primaire energie / Energy, primary, non-renewable (MJ) | B1 - Totaal gebruik van niet hernieuwbare primaire energie / Energy, primary, non-renewable (MJ) | D - Totaal gebruik van niet hernieuwbare primaire energie / Energy, primary, non-renewable (MJ) | D1 - Totaal gebruik van niet hernieuwbare primaire energie / Energy, primary, non-renewable (MJ) | D2 - Totaal gebruik van niet hernieuwbare primaire energie / Energy, primary, non-renewable (MJ) | Bron (LCA Dossier)
Voorbeeld: AC Surf 11 30% PR | Bitumineuze_verhardingen | AC surf | Ton | 1 | 30% | 15 |  |  |  | 7.6 | 0.2 |  | -0.4 | -0.2 |  |  |  | 56.1 | [7 empty] | 34.3 | [7 empty] | 2490 |  |  |  |  | Brondocument X
Voorbeeld: AC Bin Base 70% PR | Bitumineuze_verhardingen | AC bin/base | Ton | 1 | 70% | 60 |  |  |  | 2.68 | 0.35 |  | -0.8 | -0.4 |  |  |  | 21.3 | [7 empty] | 23.8 | [7 empty] | 702 |  |  |  |  | Brondocument Y
Voorbeeld: BSS 21x10,5x8 | Elementenverhardingen | Betonstraatsteen | m2 | 0.176 | 0% | 30 |  |  |  | 0.76 | [7 empty] | 8.18 | [7 empty] | 36.82 | [7 empty] | 82 |  |  |  |  | Brondocument 1
Voorbeeld: Trottoirband 15x25 | Elementenverhardingen | Trottoirband | m1 | 0.085 | 0% | 30 |  |  |  | 0.74 | [7 empty] | 7.84 | [7 empty] | 48.2 | [7 empty] | 88.9 |  |  |  |  | Brondocument 2

## Monitorings Dashboard (hidden)
Bestekspost | Meerprijs [€] | MKI Reductie [€] | CO2 Reductie [kg] | Primaire grondstoffen gebruik [ton] | Secundaire grondstoffen gebruik [ton] | Hernieuwbare energie [MJ] | Niet hernieuwbare energie [MJ] | € / MKI
121110 - Opbreken trottoirband | 0 | 496.9517 | 0 | 0 | 0 | 0 | 0 | 0
121120 - Opbreken RWS band | 0 | 58.793 | 0 | 0 | 0 | 0 | 0 | 0
121140 - Opbreken Opsluitband | 0 | 153.777 | 0 | 0 | 0 | 0 | 0 | 0
121310 - Opbreken betonstraatstenen | 0 | 284.6234 | 0 | 0 | 0 | 0 | 0 | 0
121320 - Opbreken straatbakstenen en geschikt maken voor hergebruik | 0 | -19547.981 | 0 | 0 | 0 | 0 | 0 | 0
121330 - Opbreken en afvoeren straatbakstenen | 0 | 473.8926 | 0 | 0 | 0 | 0 | 0 | 0
121340 - Opbreken betontegels 300x300x45mm | 0 | 1853.7023 | 0 | 0 | 0 | 0 | 0 | 0
121410 - Opbreken en afvoeren asfaltverharding zwart teervrij | 0 | 1225.0501 | 0 | 0 | 0 | 0 | 0 | 0
121420 - Opbreken en afvoeren asfaltverharding rood teervrij | 0 | 840.0343 | 0 | 0 | 0 | 0 | 0 | 0
121510 - Opbreken fundering van menggranulaat, 400-200 mm dik | 0 | 1052.4645 | 0 | 0 | 0 | 0 | 0 | 0
121520 - Opbreken fundering van slakken 200-400 mm dik | 0 | 300.9768 | 0 | 0 | 0 | 0 | 0 | 0
121310 - Verwijderen en afvoeren kolken, incl aansluitingen | 0 | -158.1809 | 0 | 0 | 0 | 0 | 0 | 0
210010 - Grond ontgraven uit cunet wegen en parkeervakken 0,25 m | 0 | 1878.9994 | 0 | 0 | 0 | 0 | 0 | 0
210020 - Grond ontgraven uit sleuf riolering (gerekend met 11,5m3/m1 riool) | 0 | 3113.1048 | 0 | 0 | 0 | 0 | 0 | 0
210030 - Grond ontgraven uit plantvak | 0 | 1753.2337 | 0 | 0 | 0 | 0 | 0 | 0
220010 - Grond verwerken in sleuf riolering | 0 | 4699.8982 | 0 | 0 | 0 | 0 | 0 | 0
220020 - Leveren en aanbrengen zand voor zand (gemiddeld 100 mm) | 0 | 6647.6371 | 0 | 0 | 0 | 0 | 0 | 0
322020 - Leveren en aanbrengen rioolbuis van Beton Ø400mm | 0 | 1509.2122 | 0 | 0 | 0 | 0 | 0 | 0
322070 - Leveren en aanbrengen rioolbuis van Beton IT Ø400mm | 0 | 1194.793 | 0 | 0 | 0 | 0 | 0 | 0
|  |  | MKI Reductie [€] | [5 empty] | Projectresultaat
| Referentieberekening | Inschrijfberekening
| 81746.9364 | 81746.9364 | 0 |  | 0% |  |  |  | 0% | MKI-Waarde
CO2 Emissies [ton]
| Referentieberekening | Inschrijfberekening
| 615.2142 | 615.2142 | 0 |  | 0% |  |  |  | 0% | CO2 Emissies
Materiaalreductie [ton]
| Referentieberekening | Inschrijfberekening
| 12406.8963 | 12406.8963 | 0 |  | 0% | Aandeel Primaire grondstoffen |  |  | 0% | Aandeel Primaire grondstoffen
| 94414.0916 | 94414.0916 | 0 |  | 0% | Aandeel Secundaire grondstoffen |  |  | 0% | Aandeel Secundaire grondstoffen
| 106820.9879 | 106820.9879 | 0 |  | 0% | Totaal Grondstoffen |  |  | 0% | Totaal Grondstoffen
Energieverbruik [GJ]
| Referentieberekening | Inschrijfberekening
| 245.2626 | 245.2626 | 0 |  | 0% | Aandeel Hernieuwbare energie |  |  | 0% | Aandeel Hernieuwbare energie
| 2949.6211 | 2949.6211 | 0 |  | 0% | Aandeel Fossiele energie |  |  | 0% | Aandeel Fossiele energie
| 3194.8837 | 3194.8837 | 0 |  | 0% | Totaal Energie |  |  | 0% | Totaal Energie
Emissieloos Transport [tkm]
| Referentieberekening | Inschrijfberekening
| 0 | 0 | 0 |  | 100% | Aandeel Emissieloos Transport |  |  | 100% | Aandeel Emissieloos Transport
| 1346243.9508 | 1346243.9508 | 0 |  | 0% | Aandeel Niet Emissieloos Transport |  |  | 0% | Aandeel Niet Emissieloos Transport
| 1346243.9508 | 1346243.9508 | 0 |  | 0% | Totaal Transport |  |  | 0% | Totaal Transport
Emissieloos Bouwplaats [uur]
| Referentieberekening | Inschrijfberekening
| 0 | 0 | 0 |  | 100% | Emissieloos Materieel |  |  | 100% | Emissieloos Materieel
| 4545.5317 | 4545.5317 | 0 |  | 0% | Niet Emissieloos Materieel |  |  | 0% | Niet Emissieloos Materieel
| 4545.5317 | 4545.5317 | 0 |  | 0% | Totaal Materieel |  |  | 0% | Totaal Materieel
Meerprijs [€]
| Referentieberekening | Inschrijfberekening
| 0 | 0 | 0 |  | 0% | Totale meerprijs |  |  | 0% | Totale meerprijs
| 0 | 0 | #DIV/0! |  |  | € / MKI |  |  | - | € / MKI

## Database (hidden)
Producten
Zoeksleutel | Product | Productgroep | Producttype | Eenheid | Levensfase | Lengte(m) | Breedte(m) | Hoogte(m) | Diameter(m) | Wanddikte(m) | Soortelijk Gewicht [ton / m3] | Gewicht [ton] / Eenheid | Milieu Kosten Indicator (euro) - Euro | Levensduur | 001. abiotic depletion, non fuel (AD) | 002. abiotic depletion, fuel (AD) | 004. global warming (GWP) | 005. ozone layer depletion (ODP) | 006. photochemical oxidation (POCP) | 007. acidification (AP) | 008. eutrophication (EP) | 009. human toxicity (HT) | 010. Ecotoxicity, fresh water (FAETP) | 012. Ecotoxcity, marine water (MAETP) | 014. Ecotoxicity, terrestric (TETP) | 051. Climate change | 052. Climate change - Fossil | 053. Climate change - Biogenic | 054. Climate change - Land use and LU ch | 055. Ozone depletion | 056. Acidification | 057. Eutrophication, freshwater | 058. Eutrophication, marine | 059. Eutrophication, terrestrial | 060. Photochemical ozone formation | 061. Resource use, minerals and metals | 062. Resource use, fossils | 063. Water use | 064. Particulate matter | 065. Ionising radiation | 066. Ecotoxicity, freshwater | 067. Human toxicity, cancer | 068. Human toxicity, non-cancer | 069. Land use | 111. Energy, primary, renewable, excludi | 113. Energy, primary, renewable, materia | 101. Energy, primary, renewable (MJ) | 112. Energy, primary, non-renewable, exc | 114. Energy, primary, non-renewable, mat | 102. Energy, primary, non-renewable (MJ) | 108. Secondary material (kg) | 109. Secondary fuel, renewable (kg) | 110. Secondary fuel, non-renewable (kg) | 104. Water, fresh water use (m3) | 106. Waste, hazardous (kg) | 105. Waste, non hazardous (kg) | 107. Waste, radioactive (kg) | 120. Components for re-use (kg) | 121. Materials for recycling (kg) | 122. Materials for energy recovery (kg) | 123. Exported energy, electric (MJ) | 124. Exported energy, thermal (MJ) | Secundair Materiaal [%] | Category | Bouwverlies | Milieuprofiel / Bron | Comment
2L-ZOAB onderlaag - PCR 1.0, Totaal | 2L-ZOAB onderlaag - PCR 1.0 | Bitumineuze verhardingen | ZOAB | Ton | Totaal | [5 empty] | 2.1 | 1 | 7.9227 | 13 | 7.3544e-05 | 0.81317 | 67.5668 | 8.1429e-06 | 0.068654 | 0.30635 | 0.040621 | 19.7293 | 4.2454 | 7730.1737 | 0.16335 | [21 empty] | 23.2337 |  |  | 1598.8374 |  |  |  | 11.2357 | 0.00094759 | 3.2199 | 0.0019269 | [5 empty] | 0% | 2 | 0% | TNO 2020 R10987 LCA Achtergrondrapport voor brancherepresentatieve Nederlandse asfaltmengsels 2020
2L-ZOAB onderlaag - PCR 1.0, A1 | 2L-ZOAB onderlaag - PCR 1.0 | Bitumineuze verhardingen | ZOAB | Ton | A1 | [5 empty] | 2.1 | 1 | 6.7627 | 13 | 9.7296e-05 | 1.0153 | 57.1871 | 4.0325e-06 | 0.1072 | 0.3256 | 0.034164 | 13.1637 | 1.5433 | 6724.992 | 0.22218 | [21 empty] | 28.218 |  |  | 2285.0503 |  |  |  | 22.9879 | 0.0008237 | 2.8384 | 0.0014721 | [5 empty] | 0% | 2 | 0% | TNO 2020 R10987 LCA Achtergrondrapport voor brancherepresentatieve Nederlandse asfaltmengsels 2020
2L-ZOAB onderlaag - PCR 1.0, A2 | 2L-ZOAB onderlaag - PCR 1.0 | Bitumineuze verhardingen | ZOAB | Ton | A2 | [5 empty] | 2.1 | 1 | 2.9471 | 13 | 1.8728e-05 | 0.13507 | 19.7535 | 3.2102e-06 | 0.015318 | 0.23107 | 0.030835 | 7.0821 | 0.15963 | 615.8622 | 0.026203 | [21 empty] | 5.5358 |  |  | 299.4376 |  |  |  | 0.060187 | 0.00018916 | 4.6763 | 0.0018634 | [5 empty] | 0% | 2 | 0% | TNO 2020 R10987 LCA Achtergrondrapport voor brancherepresentatieve Nederlandse asfaltmengsels 2020
2L-ZOAB onderlaag - PCR 1.0, A3 | 2L-ZOAB onderlaag - PCR 1.0 | Bitumineuze verhardingen | ZOAB | Ton | A3 | [5 empty] | 2.1 | 1 | 1.4933 | 13 | 4.3003e-06 | 0.17257 | 20.2966 | 2.3216e-06 | 0.0033396 | 0.022828 | 0.0041814 | 3.3811 | 0.021962 | 88.8809 | 0.02145 | [21 empty] | 6.1565 |  |  | 352.6063 |  |  |  | 0.040998 | 0.00047747 | 0.23315 | 0.00033572 | [5 empty] | 0% | 2 | 0% | TNO 2020 R10987 LCA Achtergrondrapport voor brancherepresentatieve Nederlandse asfaltmengsels 2020
2L-ZOAB onderlaag - PCR 1.0, A1-A3 | 2L-ZOAB onderlaag - PCR 1.0 | Bitumineuze verhardingen | ZOAB | Ton | A1-A3 | [5 empty] | 2.1 | 1 | 11.2031 | 13 | 0.00012032 | 1.323 | 97.2372 | 9.5643e-06 | 0.12585 | 0.57949 | 0.069181 | 23.6269 | 1.7249 | 7429.7351 | 0.26983 | 0 | 0 | 0 | 0 | 0 | 0 | 0 | 0 | 0 | 0 | 0 | 0 | 0 | 0 | 0 | 0 | 0 | 0 | 0 | 0 | 0 | 39.9104 | 0 | 0 | 2937.0942 | 0 | 0 | 0 | 23.0891 | 0.0014903 | 7.7479 | 0.0036712 | 0 | 0 | 0 | 0 | 0 | 0% | 2 | 0% | TNO 2020 R10987 LCA Achtergrondrapport voor brancherepresentatieve Nederlandse asfaltmengsels 2020
2L-ZOAB onderlaag - PCR 1.0, A4 | 2L-ZOAB onderlaag - PCR 1.0 | Bitumineuze verhardingen | ZOAB | Ton | A4 | [5 empty] | 2.1 | 1 | 0.62893 | 13 | 1.0978e-05 | 0.043184 | 5.7021 | 1.1335e-06 | 0.0035753 | 0.019151 | 0.0038024 | 2.0049 | 0.12926 | 338.6311 | 0.011892 | [21 empty] | 0 |  |  | 0 |  |  |  | 0 | 0 | 0 | 0 | [5 empty] | 0% | 2 | 0% | TNO 2020 R10987 LCA Achtergrondrapport voor brancherepresentatieve Nederlandse asfaltmengsels 2020
2L-ZOAB onderlaag - PCR 1.0, A5 | 2L-ZOAB onderlaag - PCR 1.0 | Bitumineuze verhardingen | ZOAB | Ton | A5 | [5 empty] | 2.1 | 1 | 0.11589 | 13 | 2.9982e-07 | 0.0061549 | 1.189 | 1.6118e-07 | 0.00040442 | 0.0041423 | 0.00090535 | 0.31394 | 0.0044639 | 15.0545 | 0.00052994 | [21 empty] | 0.075276 |  |  | 13.7983 |  |  |  | 0.0017005 | 5.7951e-06 | 0.013837 | 9.026e-05 | [5 empty] | 0% | 2 | 0% | TNO 2020 R10987 LCA Achtergrondrapport voor brancherepresentatieve Nederlandse asfaltmengsels 2020
2L-ZOAB onderlaag - PCR 1.0, B1 | 2L-ZOAB onderlaag - PCR 1.0 | Bitumineuze verhardingen | ZOAB | Ton | B1 | [5 empty] | 2.1 | 1 | 0.63803 | 13 | 0 | 0 | 0 | 0 | 0 | 0 | 0 | 2.216 | 3.1436 | 3441.1721 | 0.00279 | [21 empty] | 0 |  |  | 0 |  |  |  | 0 | 0 | 0 | 0 | [5 empty] | 0% | 2 | 0% | TNO 2020 R10987 LCA Achtergrondrapport voor brancherepresentatieve Nederlandse asfaltmengsels 2020
2L-ZOAB onderlaag - PCR 1.0, C1 | 2L-ZOAB onderlaag - PCR 1.0 | Bitumineuze verhardingen | ZOAB | Ton | C1 | [5 empty] | 2.1 | 1 | 0.17755 | 13 | 4.7749e-07 | 0.0098023 | 1.8936 | 2.5669e-07 | 0.00062587 | 0.0055323 | 0.001165 | 0.49739 | 0.0071092 | 23.9757 | 0.00084399 | [21 empty] | 0.11988 |  |  | 21.9751 |  |  |  | 0.0027081 | 9.2293e-06 | 0.022037 | 0.00014375 | [5 empty] | 0% | 2 | 0% | TNO 2020 R10987 LCA Achtergrondrapport voor brancherepresentatieve Nederlandse asfaltmengsels 2020
2L-ZOAB onderlaag - PCR 1.0, C2 | 2L-ZOAB onderlaag - PCR 1.0 | Bitumineuze verhardingen | ZOAB | Ton | C2 | [5 empty] | 2.1 | 1 | 0.62893 | 13 | 1.0978e-05 | 0.043184 | 5.7021 | 1.1335e-06 | 0.0035753 | 0.019151 | 0.0038024 | 2.0049 | 0.12926 | 338.6311 | 0.011892 | [21 empty] | 0 |  |  | 0 |  |  |  | 0 | 0 | 0 | 0 | [5 empty] | 0% | 2 | 0% | TNO 2020 R10987 LCA Achtergrondrapport voor brancherepresentatieve Nederlandse asfaltmengsels 2020
2L-ZOAB onderlaag - PCR 1.0, C3 | 2L-ZOAB onderlaag - PCR 1.0 | Bitumineuze verhardingen | ZOAB | Ton | C3 | [5 empty] | 2.1 | 1 | 0.1612 | 13 | 4.1292e-07 | 0.0084767 | 1.6376 | 2.2198e-07 | 0.00059778 | 0.0059353 | 0.0013068 | 0.43291 | 0.0061478 | 20.7334 | 0.00072985 | [21 empty] | 0.10367 |  |  | 19.0034 |  |  |  | 0.0023419 | 7.9812e-06 | 0.019057 | 0.00012431 | [5 empty] | 0% | 2 | 0% | TNO 2020 R10987 LCA Achtergrondrapport voor brancherepresentatieve Nederlandse asfaltmengsels 2020
2L-ZOAB onderlaag - PCR 1.0, D | 2L-ZOAB onderlaag - PCR 1.0 | Bitumineuze verhardingen | ZOAB | Ton | D | [5 empty] | 2.1 | 1 | -5.631 | 13 | -6.9928e-05 | -0.6206 | -45.7949 | -4.3284e-06 | -0.06598 | -0.32705 | -0.039542 | -11.3677 | -0.89934 | -3877.7593 | -0.13516 | 0 | 0 | 0 | 0 | 0 | 0 | 0 | 0 | 0 | 0 | 0 | 0 | 0 | 0 | 0 | 0 | 0 | 0 | 0 | 0 | 0 | -16.9755 | 0 | 0 | -1393.0336 | 0 | 0 | 0 | -11.8602 | -0.00056574 | -4.5828 | -0.0021026 | 0 | 0 | 0 | 0 | 0 | 0% | 2 | 0% | TNO 2020 R10987 LCA Achtergrondrapport voor brancherepresentatieve Nederlandse asfaltmengsels 2020
2L-ZOAB onderlaag - PCR 1.0, D1 | 2L-ZOAB onderlaag - PCR 1.0 | Bitumineuze verhardingen | ZOAB | Ton | D1 | [5 empty] | 2.1 | 1 | -3.7571 | 13 | -5.8093e-05 | -0.53484 | -33.2513 | -2.2904e-06 | -0.056238 | -0.17986 | -0.019938 | -6.8675 | -0.79804 | -3486.582 | -0.11851 | [21 empty] | -13.4564 |  |  | -1202.9072 |  |  |  | -11.8219 | -0.00044567 | -1.6329 | -0.00091948 | [5 empty] | 0% | 2 | 0% | TNO 2020 R10987 LCA Achtergrondrapport voor brancherepresentatieve Nederlandse asfaltmengsels 2020
2L-ZOAB onderlaag - PCR 1.0, D2 | 2L-ZOAB onderlaag - PCR 1.0 | Bitumineuze verhardingen | ZOAB | Ton | D2 | [5 empty] | 2.1 | 1 | -1.8738 | 13 | -1.1835e-05 | -0.085762 | -12.5436 | -2.038e-06 | -0.0097416 | -0.14719 | -0.019604 | -4.5002 | -0.1013 | -391.1773 | -0.016642 | [21 empty] | -3.519 |  |  | -190.1264 |  |  |  | -0.038213 | -0.00012007 | -2.9499 | -0.0011831 | [5 empty] | 0% | 2 | 0% | TNO 2020 R10987 LCA Achtergrondrapport voor brancherepresentatieve Nederlandse asfaltmengsels 2020
2L-ZOAB onderlaag 30% PR - PCR 1.0, Totaal | 2L-ZOAB onderlaag 30% PR - PCR 1.0 | Bitumineuze verhardingen | ZOAB | Ton | Totaal | [5 empty] | 2.1 | 1 | 7.3094 | 13 | 6.504e-05 | 0.76958 | 61.6279 | 7.6698e-06 | 0.063979 | 0.27459 | 0.034856 | 18.7034 | 4.1825 | 7468.6683 | 0.15033 | [21 empty] | 22.0497 |  |  | 1502.0458 |  |  |  | 10.5824 | 0.00090522 | 2.572 | 0.0015793 | [5 empty] | 30% | 2 | 0% | TNO 2020 R10987 LCA Achtergrondrapport voor brancherepresentatieve Nederlandse asfaltmengsels 2020
2L-ZOAB onderlaag 30% PR - PCR 1.0, A1 | 2L-ZOAB onderlaag 30% PR - PCR 1.0 | Bitumineuze verhardingen | ZOAB | Ton | A1 | [5 empty] | 2.1 | 1 | 5.307 | 13 | 7.3874e-05 | 0.86773 | 40.9385 | 3.198e-06 | 0.093239 | 0.26724 | 0.026961 | 10.9529 | 1.3476 | 5857.8239 | 0.184 | [21 empty] | 23.3819 |  |  | 1960.9136 |  |  |  | 20.2649 | 0.00068251 | 2.1507 | 0.0010369 | [5 empty] | 30% | 2 | 0% | TNO 2020 R10987 LCA Achtergrondrapport voor brancherepresentatieve Nederlandse asfaltmengsels 2020
2L-ZOAB onderlaag 30% PR - PCR 1.0, A2 | 2L-ZOAB onderlaag 30% PR - PCR 1.0 | Bitumineuze verhardingen | ZOAB | Ton | A2 | [5 empty] | 2.1 | 1 | 1.943 | 13 | 1.0982e-05 | 0.080964 | 11.585 | 1.9169e-06 | 0.010301 | 0.17063 | 0.018457 | 4.8314 | 0.10179 | 427.0761 | 0.016265 | [21 empty] | 3.2797 |  |  | 179.3931 |  |  |  | 0.032557 | 0.00010591 | 3.0578 | 0.0011141 | [5 empty] | 30% | 2 | 0% | TNO 2020 R10987 LCA Achtergrondrapport voor brancherepresentatieve Nederlandse asfaltmengsels 2020
2L-ZOAB onderlaag 30% PR - PCR 1.0, A3 | 2L-ZOAB onderlaag 30% PR - PCR 1.0 | Bitumineuze verhardingen | ZOAB | Ton | A3 | [5 empty] | 2.1 | 1 | 1.5586 | 13 | 4.2105e-06 | 0.18269 | 21.4225 | 2.4758e-06 | 0.0035041 | 0.023269 | 0.0042006 | 3.4379 | 0.022193 | 89.8763 | 0.020814 | [21 empty] | 5.9631 |  |  | 373.4991 |  |  |  | 0.039488 | 0.00049759 | 0.23397 | 0.00034302 | [5 empty] | 30% | 2 | 0% | TNO 2020 R10987 LCA Achtergrondrapport voor brancherepresentatieve Nederlandse asfaltmengsels 2020
2L-ZOAB onderlaag 30% PR - PCR 1.0, A1-A3 | 2L-ZOAB onderlaag 30% PR - PCR 1.0 | Bitumineuze verhardingen | ZOAB | Ton | A1-A3 | [5 empty] | 2.1 | 1 | 8.8086 | 13 | 8.9066e-05 | 1.1314 | 73.946 | 7.5907e-06 | 0.10704 | 0.46113 | 0.049618 | 19.2222 | 1.4716 | 6374.7763 | 0.22107 | 0 | 0 | 0 | 0 | 0 | 0 | 0 | 0 | 0 | 0 | 0 | 0 | 0 | 0 | 0 | 0 | 0 | 0 | 0 | 0 | 0 | 32.6247 | 0 | 0 | 2513.8058 | 0 | 0 | 0 | 20.3369 | 0.001286 | 5.4425 | 0.002494 | 0 | 0 | 0 | 0 | 0 | 30% | 2 | 0% | TNO 2020 R10987 LCA Achtergrondrapport voor brancherepresentatieve Nederlandse asfaltmengsels 2020
2L-ZOAB onderlaag 30% PR - PCR 1.0, A4 | 2L-ZOAB onderlaag 30% PR - PCR 1.0 | Bitumineuze verhardingen | ZOAB | Ton | A4 | [5 empty] | 2.1 | 1 | 0.62893 | 13 | 1.0978e-05 | 0.043184 | 5.7021 | 1.1335e-06 | 0.0035753 | 0.019151 | 0.0038024 | 2.0049 | 0.12926 | 338.6311 | 0.011892 | [21 empty] | 0 |  |  | 0 |  |  |  | 0 | 0 | 0 | 0 | [5 empty] | 30% | 2 | 0% | TNO 2020 R10987 LCA Achtergrondrapport voor brancherepresentatieve Nederlandse asfaltmengsels 2020
2L-ZOAB onderlaag 30% PR - PCR 1.0, A5 | 2L-ZOAB onderlaag 30% PR - PCR 1.0 | Bitumineuze verhardingen | ZOAB | Ton | A5 | [5 empty] | 2.1 | 1 | 0.11589 | 13 | 2.9982e-07 | 0.0061549 | 1.189 | 1.6118e-07 | 0.00040442 | 0.0041423 | 0.00090535 | 0.31394 | 0.0044639 | 15.0545 | 0.00052994 | [21 empty] | 0.075276 |  |  | 13.7983 |  |  |  | 0.0017005 | 5.7951e-06 | 0.013837 | 9.026e-05 | [5 empty] | 30% | 2 | 0% | TNO 2020 R10987 LCA Achtergrondrapport voor brancherepresentatieve Nederlandse asfaltmengsels 2020
2L-ZOAB onderlaag 30% PR - PCR 1.0, B1 | 2L-ZOAB onderlaag 30% PR - PCR 1.0 | Bitumineuze verhardingen | ZOAB | Ton | B1 | [5 empty] | 2.1 | 1 | 0.63803 | 13 | 0 | 0 | 0 | 0 | 0 | 0 | 0 | 2.216 | 3.1436 | 3441.1721 | 0.00279 | [21 empty] | 0 |  |  | 0 |  |  |  | 0 | 0 | 0 | 0 | [5 empty] | 30% | 2 | 0% | TNO 2020 R10987 LCA Achtergrondrapport voor brancherepresentatieve Nederlandse asfaltmengsels 2020
2L-ZOAB onderlaag 30% PR - PCR 1.0, C1 | 2L-ZOAB onderlaag 30% PR - PCR 1.0 | Bitumineuze verhardingen | ZOAB | Ton | C1 | [5 empty] | 2.1 | 1 | 0.17755 | 13 | 4.7749e-07 | 0.0098023 | 1.8936 | 2.5669e-07 | 0.00062587 | 0.0055323 | 0.001165 | 0.49739 | 0.0071092 | 23.9757 | 0.00084399 | [21 empty] | 0.11988 |  |  | 21.9751 |  |  |  | 0.0027081 | 9.2293e-06 | 0.022037 | 0.00014375 | [5 empty] | 30% | 2 | 0% | TNO 2020 R10987 LCA Achtergrondrapport voor brancherepresentatieve Nederlandse asfaltmengsels 2020
2L-ZOAB onderlaag 30% PR - PCR 1.0, C2 | 2L-ZOAB onderlaag 30% PR - PCR 1.0 | Bitumineuze verhardingen | ZOAB | Ton | C2 | [5 empty] | 2.1 | 1 | 0.62893 | 13 | 1.0978e-05 | 0.043184 | 5.7021 | 1.1335e-06 | 0.0035753 | 0.019151 | 0.0038024 | 2.0049 | 0.12926 | 338.6311 | 0.011892 | [21 empty] | 0 |  |  | 0 |  |  |  | 0 | 0 | 0 | 0 | [5 empty] | 30% | 2 | 0% | TNO 2020 R10987 LCA Achtergrondrapport voor brancherepresentatieve Nederlandse asfaltmengsels 2020
2L-ZOAB onderlaag 30% PR - PCR 1.0, C3 | 2L-ZOAB onderlaag 30% PR - PCR 1.0 | Bitumineuze verhardingen | ZOAB | Ton | C3 | [5 empty] | 2.1 | 1 | 0.1612 | 13 | 4.1292e-07 | 0.0084767 | 1.6376 | 2.2198e-07 | 0.00059778 | 0.0059353 | 0.0013068 | 0.43291 | 0.0061478 | 20.7334 | 0.00072985 | [21 empty] | 0.10367 |  |  | 19.0034 |  |  |  | 0.0023419 | 7.9812e-06 | 0.019057 | 0.00012431 | [5 empty] | 30% | 2 | 0% | TNO 2020 R10987 LCA Achtergrondrapport voor brancherepresentatieve Nederlandse asfaltmengsels 2020
2L-ZOAB onderlaag 30% PR - PCR 1.0, D | 2L-ZOAB onderlaag 30% PR - PCR 1.0 | Bitumineuze verhardingen | ZOAB | Ton | D | [5 empty] | 2.1 | 1 | -3.8497 | 13 | -4.7174e-05 | -0.47261 | -28.4427 | -2.8279e-06 | -0.051844 | -0.24046 | -0.025745 | -7.9889 | -0.7089 | -3084.3059 | -0.09942 | 0 | 0 | 0 | 0 | 0 | 0 | 0 | 0 | 0 | 0 | 0 | 0 | 0 | 0 | 0 | 0 | 0 | 0 | 0 | 0 | 0 | -10.8738 | 0 | 0 | -1066.5368 | 0 | 0 | 0 | -9.7612 | -0.00040379 | -2.9254 | -0.001273 | 0 | 0 | 0 | 0 | 0 | 30% | 2 | 0% | TNO 2020 R10987 LCA Achtergrondrapport voor brancherepresentatieve Nederlandse asfaltmengsels 2020
2L-ZOAB onderlaag 30% PR - PCR 1.0, D1 | 2L-ZOAB onderlaag 30% PR - PCR 1.0 | Bitumineuze verhardingen | ZOAB | Ton | D1 | [5 empty] | 2.1 | 1 | -2.668 | 13 | -4.0651e-05 | -0.4236 | -21.4277 | -1.6683e-06 | -0.045575 | -0.13612 | -0.014517 | -5.0568 | -0.64739 | -2825.4782 | -0.089564 | [21 empty] | -8.8796 |  |  | -957.9518 |  |  |  | -9.7415 | -0.00033976 | -1.1168 | -0.00059883 | [5 empty] | 30% | 2 | 0% | TNO 2020 R10987 LCA Achtergrondrapport voor brancherepresentatieve Nederlandse asfaltmengsels 2020
2L-ZOAB onderlaag 30% PR - PCR 1.0, D2 | 2L-ZOAB onderlaag 30% PR - PCR 1.0 | Bitumineuze verhardingen | ZOAB | Ton | D2 | [5 empty] | 2.1 | 1 | -1.1817 | 13 | -6.5227e-06 | -0.049008 | -7.0149 | -1.1596e-06 | -0.0062691 | -0.10433 | -0.011228 | -2.9321 | -0.061503 | -258.8276 | -0.0098561 | [21 empty] | -1.9942 |  |  | -108.585 |  |  |  | -0.0197 | -6.4031e-05 | -1.8086 | -0.00067418 | [5 empty] | 30% | 2 | 0% | TNO 2020 R10987 LCA Achtergrondrapport voor brancherepresentatieve Nederlandse asfaltmengsels 2020
2L-ZOAB toplaag G.M. - PCR 1.0, Totaal | 2L-ZOAB toplaag G.M. - PCR 1.0 | Bitumineuze verhardingen | ZOAB | Ton | Totaal | [5 empty] | 2 | 1 | 9.8345 | 10 | 0.00052089 | 1.0512 | 85.0326 | 1.1295e-05 | 0.08884 | 0.3902 | 0.050416 | 24.9813 | 4.3863 | 8305.1462 | 0.19375 | [21 empty] | 36.618 |  |  | 2125.9401 |  |  |  | 11.8133 | 0.0012522 | 5.2821 | 0.0037246 | [5 empty] | 0% | 2 | 0% | TNO 2020 R10987 LCA Achtergrondrapport voor brancherepresentatieve Nederlandse asfaltmengsels 2020
2L-ZOAB toplaag G.M. - PCR 1.0, A1 | 2L-ZOAB toplaag G.M. - PCR 1.0 | Bitumineuze verhardingen | ZOAB | Ton | A1 | [5 empty] | 2 | 1 | 9.343 | 10 | 0.00054578 | 1.3931 | 79.2303 | 7.7356e-06 | 0.14296 | 0.44379 | 0.048728 | 19.5362 | 1.9098 | 8264.3374 | 0.27715 | [21 empty] | 42.2407 |  |  | 3133.2046 |  |  |  | 27.0414 | 0.0012045 | 5.0206 | 0.003437 | [5 empty] | 0% | 2 | 0% | TNO 2020 R10987 LCA Achtergrondrapport voor brancherepresentatieve Nederlandse asfaltmengsels 2020
2L-ZOAB toplaag G.M. - PCR 1.0, A2 | 2L-ZOAB toplaag G.M. - PCR 1.0 | Bitumineuze verhardingen | ZOAB | Ton | A2 | [5 empty] | 2 | 1 | 2.6724 | 10 | 1.5945e-05 | 0.11231 | 16.0424 | 2.6628e-06 | 0.014153 | 0.23233 | 0.02528 | 6.6895 | 0.1422 | 593.7661 | 0.022529 | [21 empty] | 4.4952 |  |  | 248.8627 |  |  |  | 0.045013 | 0.00014695 | 4.5022 | 0.0015463 | [5 empty] | 0% | 2 | 0% | TNO 2020 R10987 LCA Achtergrondrapport voor brancherepresentatieve Nederlandse asfaltmengsels 2020
2L-ZOAB toplaag G.M. - PCR 1.0, A3 | 2L-ZOAB toplaag G.M. - PCR 1.0 | Bitumineuze verhardingen | ZOAB | Ton | A3 | [5 empty] | 2 | 1 | 1.5407 | 10 | 4.7252e-06 | 0.17773 | 20.9535 | 2.3721e-06 | 0.0034382 | 0.024084 | 0.0044555 | 3.4396 | 0.023364 | 94.8194 | 0.02377 | [21 empty] | 6.8351 |  |  | 362.9011 |  |  |  | 0.04567 | 0.0004991 | 0.25125 | 0.00035379 | [5 empty] | 0% | 2 | 0% | TNO 2020 R10987 LCA Achtergrondrapport voor brancherepresentatieve Nederlandse asfaltmengsels 2020
2L-ZOAB toplaag G.M. - PCR 1.0, A1-A3 | 2L-ZOAB toplaag G.M. - PCR 1.0 | Bitumineuze verhardingen | ZOAB | Ton | A1-A3 | [5 empty] | 2 | 1 | 13.5561 | 10 | 0.00056645 | 1.6832 | 116.2262 | 1.2771e-05 | 0.16055 | 0.70021 | 0.078463 | 29.6653 | 2.0754 | 8952.923 | 0.32345 | 0 | 0 | 0 | 0 | 0 | 0 | 0 | 0 | 0 | 0 | 0 | 0 | 0 | 0 | 0 | 0 | 0 | 0 | 0 | 0 | 0 | 53.571 | 0 | 0 | 3744.9684 | 0 | 0 | 0 | 27.1321 | 0.0018505 | 9.774 | 0.005337 | 0 | 0 | 0 | 0 | 0 | 0% | 2 | 0% | TNO 2020 R10987 LCA Achtergrondrapport voor brancherepresentatieve Nederlandse asfaltmengsels 2020
2L-ZOAB toplaag G.M. - PCR 1.0, A4 | 2L-ZOAB toplaag G.M. - PCR 1.0 | Bitumineuze verhardingen | ZOAB | Ton | A4 | [5 empty] | 2 | 1 | 0.62893 | 10 | 1.0978e-05 | 0.043184 | 5.7021 | 1.1335e-06 | 0.0035753 | 0.019151 | 0.0038024 | 2.0049 | 0.12926 | 338.6311 | 0.011892 | [21 empty] | 0 |  |  | 0 |  |  |  | 0 | 0 | 0 | 0 | [5 empty] | 0% | 2 | 0% | TNO 2020 R10987 LCA Achtergrondrapport voor brancherepresentatieve Nederlandse asfaltmengsels 2020
2L-ZOAB toplaag G.M. - PCR 1.0, A5 | 2L-ZOAB toplaag G.M. - PCR 1.0 | Bitumineuze verhardingen | ZOAB | Ton | A5 | [5 empty] | 2 | 1 | 0.11589 | 10 | 2.9982e-07 | 0.0061549 | 1.189 | 1.6118e-07 | 0.00040442 | 0.0041423 | 0.00090535 | 0.31394 | 0.0044639 | 15.0545 | 0.00052994 | [21 empty] | 0.075276 |  |  | 13.7983 |  |  |  | 0.0017005 | 5.7951e-06 | 0.013837 | 9.026e-05 | [5 empty] | 0% | 2 | 0% | TNO 2020 R10987 LCA Achtergrondrapport voor brancherepresentatieve Nederlandse asfaltmengsels 2020
2L-ZOAB toplaag G.M. - PCR 1.0, B1 | 2L-ZOAB toplaag G.M. - PCR 1.0 | Bitumineuze verhardingen | ZOAB | Ton | B1 | [5 empty] | 2 | 1 | 0.63803 | 10 | 0 | 0 | 0 | 0 | 0 | 0 | 0 | 2.216 | 3.1436 | 3441.1721 | 0.00279 | [21 empty] | 0 |  |  | 0 |  |  |  | 0 | 0 | 0 | 0 | [5 empty] | 0% | 2 | 0% | TNO 2020 R10987 LCA Achtergrondrapport voor brancherepresentatieve Nederlandse asfaltmengsels 2020
2L-ZOAB toplaag G.M. - PCR 1.0, C1 | 2L-ZOAB toplaag G.M. - PCR 1.0 | Bitumineuze verhardingen | ZOAB | Ton | C1 | [5 empty] | 2 | 1 | 0.17755 | 10 | 4.7749e-07 | 0.0098023 | 1.8936 | 2.5669e-07 | 0.00062587 | 0.0055323 | 0.001165 | 0.49739 | 0.0071092 | 23.9757 | 0.00084399 | [21 empty] | 0.11988 |  |  | 21.9751 |  |  |  | 0.0027081 | 9.2293e-06 | 0.022037 | 0.00014375 | [5 empty] | 0% | 2 | 0% | TNO 2020 R10987 LCA Achtergrondrapport voor brancherepresentatieve Nederlandse asfaltmengsels 2020
2L-ZOAB toplaag G.M. - PCR 1.0, C2 | 2L-ZOAB toplaag G.M. - PCR 1.0 | Bitumineuze verhardingen | ZOAB | Ton | C2 | [5 empty] | 2 | 1 | 0.62893 | 10 | 1.0978e-05 | 0.043184 | 5.7021 | 1.1335e-06 | 0.0035753 | 0.019151 | 0.0038024 | 2.0049 | 0.12926 | 338.6311 | 0.011892 | [21 empty] | 0 |  |  | 0 |  |  |  | 0 | 0 | 0 | 0 | [5 empty] | 0% | 2 | 0% | TNO 2020 R10987 LCA Achtergrondrapport voor brancherepresentatieve Nederlandse asfaltmengsels 2020
2L-ZOAB toplaag G.M. - PCR 1.0, C3 | 2L-ZOAB toplaag G.M. - PCR 1.0 | Bitumineuze verhardingen | ZOAB | Ton | C3 | [5 empty] | 2 | 1 | 0.1612 | 10 | 4.1292e-07 | 0.0084767 | 1.6376 | 2.2198e-07 | 0.00059778 | 0.0059353 | 0.0013068 | 0.43291 | 0.0061478 | 20.7334 | 0.00072985 | [21 empty] | 0.10367 |  |  | 19.0034 |  |  |  | 0.0023419 | 7.9812e-06 | 0.019057 | 0.00012431 | [5 empty] | 0% | 2 | 0% | TNO 2020 R10987 LCA Achtergrondrapport voor brancherepresentatieve Nederlandse asfaltmengsels 2020
2L-ZOAB toplaag G.M. - PCR 1.0, D | 2L-ZOAB toplaag G.M. - PCR 1.0 | Bitumineuze verhardingen | ZOAB | Ton | D | [5 empty] | 2 | 1 | -6.0721 | 10 | -6.8703e-05 | -0.74283 | -47.3181 | -4.3823e-06 | -0.080489 | -0.36392 | -0.039029 | -12.1541 | -1.109 | -4825.9746 | -0.15837 | 0 | 0 | 0 | 0 | 0 | 0 | 0 | 0 | 0 | 0 | 0 | 0 | 0 | 0 | 0 | 0 | 0 | 0 | 0 | 0 | 0 | -17.2519 | 0 | 0 | -1673.8051 | 0 | 0 | 0 | -15.3255 | -0.00062128 | -4.5468 | -0.0019707 | 0 | 0 | 0 | 0 | 0 | 0% | 2 | 0% | TNO 2020 R10987 LCA Achtergrondrapport voor brancherepresentatieve Nederlandse asfaltmengsels 2020
2L-ZOAB toplaag G.M. - PCR 1.0, D1 | 2L-ZOAB toplaag G.M. - PCR 1.0 | Bitumineuze verhardingen | ZOAB | Ton | D1 | [5 empty] | 2 | 1 | -4.373 | 10 | -5.8626e-05 | -0.67156 | -37.1389 | -2.6928e-06 | -0.071488 | -0.21589 | -0.022969 | -7.902 | -1.0187 | -4448.6202 | -0.14407 | [21 empty] | -14.3966 |  |  | -1515.8801 |  |  |  | -15.297 | -0.00052811 | -1.7015 | -0.00098951 | [5 empty] | 0% | 2 | 0% | TNO 2020 R10987 LCA Achtergrondrapport voor brancherepresentatieve Nederlandse asfaltmengsels 2020
2L-ZOAB toplaag G.M. - PCR 1.0, D2 | 2L-ZOAB toplaag G.M. - PCR 1.0 | Bitumineuze verhardingen | ZOAB | Ton | D2 | [5 empty] | 2 | 1 | -1.6991 | 10 | -1.0077e-05 | -0.071273 | -10.1792 | -1.6895e-06 | -0.0090011 | -0.14803 | -0.01606 | -4.2522 | -0.090248 | -377.3544 | -0.014305 | [21 empty] | -2.8552 |  |  | -157.925 |  |  |  | -0.028535 | -9.3171e-05 | -2.8453 | -0.00098116 | [5 empty] | 0% | 2 | 0% | TNO 2020 R10987 LCA Achtergrondrapport voor brancherepresentatieve Nederlandse asfaltmengsels 2020
AC bin/base 50% PR - PCR 1.0, Totaal | AC bin/base 50% PR - PCR 1.0 | Bitumineuze verhardingen | AC bin/base | Ton | Totaal | [5 empty] | 2.37 | 1 | 4.9411 | 45 | 4.3491e-05 | 0.51616 | 51.9425 | 7.0569e-06 | 0.03359 | 0.15934 | 0.02575 | 12.1337 | 0.59581 | 2099.9142 | 0.083766 | [21 empty] | 9.2319 |  |  | 925.2231 |  |  |  | 4.1834 | 0.00075568 | 1.6553 | 0.0013075 | [5 empty] | 50% | 2 | 0% | TNO 2020 R10987 LCA Achtergrondrapport voor brancherepresentatieve Nederlandse asfaltmengsels 2020
AC bin/base 50% PR - PCR 1.0, A1 | AC bin/base 50% PR - PCR 1.0 | Bitumineuze verhardingen | AC bin/base | Ton | A1 | [5 empty] | 2.37 | 1 | 2.7984 | 45 | 3.6194e-05 | 0.48979 | 20.9217 | 1.7847e-06 | 0.052117 | 0.14492 | 0.013225 | 5.6587 | 0.76058 | 3330.8322 | 0.098836 | [21 empty] | 7.6912 |  |  | 1102.5061 |  |  |  | 11.7379 | 0.00046796 | 1.9555 | 0.00051921 | [5 empty] | 50% | 2 | 0% | TNO 2020 R10987 LCA Achtergrondrapport voor brancherepresentatieve Nederlandse asfaltmengsels 2020
AC bin/base 50% PR - PCR 1.0, A2 | AC bin/base 50% PR - PCR 1.0 | Bitumineuze verhardingen | AC bin/base | Ton | A2 | [5 empty] | 2.37 | 1 | 1.1333 | 45 | 9.1953e-06 | 0.059915 | 8.9558 | 1.4339e-06 | 0.0057006 | 0.070657 | 0.013393 | 2.6241 | 0.066485 | 224.5136 | 0.01111 | [21 empty] | 2.4371 |  |  | 132.9179 |  |  |  | 0.02959 | 9.0385e-05 | 2.1023 | 0.00082988 | [5 empty] | 50% | 2 | 0% | TNO 2020 R10987 LCA Achtergrondrapport voor brancherepresentatieve Nederlandse asfaltmengsels 2020
AC bin/base 50% PR - PCR 1.0, A3 | AC bin/base 50% PR - PCR 1.0 | Bitumineuze verhardingen | AC bin/base | Ton | A3 | [5 empty] | 2.37 | 1 | 1.6845 | 45 | 3.8283e-06 | 0.20311 | 23.6578 | 2.7988e-06 | 0.0038297 | 0.023718 | 0.0041264 | 3.5399 | 0.022112 | 89.5659 | 0.018404 | [21 empty] | 5.2413 |  |  | 415.7885 |  |  |  | 0.034119 | 0.0005333 | 0.22807 | 0.00035163 | [5 empty] | 50% | 2 | 0% | TNO 2020 R10987 LCA Achtergrondrapport voor brancherepresentatieve Nederlandse asfaltmengsels 2020
AC bin/base 50% PR - PCR 1.0, A1-A3 | AC bin/base 50% PR - PCR 1.0 | Bitumineuze verhardingen | AC bin/base | Ton | A1-A3 | [5 empty] | 2.37 | 1 | 5.6161 | 45 | 4.9217e-05 | 0.75281 | 53.5353 | 6.0174e-06 | 0.061648 | 0.23929 | 0.030744 | 11.8227 | 0.84918 | 3644.9117 | 0.12835 | 0 | 0 | 0 | 0 | 0 | 0 | 0 | 0 | 0 | 0 | 0 | 0 | 0 | 0 | 0 | 0 | 0 | 0 | 0 | 0 | 0 | 15.3697 | 0 | 0 | 1651.2124 | 0 | 0 | 0 | 11.8017 | 0.0010916 | 4.2859 | 0.0017007 | 0 | 0 | 0 | 0 | 0 | 50% | 2 | 0% | TNO 2020 R10987 LCA Achtergrondrapport voor brancherepresentatieve Nederlandse asfaltmengsels 2020
AC bin/base 50% PR - PCR 1.0, A4 | AC bin/base 50% PR - PCR 1.0 | Bitumineuze verhardingen | AC bin/base | Ton | A4 | [5 empty] | 2.37 | 1 | 0.62893 | 45 | 1.0978e-05 | 0.043184 | 5.7021 | 1.1335e-06 | 0.0035753 | 0.019151 | 0.0038024 | 2.0049 | 0.12926 | 338.6311 | 0.011892 | [21 empty] | 0 |  |  | 0 |  |  |  | 0 | 0 | 0 | 0 | [5 empty] | 50% | 2 | 0% | TNO 2020 R10987 LCA Achtergrondrapport voor brancherepresentatieve Nederlandse asfaltmengsels 2020
AC bin/base 50% PR - PCR 1.0, A5 | AC bin/base 50% PR - PCR 1.0 | Bitumineuze verhardingen | AC bin/base | Ton | A5 | [5 empty] | 2.37 | 1 | 0.14273 | 45 | 3.5534e-07 | 0.0072947 | 1.4092 | 1.9103e-07 | 0.00052451 | 0.0057149 | 0.0012824 | 0.37402 | 0.0052906 | 17.8424 | 0.00062808 | [21 empty] | 0.089216 |  |  | 16.3536 |  |  |  | 0.0020154 | 6.8683e-06 | 0.0164 | 0.00010697 | [5 empty] | 50% | 2 | 0% | TNO 2020 R10987 LCA Achtergrondrapport voor brancherepresentatieve Nederlandse asfaltmengsels 2020
AC bin/base 50% PR - PCR 1.0, B1 | AC bin/base 50% PR - PCR 1.0 | Bitumineuze verhardingen | AC bin/base | Ton | B1 | [5 empty] | 2.37 | 1 | 0 | 45 | 0 | 0 | 0 | 0 | 0 | 0 | 0 | 0 | 0 | 0 | 0 | [21 empty] | 0 |  |  | 0 |  |  |  | 0 | 0 | 0 | 0 | [5 empty] | 50% | 2 | 0% | TNO 2020 R10987 LCA Achtergrondrapport voor brancherepresentatieve Nederlandse asfaltmengsels 2020
AC bin/base 50% PR - PCR 1.0, C1 | AC bin/base 50% PR - PCR 1.0 | Bitumineuze verhardingen | AC bin/base | Ton | C1 | [5 empty] | 2.37 | 1 | 0.31816 | 45 | 8.5504e-07 | 0.017553 | 3.3909 | 4.5966e-07 | 0.0011229 | 0.009939 | 0.0020946 | 0.89076 | 0.01273 | 42.9332 | 0.0015113 | [21 empty] | 0.21468 |  |  | 39.3508 |  |  |  | 0.0048494 | 1.6527e-05 | 0.039462 | 0.00025741 | [5 empty] | 50% | 2 | 0% | TNO 2020 R10987 LCA Achtergrondrapport voor brancherepresentatieve Nederlandse asfaltmengsels 2020
AC bin/base 50% PR - PCR 1.0, C2 | AC bin/base 50% PR - PCR 1.0 | Bitumineuze verhardingen | AC bin/base | Ton | C2 | [5 empty] | 2.37 | 1 | 0.62893 | 45 | 1.0978e-05 | 0.043184 | 5.7021 | 1.1335e-06 | 0.0035753 | 0.019151 | 0.0038024 | 2.0049 | 0.12926 | 338.6311 | 0.011892 | [21 empty] | 0 |  |  | 0 |  |  |  | 0 | 0 | 0 | 0 | [5 empty] | 50% | 2 | 0% | TNO 2020 R10987 LCA Achtergrondrapport voor brancherepresentatieve Nederlandse asfaltmengsels 2020
AC bin/base 50% PR - PCR 1.0, C3 | AC bin/base 50% PR - PCR 1.0 | Bitumineuze verhardingen | AC bin/base | Ton | C3 | [5 empty] | 2.37 | 1 | 0.1612 | 45 | 4.1292e-07 | 0.0084767 | 1.6376 | 2.2198e-07 | 0.00059778 | 0.0059353 | 0.0013068 | 0.43291 | 0.0061478 | 20.7334 | 0.00072985 | [21 empty] | 0.10367 |  |  | 19.0034 |  |  |  | 0.0023419 | 7.9812e-06 | 0.019057 | 0.00012431 | [5 empty] | 50% | 2 | 0% | TNO 2020 R10987 LCA Achtergrondrapport voor brancherepresentatieve Nederlandse asfaltmengsels 2020
AC bin/base 50% PR - PCR 1.0, D | AC bin/base 50% PR - PCR 1.0 | Bitumineuze verhardingen | AC bin/base | Ton | D | [5 empty] | 2.37 | 1 | -2.5549 | 45 | -2.9307e-05 | -0.35634 | -19.4348 | -2.1002e-06 | -0.037454 | -0.13984 | -0.017282 | -5.3965 | -0.53607 | -2303.7686 | -0.071237 | 0 | 0 | 0 | 0 | 0 | 0 | 0 | 0 | 0 | 0 | 0 | 0 | 0 | 0 | 0 | 0 | 0 | 0 | 0 | 0 | 0 | -6.5453 | 0 | 0 | -800.697 | 0 | 0 | 0 | -7.6274 | -0.00036734 | -2.7055 | -0.00088196 | 0 | 0 | 0 | 0 | 0 | 50% | 2 | 0% | TNO 2020 R10987 LCA Achtergrondrapport voor brancherepresentatieve Nederlandse asfaltmengsels 2020
AC bin/base 50% PR - PCR 1.0, D1 | AC bin/base 50% PR - PCR 1.0 | Bitumineuze verhardingen | AC bin/base | Ton | D1 | [5 empty] | 2.37 | 1 | -1.8184 | 45 | -2.3276e-05 | -0.31735 | -13.6084 | -1.1668e-06 | -0.03375 | -0.094055 | -0.0085871 | -3.6879 | -0.49271 | -2157.4045 | -0.064007 | [21 empty] | -4.9628 |  |  | -714.1869 |  |  |  | -7.6082 | -0.00030853 | -1.3194 | -0.00034178 | [5 empty] | 50% | 2 | 0% | TNO 2020 R10987 LCA Achtergrondrapport voor brancherepresentatieve Nederlandse asfaltmengsels 2020
AC bin/base 50% PR - PCR 1.0, D2 | AC bin/base 50% PR - PCR 1.0 | Bitumineuze verhardingen | AC bin/base | Ton | D2 | [5 empty] | 2.37 | 1 | -0.73654 | 45 | -6.0309e-06 | -0.038996 | -5.8264 | -9.3345e-07 | -0.0037042 | -0.045785 | -0.0086953 | -1.7086 | -0.043353 | -146.3641 | -0.0072303 | [21 empty] | -1.5825 |  |  | -86.5101 |  |  |  | -0.01924 | -5.881e-05 | -1.3861 | -0.00054017 | [5 empty] | 50% | 2 | 0% | TNO 2020 R10987 LCA Achtergrondrapport voor brancherepresentatieve Nederlandse asfaltmengsels 2020
AC bin/base 50% PR G.M. - PCR 1.0, Totaal | AC bin/base 50% PR G.M. - PCR 1.0 | Bitumineuze verhardingen | AC bin/base | Ton | Totaal | [5 empty] | 2.37 | 1 | 5.5226 | 45 | 0.00021751 | 0.5599 | 57.5455 | 8.2006e-06 | 0.036133 | 0.17923 | 0.029433 | 14.2334 | 0.5761 | 1979.652 | 0.087151 | [21 empty] | 16.27 |  |  | 1019.2239 |  |  |  | 3.1361 | 0.0008451 | 2.4983 | 0.0020255 | [5 empty] | 50% | 2 | 0% | TNO 2020 R10987 LCA Achtergrondrapport voor brancherepresentatieve Nederlandse asfaltmengsels 2020
AC bin/base 50% PR G.M. - PCR 1.0, A1 | AC bin/base 50% PR G.M. - PCR 1.0 | Bitumineuze verhardingen | AC bin/base | Ton | A1 | [5 empty] | 2.37 | 1 | 3.3799 | 45 | 0.00021021 | 0.53353 | 26.5247 | 2.9284e-06 | 0.054661 | 0.1648 | 0.016907 | 7.7584 | 0.74087 | 3210.57 | 0.10222 | [21 empty] | 14.7292 |  |  | 1196.5068 |  |  |  | 10.6906 | 0.00055738 | 2.7985 | 0.0012372 | [5 empty] | 50% | 2 | 0% | TNO 2020 R10987 LCA Achtergrondrapport voor brancherepresentatieve Nederlandse asfaltmengsels 2020
AC bin/base 50% PR G.M. - PCR 1.0, A2 | AC bin/base 50% PR G.M. - PCR 1.0 | Bitumineuze verhardingen | AC bin/base | Ton | A2 | [5 empty] | 2.37 | 1 | 1.1333 | 45 | 9.1953e-06 | 0.059915 | 8.9558 | 1.4339e-06 | 0.0057006 | 0.070657 | 0.013393 | 2.6241 | 0.066485 | 224.5136 | 0.01111 | [21 empty] | 2.4371 |  |  | 132.9179 |  |  |  | 0.02959 | 9.0385e-05 | 2.1023 | 0.00082988 | [5 empty] | 50% | 2 | 0% | TNO 2020 R10987 LCA Achtergrondrapport voor brancherepresentatieve Nederlandse asfaltmengsels 2020
AC bin/base 50% PR G.M. - PCR 1.0, A3 | AC bin/base 50% PR G.M. - PCR 1.0 | Bitumineuze verhardingen | AC bin/base | Ton | A3 | [5 empty] | 2.37 | 1 | 1.6845 | 45 | 3.8283e-06 | 0.20311 | 23.6578 | 2.7988e-06 | 0.0038297 | 0.023718 | 0.0041264 | 3.5399 | 0.022112 | 89.5659 | 0.018404 | [21 empty] | 5.2413 |  |  | 415.7885 |  |  |  | 0.034119 | 0.0005333 | 0.22807 | 0.00035163 | [5 empty] | 50% | 2 | 0% | TNO 2020 R10987 LCA Achtergrondrapport voor brancherepresentatieve Nederlandse asfaltmengsels 2020
AC bin/base 50% PR G.M. - PCR 1.0, A1-A3 | AC bin/base 50% PR G.M. - PCR 1.0 | Bitumineuze verhardingen | AC bin/base | Ton | A1-A3 | [5 empty] | 2.37 | 1 | 6.1976 | 45 | 0.00022324 | 0.79655 | 59.1383 | 7.1611e-06 | 0.064191 | 0.25917 | 0.034427 | 13.9223 | 0.82947 | 3524.6495 | 0.13174 | 0 | 0 | 0 | 0 | 0 | 0 | 0 | 0 | 0 | 0 | 0 | 0 | 0 | 0 | 0 | 0 | 0 | 0 | 0 | 0 | 0 | 22.4077 | 0 | 0 | 1745.2131 | 0 | 0 | 0 | 10.7544 | 0.0011811 | 5.1289 | 0.0024187 | 0 | 0 | 0 | 0 | 0 | 50% | 2 | 0% | TNO 2020 R10987 LCA Achtergrondrapport voor brancherepresentatieve Nederlandse asfaltmengsels 2020
AC bin/base 50% PR G.M. - PCR 1.0, A4 | AC bin/base 50% PR G.M. - PCR 1.0 | Bitumineuze verhardingen | AC bin/base | Ton | A4 | [5 empty] | 2.37 | 1 | 0.62893 | 45 | 1.0978e-05 | 0.043184 | 5.7021 | 1.1335e-06 | 0.0035753 | 0.019151 | 0.0038024 | 2.0049 | 0.12926 | 338.6311 | 0.011892 | [21 empty] | 0 |  |  | 0 |  |  |  | 0 | 0 | 0 | 0 | [5 empty] | 50% | 2 | 0% | TNO 2020 R10987 LCA Achtergrondrapport voor brancherepresentatieve Nederlandse asfaltmengsels 2020
AC bin/base 50% PR G.M. - PCR 1.0, A5 | AC bin/base 50% PR G.M. - PCR 1.0 | Bitumineuze verhardingen | AC bin/base | Ton | A5 | [5 empty] | 2.37 | 1 | 0.14273 | 45 | 3.5534e-07 | 0.0072947 | 1.4092 | 1.9103e-07 | 0.00052451 | 0.0057149 | 0.0012824 | 0.37402 | 0.0052906 | 17.8424 | 0.00062808 | [21 empty] | 0.089216 |  |  | 16.3536 |  |  |  | 0.0020154 | 6.8683e-06 | 0.0164 | 0.00010697 | [5 empty] | 50% | 2 | 0% | TNO 2020 R10987 LCA Achtergrondrapport voor brancherepresentatieve Nederlandse asfaltmengsels 2020
AC bin/base 50% PR G.M. - PCR 1.0, B1 | AC bin/base 50% PR G.M. - PCR 1.0 | Bitumineuze verhardingen | AC bin/base | Ton | B1 | [5 empty] | 2.37 | 1 | 0 | 45 | 0 | 0 | 0 | 0 | 0 | 0 | 0 | 0 | 0 | 0 | 0 | [21 empty] | 0 |  |  | 0 |  |  |  | 0 | 0 | 0 | 0 | [5 empty] | 50% | 2 | 0% | TNO 2020 R10987 LCA Achtergrondrapport voor brancherepresentatieve Nederlandse asfaltmengsels 2020
AC bin/base 50% PR G.M. - PCR 1.0, C1 | AC bin/base 50% PR G.M. - PCR 1.0 | Bitumineuze verhardingen | AC bin/base | Ton | C1 | [5 empty] | 2.37 | 1 | 0.31816 | 45 | 8.5504e-07 | 0.017553 | 3.3909 | 4.5966e-07 | 0.0011229 | 0.009939 | 0.0020946 | 0.89076 | 0.01273 | 42.9332 | 0.0015113 | [21 empty] | 0.21468 |  |  | 39.3508 |  |  |  | 0.0048494 | 1.6527e-05 | 0.039462 | 0.00025741 | [5 empty] | 50% | 2 | 0% | TNO 2020 R10987 LCA Achtergrondrapport voor brancherepresentatieve Nederlandse asfaltmengsels 2020
AC bin/base 50% PR G.M. - PCR 1.0, C2 | AC bin/base 50% PR G.M. - PCR 1.0 | Bitumineuze verhardingen | AC bin/base | Ton | C2 | [5 empty] | 2.37 | 1 | 0.62893 | 45 | 1.0978e-05 | 0.043184 | 5.7021 | 1.1335e-06 | 0.0035753 | 0.019151 | 0.0038024 | 2.0049 | 0.12926 | 338.6311 | 0.011892 | [21 empty] | 0 |  |  | 0 |  |  |  | 0 | 0 | 0 | 0 | [5 empty] | 50% | 2 | 0% | TNO 2020 R10987 LCA Achtergrondrapport voor brancherepresentatieve Nederlandse asfaltmengsels 2020
AC bin/base 50% PR G.M. - PCR 1.0, C3 | AC bin/base 50% PR G.M. - PCR 1.0 | Bitumineuze verhardingen | AC bin/base | Ton | C3 | [5 empty] | 2.37 | 1 | 0.1612 | 45 | 4.1292e-07 | 0.0084767 | 1.6376 | 2.2198e-07 | 0.00059778 | 0.0059353 | 0.0013068 | 0.43291 | 0.0061478 | 20.7334 | 0.00072985 | [21 empty] | 0.10367 |  |  | 19.0034 |  |  |  | 0.0023419 | 7.9812e-06 | 0.019057 | 0.00012431 | [5 empty] | 50% | 2 | 0% | TNO 2020 R10987 LCA Achtergrondrapport voor brancherepresentatieve Nederlandse asfaltmengsels 2020
AC bin/base 50% PR G.M. - PCR 1.0, D | AC bin/base 50% PR G.M. - PCR 1.0 | Bitumineuze verhardingen | AC bin/base | Ton | D | [5 empty] | 2.37 | 1 | -2.5549 | 45 | -2.9307e-05 | -0.35634 | -19.4348 | -2.1002e-06 | -0.037454 | -0.13984 | -0.017282 | -5.3965 | -0.53607 | -2303.7686 | -0.071237 | 0 | 0 | 0 | 0 | 0 | 0 | 0 | 0 | 0 | 0 | 0 | 0 | 0 | 0 | 0 | 0 | 0 | 0 | 0 | 0 | 0 | -6.5453 | 0 | 0 | -800.697 | 0 | 0 | 0 | -7.6274 | -0.00036734 | -2.7055 | -0.00088196 | 0 | 0 | 0 | 0 | 0 | 50% | 2 | 0% | TNO 2020 R10987 LCA Achtergrondrapport voor brancherepresentatieve Nederlandse asfaltmengsels 2020
AC bin/base 50% PR G.M. - PCR 1.0, D1 | AC bin/base 50% PR G.M. - PCR 1.0 | Bitumineuze verhardingen | AC bin/base | Ton | D1 | [5 empty] | 2.37 | 1 | -1.8184 | 45 | -2.3276e-05 | -0.31735 | -13.6084 | -1.1668e-06 | -0.03375 | -0.094055 | -0.0085871 | -3.6879 | -0.49271 | -2157.4045 | -0.064007 | [21 empty] | -4.9628 |  |  | -714.1869 |  |  |  | -7.6082 | -0.00030853 | -1.3194 | -0.00034178 | [5 empty] | 50% | 2 | 0% | TNO 2020 R10987 LCA Achtergrondrapport voor brancherepresentatieve Nederlandse asfaltmengsels 2020
AC bin/base 50% PR G.M. - PCR 1.0, D2 | AC bin/base 50% PR G.M. - PCR 1.0 | Bitumineuze verhardingen | AC bin/base | Ton | D2 | [5 empty] | 2.37 | 1 | -0.73654 | 45 | -6.0309e-06 | -0.038996 | -5.8264 | -9.3345e-07 | -0.0037042 | -0.045785 | -0.0086953 | -1.7086 | -0.043353 | -146.3641 | -0.0072303 | [21 empty] | -1.5825 |  |  | -86.5101 |  |  |  | -0.01924 | -5.881e-05 | -1.3861 | -0.00054017 | [5 empty] | 50% | 2 | 0% | TNO 2020 R10987 LCA Achtergrondrapport voor brancherepresentatieve Nederlandse asfaltmengsels 2020
AC Surf 0% PR - PCR 1.0, Totaal | AC Surf 0% PR - PCR 1.0 | Bitumineuze verhardingen | AC surf | Ton | Totaal | [5 empty] | 2.35 | 1 | 8.1009 | 14 | 6.7503e-05 | 1.0309 | 73.6019 | 8.9429e-06 | 0.089254 | 0.3445 | 0.042659 | 18.2839 | 1.7571 | 6054.2991 | 0.19266 | [21 empty] | 18.0863 |  |  | 2086.2528 |  |  |  | 16.2528 | 0.0011494 | 3.3044 | 0.0019138 | [5 empty] | 0% | 2 | 0% | TNO 2020 R10987 LCA Achtergrondrapport voor brancherepresentatieve Nederlandse asfaltmengsels 2020
AC Surf 0% PR - PCR 1.0, A1 | AC Surf 0% PR - PCR 1.0 | Bitumineuze verhardingen | AC surf | Ton | A1 | [5 empty] | 2.35 | 1 | 7.4658 | 14 | 8.5332e-05 | 1.381 | 55.141 | 4.5123e-06 | 0.14802 | 0.39285 | 0.03463 | 14.2334 | 2.1587 | 9465.1222 | 0.2764 | [21 empty] | 19.9107 |  |  | 3118.0248 |  |  |  | 33.3222 | 0.0010697 | 3.1507 | 0.0011338 | [5 empty] | 0% | 2 | 0% | TNO 2020 R10987 LCA Achtergrondrapport voor brancherepresentatieve Nederlandse asfaltmengsels 2020
AC Surf 0% PR - PCR 1.0, A2 | AC Surf 0% PR - PCR 1.0 | Bitumineuze verhardingen | AC surf | Ton | A2 | [5 empty] | 2.35 | 1 | 2.7394 | 14 | 1.849e-05 | 0.12744 | 18.6277 | 3.0336e-06 | 0.014202 | 0.21032 | 0.028731 | 6.6167 | 0.15119 | 577.5017 | 0.024636 | [21 empty] | 5.1653 |  |  | 282.5345 |  |  |  | 0.056923 | 0.00017916 | 4.6821 | 0.0017593 | [5 empty] | 0% | 2 | 0% | TNO 2020 R10987 LCA Achtergrondrapport voor brancherepresentatieve Nederlandse asfaltmengsels 2020
AC Surf 0% PR - PCR 1.0, A3 | AC Surf 0% PR - PCR 1.0 | Bitumineuze verhardingen | AC surf | Ton | A3 | [5 empty] | 2.35 | 1 | 1.734 | 14 | 5.0861e-06 | 0.20487 | 24.0799 | 2.7498e-06 | 0.0038985 | 0.026586 | 0.0048449 | 3.6299 | 0.025627 | 104.4338 | 0.025446 | [21 empty] | 7.3099 |  |  | 418.4962 |  |  |  | 0.048575 | 0.00056761 | 0.27607 | 0.00039174 | [5 empty] | 0% | 2 | 0% | TNO 2020 R10987 LCA Achtergrondrapport voor brancherepresentatieve Nederlandse asfaltmengsels 2020
AC Surf 0% PR - PCR 1.0, A1-A3 | AC Surf 0% PR - PCR 1.0 | Bitumineuze verhardingen | AC surf | Ton | A1-A3 | [5 empty] | 2.35 | 1 | 11.9392 | 14 | 0.00010891 | 1.7133 | 97.8486 | 1.0296e-05 | 0.16612 | 0.62975 | 0.068206 | 24.4799 | 2.3356 | 10147.0577 | 0.32648 | 0 | 0 | 0 | 0 | 0 | 0 | 0 | 0 | 0 | 0 | 0 | 0 | 0 | 0 | 0 | 0 | 0 | 0 | 0 | 0 | 0 | 32.3859 | 0 | 0 | 3819.0554 | 0 | 0 | 0 | 33.4277 | 0.0018165 | 8.1088 | 0.0032848 | 0 | 0 | 0 | 0 | 0 | 0% | 2 | 0% | TNO 2020 R10987 LCA Achtergrondrapport voor brancherepresentatieve Nederlandse asfaltmengsels 2020
AC Surf 0% PR - PCR 1.0, A4 | AC Surf 0% PR - PCR 1.0 | Bitumineuze verhardingen | AC surf | Ton | A4 | [5 empty] | 2.35 | 1 | 0.62893 | 14 | 1.0978e-05 | 0.043184 | 5.7021 | 1.1335e-06 | 0.0035753 | 0.019151 | 0.0038024 | 2.0049 | 0.12926 | 338.6311 | 0.011892 | [21 empty] | 0 |  |  | 0 |  |  |  | 0 | 0 | 0 | 0 | [5 empty] | 0% | 2 | 0% | TNO 2020 R10987 LCA Achtergrondrapport voor brancherepresentatieve Nederlandse asfaltmengsels 2020
AC Surf 0% PR - PCR 1.0, A5 | AC Surf 0% PR - PCR 1.0 | Bitumineuze verhardingen | AC surf | Ton | A5 | [5 empty] | 2.35 | 1 | 0.26143 | 14 | 6.4405e-07 | 0.013222 | 2.5542 | 3.4624e-07 | 0.00095561 | 0.010774 | 0.0024326 | 0.6789 | 0.0095892 | 32.3393 | 0.0011384 | [21 empty] | 0.1617 |  |  | 29.6408 |  |  |  | 0.0036528 | 1.2449e-05 | 0.029725 | 0.00019389 | [5 empty] | 0% | 2 | 0% | TNO 2020 R10987 LCA Achtergrondrapport voor brancherepresentatieve Nederlandse asfaltmengsels 2020
AC Surf 0% PR - PCR 1.0, B1 | AC Surf 0% PR - PCR 1.0 | Bitumineuze verhardingen | AC surf | Ton | B1 | [5 empty] | 2.35 | 1 | 0.08208 | 14 | 0 | 0 | 0 | 0 | 0 | 0 | 0 | 0.33065 | 0.35448 | 416.7482 | 0.0002017 | [21 empty] | 0 |  |  | 0 |  |  |  | 0 | 0 | 0 | 0 | [5 empty] | 0% | 2 | 0% | TNO 2020 R10987 LCA Achtergrondrapport voor brancherepresentatieve Nederlandse asfaltmengsels 2020
AC Surf 0% PR - PCR 1.0, C1 | AC Surf 0% PR - PCR 1.0 | Bitumineuze verhardingen | AC surf | Ton | C1 | [5 empty] | 2.35 | 1 | 0.1364 | 14 | 3.6644e-07 | 0.0075227 | 1.4533 | 1.97e-07 | 0.00048171 | 0.0042662 | 0.00089942 | 0.38177 | 0.0054559 | 18.3999 | 0.00064771 | [21 empty] | 0.092004 |  |  | 16.8646 |  |  |  | 0.0020783 | 7.0829e-06 | 0.016912 | 0.00011032 | [5 empty] | 0% | 2 | 0% | TNO 2020 R10987 LCA Achtergrondrapport voor brancherepresentatieve Nederlandse asfaltmengsels 2020
AC Surf 0% PR - PCR 1.0, C2 | AC Surf 0% PR - PCR 1.0 | Bitumineuze verhardingen | AC surf | Ton | C2 | [5 empty] | 2.35 | 1 | 0.62893 | 14 | 1.0978e-05 | 0.043184 | 5.7021 | 1.1335e-06 | 0.0035753 | 0.019151 | 0.0038024 | 2.0049 | 0.12926 | 338.6311 | 0.011892 | [21 empty] | 0 |  |  | 0 |  |  |  | 0 | 0 | 0 | 0 | [5 empty] | 0% | 2 | 0% | TNO 2020 R10987 LCA Achtergrondrapport voor brancherepresentatieve Nederlandse asfaltmengsels 2020
AC Surf 0% PR - PCR 1.0, C3 | AC Surf 0% PR - PCR 1.0 | Bitumineuze verhardingen | AC surf | Ton | C3 | [5 empty] | 2.35 | 1 | 0.1612 | 14 | 4.1292e-07 | 0.0084767 | 1.6376 | 2.2198e-07 | 0.00059778 | 0.0059353 | 0.0013068 | 0.43291 | 0.0061478 | 20.7334 | 0.00072985 | [21 empty] | 0.10367 |  |  | 19.0034 |  |  |  | 0.0023419 | 7.9812e-06 | 0.019057 | 0.00012431 | [5 empty] | 0% | 2 | 0% | TNO 2020 R10987 LCA Achtergrondrapport voor brancherepresentatieve Nederlandse asfaltmengsels 2020
AC Surf 0% PR - PCR 1.0, D | AC Surf 0% PR - PCR 1.0 | Bitumineuze verhardingen | AC surf | Ton | D | [5 empty] | 2.35 | 1 | -5.7373 | 14 | -6.4785e-05 | -0.79793 | -41.2959 | -4.3851e-06 | -0.086051 | -0.34453 | -0.037791 | -12.0301 | -1.2127 | -5258.2417 | -0.16032 | 0 | 0 | 0 | 0 | 0 | 0 | 0 | 0 | 0 | 0 | 0 | 0 | 0 | 0 | 0 | 0 | 0 | 0 | 0 | 0 | 0 | -14.657 | 0 | 0 | -1798.3114 | 0 | 0 | 0 | -17.183 | -0.00069458 | -4.8701 | -0.0017996 | 0 | 0 | 0 | 0 | 0 | 0% | 2 | 0% | TNO 2020 R10987 LCA Achtergrondrapport voor brancherepresentatieve Nederlandse asfaltmengsels 2020
AC Surf 0% PR - PCR 1.0, D1 | AC Surf 0% PR - PCR 1.0 | Bitumineuze verhardingen | AC surf | Ton | D1 | [5 empty] | 2.35 | 1 | -3.994 | 14 | -5.3084e-05 | -0.71693 | -29.4534 | -2.4571e-06 | -0.077012 | -0.21047 | -0.019504 | -7.8224 | -1.1166 | -4891.1566 | -0.14466 | [21 empty] | -11.3698 |  |  | -1618.7164 |  |  |  | -17.1468 | -0.00058071 | -1.9123 | -0.00068135 | [5 empty] | 0% | 2 | 0% | TNO 2020 R10987 LCA Achtergrondrapport voor brancherepresentatieve Nederlandse asfaltmengsels 2020
AC Surf 0% PR - PCR 1.0, D2 | AC Surf 0% PR - PCR 1.0 | Bitumineuze verhardingen | AC surf | Ton | D2 | [5 empty] | 2.35 | 1 | -1.7432 | 14 | -1.1701e-05 | -0.081006 | -11.8425 | -1.928e-06 | -0.0090392 | -0.13405 | -0.018287 | -4.2077 | -0.096041 | -367.085 | -0.015663 | [21 empty] | -3.2872 |  |  | -179.595 |  |  |  | -0.03619 | -0.00011387 | -2.9577 | -0.0011182 | [5 empty] | 0% | 2 | 0% | TNO 2020 R10987 LCA Achtergrondrapport voor brancherepresentatieve Nederlandse asfaltmengsels 2020
AC surf 30% PR - PCR 1.0, Totaal | AC surf 30% PR - PCR 1.0 | Bitumineuze verhardingen | AC surf | Ton | Totaal | [5 empty] | 2.35 | 1 | 7.4476 | 14 | 5.9479e-05 | 0.93844 | 69.6553 | 8.5591e-06 | 0.078376 | 0.29962 | 0.038705 | 16.8227 | 1.6047 | 5385.4039 | 0.17105 | [21 empty] | 15.8394 |  |  | 1875.5611 |  |  |  | 14.0429 | 0.0010642 | 2.5865 | 0.0017291 | [5 empty] | 30% | 2 | 0% | TNO 2020 R10987 LCA Achtergrondrapport voor brancherepresentatieve Nederlandse asfaltmengsels 2020
AC surf 30% PR - PCR 1.0, A1 | AC surf 30% PR - PCR 1.0 | Bitumineuze verhardingen | AC surf | Ton | A1 | [5 empty] | 2.35 | 1 | 5.7731 | 14 | 6.3696e-05 | 1.0895 | 42.9239 | 3.3557e-06 | 0.11604 | 0.30128 | 0.025074 | 10.8574 | 1.7041 | 7487.6279 | 0.2178 | [21 empty] | 15.1527 |  |  | 2456.1151 |  |  |  | 26.366 | 0.00080679 | 2.0829 | 0.0007498 | [5 empty] | 30% | 2 | 0% | TNO 2020 R10987 LCA Achtergrondrapport voor brancherepresentatieve Nederlandse asfaltmengsels 2020
AC surf 30% PR - PCR 1.0, A2 | AC surf 30% PR - PCR 1.0 | Bitumineuze verhardingen | AC surf | Ton | A2 | [5 empty] | 2.35 | 1 | 2.2418 | 14 | 1.5026e-05 | 0.11007 | 16.3695 | 2.6208e-06 | 0.011463 | 0.15932 | 0.02537 | 5.1975 | 0.12335 | 443.4616 | 0.02082 | [21 empty] | 4.5858 |  |  | 244.0948 |  |  |  | 0.052641 | 0.00016154 | 3.3831 | 0.0015208 | [5 empty] | 30% | 2 | 0% | TNO 2020 R10987 LCA Achtergrondrapport voor brancherepresentatieve Nederlandse asfaltmengsels 2020
AC surf 30% PR - PCR 1.0, A3 | AC surf 30% PR - PCR 1.0 | Bitumineuze verhardingen | AC surf | Ton | A3 | [5 empty] | 2.35 | 1 | 1.7481 | 14 | 4.7149e-06 | 0.20861 | 24.4362 | 2.827e-06 | 0.0039486 | 0.026008 | 0.0046622 | 3.6296 | 0.02479 | 100.9014 | 0.023313 | [21 empty] | 6.6804 |  |  | 426.4678 |  |  |  | 0.044109 | 0.00056687 | 0.26367 | 0.00038413 | [5 empty] | 30% | 2 | 0% | TNO 2020 R10987 LCA Achtergrondrapport voor brancherepresentatieve Nederlandse asfaltmengsels 2020
AC surf 30% PR - PCR 1.0, A1-A3 | AC surf 30% PR - PCR 1.0 | Bitumineuze verhardingen | AC surf | Ton | A1-A3 | [5 empty] | 2.35 | 1 | 9.763 | 14 | 8.3437e-05 | 1.4082 | 83.7296 | 8.8035e-06 | 0.13145 | 0.48661 | 0.055107 | 19.6844 | 1.8523 | 8031.9909 | 0.26193 | 0 | 0 | 0 | 0 | 0 | 0 | 0 | 0 | 0 | 0 | 0 | 0 | 0 | 0 | 0 | 0 | 0 | 0 | 0 | 0 | 0 | 26.4189 | 0 | 0 | 3126.6777 | 0 | 0 | 0 | 26.4628 | 0.0015352 | 5.7297 | 0.0026547 | 0 | 0 | 0 | 0 | 0 | 30% | 2 | 0% | TNO 2020 R10987 LCA Achtergrondrapport voor brancherepresentatieve Nederlandse asfaltmengsels 2020
AC surf 30% PR - PCR 1.0, A4 | AC surf 30% PR - PCR 1.0 | Bitumineuze verhardingen | AC surf | Ton | A4 | [5 empty] | 2.35 | 1 | 0.62893 | 14 | 1.0978e-05 | 0.043184 | 5.7021 | 1.1335e-06 | 0.0035753 | 0.019151 | 0.0038024 | 2.0049 | 0.12926 | 338.6311 | 0.011892 | [21 empty] | 0 |  |  | 0 |  |  |  | 0 | 0 | 0 | 0 | [5 empty] | 30% | 2 | 0% | TNO 2020 R10987 LCA Achtergrondrapport voor brancherepresentatieve Nederlandse asfaltmengsels 2020
AC surf 30% PR - PCR 1.0, A5 | AC surf 30% PR - PCR 1.0 | Bitumineuze verhardingen | AC surf | Ton | A5 | [5 empty] | 2.35 | 1 | 0.26143 | 14 | 6.4405e-07 | 0.013222 | 2.5542 | 3.4624e-07 | 0.00095561 | 0.010774 | 0.0024326 | 0.6789 | 0.0095892 | 32.3393 | 0.0011384 | [21 empty] | 0.1617 |  |  | 29.6408 |  |  |  | 0.0036528 | 1.2449e-05 | 0.029725 | 0.00019389 | [5 empty] | 30% | 2 | 0% | TNO 2020 R10987 LCA Achtergrondrapport voor brancherepresentatieve Nederlandse asfaltmengsels 2020
AC surf 30% PR - PCR 1.0, B1 | AC surf 30% PR - PCR 1.0 | Bitumineuze verhardingen | AC surf | Ton | B1 | [5 empty] | 2.35 | 1 | 0.08208 | 14 | 0 | 0 | 0 | 0 | 0 | 0 | 0 | 0.33065 | 0.35448 | 416.7482 | 0.0002017 | [21 empty] | 0 |  |  | 0 |  |  |  | 0 | 0 | 0 | 0 | [5 empty] | 30% | 2 | 0% | TNO 2020 R10987 LCA Achtergrondrapport voor brancherepresentatieve Nederlandse asfaltmengsels 2020
AC surf 30% PR - PCR 1.0, C1 | AC surf 30% PR - PCR 1.0 | Bitumineuze verhardingen | AC surf | Ton | C1 | [5 empty] | 2.35 | 1 | 0.1364 | 14 | 3.6644e-07 | 0.0075227 | 1.4533 | 1.97e-07 | 0.00048171 | 0.0042662 | 0.00089942 | 0.38177 | 0.0054559 | 18.3999 | 0.00064771 | [21 empty] | 0.092004 |  |  | 16.8646 |  |  |  | 0.0020783 | 7.0829e-06 | 0.016912 | 0.00011032 | [5 empty] | 30% | 2 | 0% | TNO 2020 R10987 LCA Achtergrondrapport voor brancherepresentatieve Nederlandse asfaltmengsels 2020
AC surf 30% PR - PCR 1.0, C2 | AC surf 30% PR - PCR 1.0 | Bitumineuze verhardingen | AC surf | Ton | C2 | [5 empty] | 2.35 | 1 | 0.62893 | 14 | 1.0978e-05 | 0.043184 | 5.7021 | 1.1335e-06 | 0.0035753 | 0.019151 | 0.0038024 | 2.0049 | 0.12926 | 338.6311 | 0.011892 | [21 empty] | 0 |  |  | 0 |  |  |  | 0 | 0 | 0 | 0 | [5 empty] | 30% | 2 | 0% | TNO 2020 R10987 LCA Achtergrondrapport voor brancherepresentatieve Nederlandse asfaltmengsels 2020
AC surf 30% PR - PCR 1.0, C3 | AC surf 30% PR - PCR 1.0 | Bitumineuze verhardingen | AC surf | Ton | C3 | [5 empty] | 2.35 | 1 | 0.1612 | 14 | 4.1292e-07 | 0.0084767 | 1.6376 | 2.2198e-07 | 0.00059778 | 0.0059353 | 0.0013068 | 0.43291 | 0.0061478 | 20.7334 | 0.00072985 | [21 empty] | 0.10367 |  |  | 19.0034 |  |  |  | 0.0023419 | 7.9812e-06 | 0.019057 | 0.00012431 | [5 empty] | 30% | 2 | 0% | TNO 2020 R10987 LCA Achtergrondrapport voor brancherepresentatieve Nederlandse asfaltmengsels 2020
AC surf 30% PR - PCR 1.0, D | AC surf 30% PR - PCR 1.0 | Bitumineuze verhardingen | AC surf | Ton | D | [5 empty] | 2.35 | 1 | -4.2144 | 14 | -4.7338e-05 | -0.58533 | -31.1235 | -3.2767e-06 | -0.062263 | -0.24627 | -0.028645 | -8.6958 | -0.88177 | -3812.07 | -0.11738 | 0 | 0 | 0 | 0 | 0 | 0 | 0 | 0 | 0 | 0 | 0 | 0 | 0 | 0 | 0 | 0 | 0 | 0 | 0 | 0 | 0 | -10.9369 | 0 | 0 | -1316.6254 | 0 | 0 | 0 | -12.4279 | -0.00049855 | -3.2089 | -0.0013541 | 0 | 0 | 0 | 0 | 0 | 30% | 2 | 0% | TNO 2020 R10987 LCA Achtergrondrapport voor brancherepresentatieve Nederlandse asfaltmengsels 2020
AC surf 30% PR - PCR 1.0, D1 | AC surf 30% PR - PCR 1.0 | Bitumineuze verhardingen | AC surf | Ton | D1 | [5 empty] | 2.35 | 1 | -2.8364 | 14 | -3.8205e-05 | -0.51779 | -21.0741 | -1.6689e-06 | -0.055215 | -0.14806 | -0.013036 | -5.5069 | -0.80623 | -3540.3106 | -0.1046 | [21 empty] | -8.1159 |  |  | -1166.8389 |  |  |  | -12.3956 | -0.0003994 | -1.1664 | -0.00042102 | [5 empty] | 30% | 2 | 0% | TNO 2020 R10987 LCA Achtergrondrapport voor brancherepresentatieve Nederlandse asfaltmengsels 2020
AC surf 30% PR - PCR 1.0, D2 | AC surf 30% PR - PCR 1.0 | Bitumineuze verhardingen | AC surf | Ton | D2 | [5 empty] | 2.35 | 1 | -1.3779 | 14 | -9.1323e-06 | -0.067541 | -10.0495 | -1.6078e-06 | -0.0070476 | -0.098202 | -0.015609 | -3.1889 | -0.075548 | -271.7594 | -0.012778 | [21 empty] | -2.821 |  |  | -149.7865 |  |  |  | -0.032334 | -9.9149e-05 | -2.0425 | -0.00093312 | [5 empty] | 30% | 2 | 0% | TNO 2020 R10987 LCA Achtergrondrapport voor brancherepresentatieve Nederlandse asfaltmengsels 2020
AC Surf G.M. 0% PR - PCR 1.0, Totaal | AC Surf G.M. 0% PR - PCR 1.0 | Bitumineuze verhardingen | AC surf | Ton | Totaal | [5 empty] | 2.35 | 1 | 9.7874 | 14 | 0.00057216 | 1.1578 | 89.8509 | 1.226e-05 | 0.096629 | 0.40216 | 0.053339 | 24.3731 | 1.6999 | 5705.5467 | 0.20248 | [21 empty] | 38.4967 |  |  | 2358.8594 |  |  |  | 13.2156 | 0.0014088 | 5.7492 | 0.003996 | [5 empty] | 0% | 2 | 0% | TNO 2020 R10987 LCA Achtergrondrapport voor brancherepresentatieve Nederlandse asfaltmengsels 2020
AC Surf G.M. 0% PR - PCR 1.0, A1 | AC Surf G.M. 0% PR - PCR 1.0 | Bitumineuze verhardingen | AC surf | Ton | A1 | [5 empty] | 2.35 | 1 | 9.1522 | 14 | 0.00058999 | 1.5078 | 71.3896 | 7.8291e-06 | 0.15539 | 0.45051 | 0.045309 | 20.3225 | 2.1016 | 9116.3617 | 0.28622 | [21 empty] | 40.3211 |  |  | 3390.6268 |  |  |  | 30.2851 | 0.0013291 | 5.5954 | 0.003216 | [5 empty] | 0% | 2 | 0% | TNO 2020 R10987 LCA Achtergrondrapport voor brancherepresentatieve Nederlandse asfaltmengsels 2020
AC Surf G.M. 0% PR - PCR 1.0, A2 | AC Surf G.M. 0% PR - PCR 1.0 | Bitumineuze verhardingen | AC surf | Ton | A2 | [5 empty] | 2.35 | 1 | 2.7394 | 14 | 1.849e-05 | 0.12744 | 18.6277 | 3.0336e-06 | 0.014202 | 0.21032 | 0.028731 | 6.6167 | 0.15119 | 577.5017 | 0.024636 | [21 empty] | 5.1653 |  |  | 282.5345 |  |  |  | 0.056923 | 0.00017916 | 4.6821 | 0.0017593 | [5 empty] | 0% | 2 | 0% | TNO 2020 R10987 LCA Achtergrondrapport voor brancherepresentatieve Nederlandse asfaltmengsels 2020
AC Surf G.M. 0% PR - PCR 1.0, A3 | AC Surf G.M. 0% PR - PCR 1.0 | Bitumineuze verhardingen | AC surf | Ton | A3 | [5 empty] | 2.35 | 1 | 1.734 | 14 | 5.0861e-06 | 0.20487 | 24.0799 | 2.7498e-06 | 0.0038985 | 0.026586 | 0.0048449 | 3.6299 | 0.025627 | 104.4338 | 0.025446 | [21 empty] | 7.3099 |  |  | 418.4962 |  |  |  | 0.048575 | 0.00056761 | 0.27607 | 0.00039174 | [5 empty] | 0% | 2 | 0% | TNO 2020 R10987 LCA Achtergrondrapport voor brancherepresentatieve Nederlandse asfaltmengsels 2020
AC Surf G.M. 0% PR - PCR 1.0, A1-A3 | AC Surf G.M. 0% PR - PCR 1.0 | Bitumineuze verhardingen | AC surf | Ton | A1-A3 | [5 empty] | 2.35 | 1 | 13.6257 | 14 | 0.00061356 | 1.8401 | 114.0972 | 1.3613e-05 | 0.17349 | 0.68741 | 0.078885 | 30.569 | 2.2784 | 9798.2972 | 0.3363 | 0 | 0 | 0 | 0 | 0 | 0 | 0 | 0 | 0 | 0 | 0 | 0 | 0 | 0 | 0 | 0 | 0 | 0 | 0 | 0 | 0 | 52.7962 | 0 | 0 | 4091.6575 | 0 | 0 | 0 | 30.3906 | 0.0020758 | 10.5535 | 0.005367 | 0 | 0 | 0 | 0 | 0 | 0% | 2 | 0% | TNO 2020 R10987 LCA Achtergrondrapport voor brancherepresentatieve Nederlandse asfaltmengsels 2020
AC Surf G.M. 0% PR - PCR 1.0, A4 | AC Surf G.M. 0% PR - PCR 1.0 | Bitumineuze verhardingen | AC surf | Ton | A4 | [5 empty] | 2.35 | 1 | 0.62893 | 14 | 1.0978e-05 | 0.043184 | 5.7021 | 1.1335e-06 | 0.0035753 | 0.019151 | 0.0038024 | 2.0049 | 0.12926 | 338.6311 | 0.011892 | [21 empty] | 0 |  |  | 0 |  |  |  | 0 | 0 | 0 | 0 | [5 empty] | 0% | 2 | 0% | TNO 2020 R10987 LCA Achtergrondrapport voor brancherepresentatieve Nederlandse asfaltmengsels 2020
AC Surf G.M. 0% PR - PCR 1.0, A5 | AC Surf G.M. 0% PR - PCR 1.0 | Bitumineuze verhardingen | AC surf | Ton | A5 | [5 empty] | 2.35 | 1 | 0.26143 | 14 | 6.4405e-07 | 0.013222 | 2.5542 | 3.4624e-07 | 0.00095561 | 0.010774 | 0.0024326 | 0.6789 | 0.0095892 | 32.3393 | 0.0011384 | [21 empty] | 0.1617 |  |  | 29.6408 |  |  |  | 0.0036528 | 1.2449e-05 | 0.029725 | 0.00019389 | [5 empty] | 0% | 2 | 0% | TNO 2020 R10987 LCA Achtergrondrapport voor brancherepresentatieve Nederlandse asfaltmengsels 2020
AC Surf G.M. 0% PR - PCR 1.0, B1 | AC Surf G.M. 0% PR - PCR 1.0 | Bitumineuze verhardingen | AC surf | Ton | B1 | [5 empty] | 2.35 | 1 | 0.08208 | 14 | 0 | 0 | 0 | 0 | 0 | 0 | 0 | 0.33065 | 0.35448 | 416.7482 | 0.0002017 | [21 empty] | 0 |  |  | 0 |  |  |  | 0 | 0 | 0 | 0 | [5 empty] | 0% | 2 | 0% | TNO 2020 R10987 LCA Achtergrondrapport voor brancherepresentatieve Nederlandse asfaltmengsels 2020
AC Surf G.M. 0% PR - PCR 1.0, C1 | AC Surf G.M. 0% PR - PCR 1.0 | Bitumineuze verhardingen | AC surf | Ton | C1 | [5 empty] | 2.35 | 1 | 0.1364 | 14 | 3.6644e-07 | 0.0075227 | 1.4533 | 1.97e-07 | 0.00048171 | 0.0042662 | 0.00089942 | 0.38177 | 0.0054559 | 18.3999 | 0.00064771 | [21 empty] | 0.092004 |  |  | 16.8646 |  |  |  | 0.0020783 | 7.0829e-06 | 0.016912 | 0.00011032 | [5 empty] | 0% | 2 | 0% | TNO 2020 R10987 LCA Achtergrondrapport voor brancherepresentatieve Nederlandse asfaltmengsels 2020
AC Surf G.M. 0% PR - PCR 1.0, C2 | AC Surf G.M. 0% PR - PCR 1.0 | Bitumineuze verhardingen | AC surf | Ton | C2 | [5 empty] | 2.35 | 1 | 0.62893 | 14 | 1.0978e-05 | 0.043184 | 5.7021 | 1.1335e-06 | 0.0035753 | 0.019151 | 0.0038024 | 2.0049 | 0.12926 | 338.6311 | 0.011892 | [21 empty] | 0 |  |  | 0 |  |  |  | 0 | 0 | 0 | 0 | [5 empty] | 0% | 2 | 0% | TNO 2020 R10987 LCA Achtergrondrapport voor brancherepresentatieve Nederlandse asfaltmengsels 2020
AC Surf G.M. 0% PR - PCR 1.0, C3 | AC Surf G.M. 0% PR - PCR 1.0 | Bitumineuze verhardingen | AC surf | Ton | C3 | [5 empty] | 2.35 | 1 | 0.1612 | 14 | 4.1292e-07 | 0.0084767 | 1.6376 | 2.2198e-07 | 0.00059778 | 0.0059353 | 0.0013068 | 0.43291 | 0.0061478 | 20.7334 | 0.00072985 | [21 empty] | 0.10367 |  |  | 19.0034 |  |  |  | 0.0023419 | 7.9812e-06 | 0.019057 | 0.00012431 | [5 empty] | 0% | 2 | 0% | TNO 2020 R10987 LCA Achtergrondrapport voor brancherepresentatieve Nederlandse asfaltmengsels 2020
AC Surf G.M. 0% PR - PCR 1.0, D | AC Surf G.M. 0% PR - PCR 1.0 | Bitumineuze verhardingen | AC surf | Ton | D | [5 empty] | 2.35 | 1 | -5.7372 | 14 | -6.4784e-05 | -0.79793 | -41.2956 | -4.3851e-06 | -0.08605 | -0.34452 | -0.03779 | -12.03 | -1.2127 | -5258.2335 | -0.16032 | 0 | 0 | 0 | 0 | 0 | 0 | 0 | 0 | 0 | 0 | 0 | 0 | 0 | 0 | 0 | 0 | 0 | 0 | 0 | 0 | 0 | -14.6569 | 0 | 0 | -1798.3069 | 0 | 0 | 0 | -17.183 | -0.00069457 | -4.87 | -0.0017996 | 0 | 0 | 0 | 0 | 0 | 0% | 2 | 0% | TNO 2020 R10987 LCA Achtergrondrapport voor brancherepresentatieve Nederlandse asfaltmengsels 2020
AC Surf G.M. 0% PR - PCR 1.0, D1 | AC Surf G.M. 0% PR - PCR 1.0 | Bitumineuze verhardingen | AC surf | Ton | D1 | [5 empty] | 2.35 | 1 | -3.994 | 14 | -5.3083e-05 | -0.71693 | -29.4533 | -2.457e-06 | -0.077011 | -0.21047 | -0.019504 | -7.8224 | -1.1166 | -4891.1542 | -0.14466 | [21 empty] | -11.3697 |  |  | -1618.7151 |  |  |  | -17.1468 | -0.00058071 | -1.9123 | -0.00068134 | [5 empty] | 0% | 2 | 0% | TNO 2020 R10987 LCA Achtergrondrapport voor brancherepresentatieve Nederlandse asfaltmengsels 2020
AC Surf G.M. 0% PR - PCR 1.0, D2 | AC Surf G.M. 0% PR - PCR 1.0 | Bitumineuze verhardingen | AC surf | Ton | D2 | [5 empty] | 2.35 | 1 | -1.7432 | 14 | -1.1701e-05 | -0.081005 | -11.8423 | -1.928e-06 | -0.009039 | -0.13405 | -0.018287 | -4.2077 | -0.09604 | -367.0793 | -0.015663 | [21 empty] | -3.2872 |  |  | -179.5918 |  |  |  | -0.036189 | -0.00011387 | -2.9577 | -0.0011182 | [5 empty] | 0% | 2 | 0% | TNO 2020 R10987 LCA Achtergrondrapport voor brancherepresentatieve Nederlandse asfaltmengsels 2020
AC 11 surf DL-A rood*, Totaal | AC 11 surf DL-A rood* | Bitumineuze verhardingen | AC surf rood | Ton | Totaal | [5 empty] | 2.35 | 1 | 14.6811 | 14 | 0.00085824 | 1.7367 | 134.7763 | 1.839e-05 | 0.14494 | 0.60325 | 0.080008 | 36.5597 | 2.5499 | 8558.3201 | 0.30372 | 0 | 0 | 0 | 0 | 0 | 0 | 0 | 0 | 0 | 0 | 0 | 0 | 0 | 0 | 0 | 0 | 0 | 0 | 0 | 0 | 0 | 57.7451 | 0 | 0 | 3538.2891 | 0 | 0 | 0 | 19.8235 | 0.0021131 | 8.6238 | 0.005994 | 0 | 0 | 0 | 0 | 0 | 0% | 2 | 0% |  | Uitgangspunt Provincie Gelderland: Rood asfalt = AC Surf GM 0% PR * 1,5
AC 11 surf DL-A rood*, A1 | AC 11 surf DL-A rood* | Bitumineuze verhardingen | AC surf rood | Ton | A1 | [5 empty] | 2.35 | 1 | 13.7284 | 14 | 0.00088498 | 2.2617 | 107.0844 | 1.1744e-05 | 0.23309 | 0.67576 | 0.067963 | 30.4837 | 3.1524 | 13674.5426 | 0.42932 | 0 | 0 | 0 | 0 | 0 | 0 | 0 | 0 | 0 | 0 | 0 | 0 | 0 | 0 | 0 | 0 | 0 | 0 | 0 | 0 | 0 | 60.4816 | 0 | 0 | 5085.9403 | 0 | 0 | 0 | 45.4276 | 0.0019936 | 8.393 | 0.004824 | 0 | 0 | 0 | 0 | 0 | 0% | 2 | 0% |  | Uitgangspunt Provincie Gelderland: Rood asfalt = AC Surf GM 0% PR * 1,5
AC 11 surf DL-A rood*, A2 | AC 11 surf DL-A rood* | Bitumineuze verhardingen | AC surf rood | Ton | A2 | [5 empty] | 2.35 | 1 | 4.1091 | 14 | 2.7735e-05 | 0.19116 | 27.9415 | 4.5504e-06 | 0.021303 | 0.31547 | 0.043097 | 9.925 | 0.22678 | 866.2525 | 0.036954 | 0 | 0 | 0 | 0 | 0 | 0 | 0 | 0 | 0 | 0 | 0 | 0 | 0 | 0 | 0 | 0 | 0 | 0 | 0 | 0 | 0 | 7.7479 | 0 | 0 | 423.8017 | 0 | 0 | 0 | 0.085385 | 0.00026873 | 7.0231 | 0.0026389 | 0 | 0 | 0 | 0 | 0 | 0% | 2 | 0% |  | Uitgangspunt Provincie Gelderland: Rood asfalt = AC Surf GM 0% PR * 1,5
AC 11 surf DL-A rood*, A3 | AC 11 surf DL-A rood* | Bitumineuze verhardingen | AC surf rood | Ton | A3 | [5 empty] | 2.35 | 1 | 2.601 | 14 | 7.6291e-06 | 0.30731 | 36.1199 | 4.1248e-06 | 0.0058477 | 0.039878 | 0.0072674 | 5.4448 | 0.038441 | 156.6507 | 0.038169 | 0 | 0 | 0 | 0 | 0 | 0 | 0 | 0 | 0 | 0 | 0 | 0 | 0 | 0 | 0 | 0 | 0 | 0 | 0 | 0 | 0 | 10.9649 | 0 | 0 | 627.7443 | 0 | 0 | 0 | 0.072862 | 0.00085142 | 0.4141 | 0.00058762 | 0 | 0 | 0 | 0 | 0 | 0% | 2 | 0% |  | Uitgangspunt Provincie Gelderland: Rood asfalt = AC Surf GM 0% PR * 1,5
AC 11 surf DL-A rood*, A1-A3 | AC 11 surf DL-A rood* | Bitumineuze verhardingen | AC surf rood | Ton | A1-A3 | [5 empty] | 2.35 | 1 | 20.4385 | 14 | 0.00092035 | 2.7602 | 171.1458 | 2.0419e-05 | 0.26024 | 1.0311 | 0.11833 | 45.8536 | 3.4176 | 14697.4458 | 0.50445 | 0 | 0 | 0 | 0 | 0 | 0 | 0 | 0 | 0 | 0 | 0 | 0 | 0 | 0 | 0 | 0 | 0 | 0 | 0 | 0 | 0 | 79.1944 | 0 | 0 | 6137.4862 | 0 | 0 | 0 | 45.5858 | 0.0031137 | 15.8303 | 0.0080505 | 0 | 0 | 0 | 0 | 0 | 0% | 2 | 0% | 0
AC 11 surf DL-A rood*, A4 | AC 11 surf DL-A rood* | Bitumineuze verhardingen | AC surf rood | Ton | A4 | [5 empty] | 2.35 | 1 | 0.94339 | 14 | 1.6468e-05 | 0.064776 | 8.5532 | 1.7003e-06 | 0.0053629 | 0.028727 | 0.0057035 | 3.0074 | 0.1939 | 507.9466 | 0.017838 | 0 | 0 | 0 | 0 | 0 | 0 | 0 | 0 | 0 | 0 | 0 | 0 | 0 | 0 | 0 | 0 | 0 | 0 | 0 | 0 | 0 | 0 | 0 | 0 | 0 | 0 | 0 | 0 | 0 | 0 | 0 | 0 | 0 | 0 | 0 | 0 | 0 | 0% | 2 | 0% |  | Uitgangspunt Provincie Gelderland: Rood asfalt = AC Surf GM 0% PR * 1,5
AC 11 surf DL-A rood*, A5 | AC 11 surf DL-A rood* | Bitumineuze verhardingen | AC surf rood | Ton | A5 | [5 empty] | 2.35 | 1 | 0.39214 | 14 | 9.6608e-07 | 0.019833 | 3.8313 | 5.1936e-07 | 0.0014334 | 0.016161 | 0.0036489 | 1.0184 | 0.014384 | 48.5089 | 0.0017076 | 0 | 0 | 0 | 0 | 0 | 0 | 0 | 0 | 0 | 0 | 0 | 0 | 0 | 0 | 0 | 0 | 0 | 0 | 0 | 0 | 0 | 0.24256 | 0 | 0 | 44.4613 | 0 | 0 | 0 | 0.0054792 | 1.8673e-05 | 0.044587 | 0.00029084 | 0 | 0 | 0 | 0 | 0 | 0% | 2 | 0% |  | Uitgangspunt Provincie Gelderland: Rood asfalt = AC Surf GM 0% PR * 1,5
AC 11 surf DL-A rood*, B1 | AC 11 surf DL-A rood* | Bitumineuze verhardingen | AC surf rood | Ton | B1 | [5 empty] | 2.35 | 1 | 0.12312 | 14 | 0 | 0 | 0 | 0 | 0 | 0 | 0 | 0.49598 | 0.53172 | 625.1224 | 0.00030254 | 0 | 0 | 0 | 0 | 0 | 0 | 0 | 0 | 0 | 0 | 0 | 0 | 0 | 0 | 0 | 0 | 0 | 0 | 0 | 0 | 0 | 0 | 0 | 0 | 0 | 0 | 0 | 0 | 0 | 0 | 0 | 0 | 0 | 0 | 0 | 0 | 0 | 0% | 2 | 0% |  | Uitgangspunt Provincie Gelderland: Rood asfalt = AC Surf GM 0% PR * 1,5
AC 11 surf DL-A rood*, C1 | AC 11 surf DL-A rood* | Bitumineuze verhardingen | AC surf rood | Ton | C1 | [5 empty] | 2.35 | 1 | 0.2046 | 14 | 5.4967e-07 | 0.011284 | 2.1799 | 2.955e-07 | 0.00072257 | 0.0063993 | 0.0013491 | 0.57265 | 0.0081838 | 27.5999 | 0.00097157 | 0 | 0 | 0 | 0 | 0 | 0 | 0 | 0 | 0 | 0 | 0 | 0 | 0 | 0 | 0 | 0 | 0 | 0 | 0 | 0 | 0 | 0.13801 | 0 | 0 | 25.2969 | 0 | 0 | 0 | 0.0031175 | 1.0624e-05 | 0.025368 | 0.00016548 | 0 | 0 | 0 | 0 | 0 | 0% | 2 | 0% |  | Uitgangspunt Provincie Gelderland: Rood asfalt = AC Surf GM 0% PR * 1,5
AC 11 surf DL-A rood*, C2 | AC 11 surf DL-A rood* | Bitumineuze verhardingen | AC surf rood | Ton | C2 | [5 empty] | 2.35 | 1 | 0.94339 | 14 | 1.6468e-05 | 0.064776 | 8.5532 | 1.7003e-06 | 0.0053629 | 0.028727 | 0.0057035 | 3.0074 | 0.1939 | 507.9466 | 0.017838 | 0 | 0 | 0 | 0 | 0 | 0 | 0 | 0 | 0 | 0 | 0 | 0 | 0 | 0 | 0 | 0 | 0 | 0 | 0 | 0 | 0 | 0 | 0 | 0 | 0 | 0 | 0 | 0 | 0 | 0 | 0 | 0 | 0 | 0 | 0 | 0 | 0 | 0% | 2 | 0% |  | Uitgangspunt Provincie Gelderland: Rood asfalt = AC Surf GM 0% PR * 1,5
AC 11 surf DL-A rood*, C3 | AC 11 surf DL-A rood* | Bitumineuze verhardingen | AC surf rood | Ton | C3 | [5 empty] | 2.35 | 1 | 0.2418 | 14 | 6.1937e-07 | 0.012715 | 2.4563 | 3.3297e-07 | 0.00089667 | 0.0089029 | 0.0019602 | 0.64936 | 0.0092217 | 31.1001 | 0.0010948 | 0 | 0 | 0 | 0 | 0 | 0 | 0 | 0 | 0 | 0 | 0 | 0 | 0 | 0 | 0 | 0 | 0 | 0 | 0 | 0 | 0 | 0.15551 | 0 | 0 | 28.505 | 0 | 0 | 0 | 0.0035129 | 1.1972e-05 | 0.028586 | 0.00018646 | 0 | 0 | 0 | 0 | 0 | 0% | 2 | 0% |  | Uitgangspunt Provincie Gelderland: Rood asfalt = AC Surf GM 0% PR * 1,5
AC 11 surf DL-A rood*, D | AC 11 surf DL-A rood* | Bitumineuze verhardingen | AC surf rood | Ton | D | [5 empty] | 2.35 | 1 | -8.6059 | 14 | -9.7176e-05 | -1.1969 | -61.9435 | -6.5776e-06 | -0.12908 | -0.51678 | -0.056685 | -18.045 | -1.819 | -7887.3503 | -0.24048 | 0 | 0 | 0 | 0 | 0 | 0 | 0 | 0 | 0 | 0 | 0 | 0 | 0 | 0 | 0 | 0 | 0 | 0 | 0 | 0 | 0 | -21.9853 | 0 | 0 | -2697.4603 | 0 | 0 | 0 | -25.7745 | -0.0010419 | -7.305 | -0.0026994 | 0 | 0 | 0 | 0 | 0 | 0% | 2 | 0% | 0
AC 11 surf DL-A rood*, D1 | AC 11 surf DL-A rood* | Bitumineuze verhardingen | AC surf rood | Ton | D1 | [5 empty] | 2.35 | 1 | -5.991 | 14 | -7.9625e-05 | -1.0754 | -44.18 | -3.6856e-06 | -0.11552 | -0.31571 | -0.029255 | -11.7335 | -1.675 | -7336.7313 | -0.21699 | 0 | 0 | 0 | 0 | 0 | 0 | 0 | 0 | 0 | 0 | 0 | 0 | 0 | 0 | 0 | 0 | 0 | 0 | 0 | 0 | 0 | -17.0546 | 0 | 0 | -2428.0726 | 0 | 0 | 0 | -25.7202 | -0.00087106 | -2.8685 | -0.001022 | 0 | 0 | 0 | 0 | 0 | 0% | 2 | 0% |  | Uitgangspunt Provincie Gelderland: Rood asfalt = AC Surf GM 0% PR * 1,5
AC 11 surf DL-A rood*, D2 | AC 11 surf DL-A rood* | Bitumineuze verhardingen | AC surf rood | Ton | D2 | [5 empty] | 2.35 | 1 | -2.6148 | 14 | -1.7552e-05 | -0.12151 | -17.7635 | -2.892e-06 | -0.013559 | -0.20108 | -0.02743 | -6.3115 | -0.14406 | -550.619 | -0.023495 | 0 | 0 | 0 | 0 | 0 | 0 | 0 | 0 | 0 | 0 | 0 | 0 | 0 | 0 | 0 | 0 | 0 | 0 | 0 | 0 | 0 | -4.9308 | 0 | 0 | -269.3877 | 0 | 0 | 0 | -0.054283 | -0.0001708 | -4.4366 | -0.0016773 | 0 | 0 | 0 | 0 | 0 | 0% | 2 | 0% |  | Uitgangspunt Provincie Gelderland: Rood asfalt = AC Surf GM 0% PR * 1,5
AC Surf G.M. 30% PR - PCR 1.0, Totaal | AC Surf G.M. 30% PR - PCR 1.0 | Bitumineuze verhardingen | AC surf | Ton | Totaal | [5 empty] | 2.35 | 1 | 8.7851 | 14 | 0.00045972 | 1.039 | 82.5422 | 1.119e-05 | 0.084226 | 0.34535 | 0.047174 | 21.652 | 1.5594 | 5108.8008 | 0.17884 | [21 empty] | 32.0269 |  |  | 2091.7628 |  |  |  | 11.6341 | 0.0012698 | 4.5254 | 0.0033805 | [5 empty] | 30% | 2 | 0% | TNO 2020 R10987 LCA Achtergrondrapport voor brancherepresentatieve Nederlandse asfaltmengsels 2020
AC Surf G.M. 30% PR - PCR 1.0, A1 | AC Surf G.M. 30% PR - PCR 1.0 | Bitumineuze verhardingen | AC surf | Ton | A1 | [5 empty] | 2.35 | 1 | 7.1106 | 14 | 0.00046394 | 1.1901 | 55.8108 | 5.9863e-06 | 0.12189 | 0.347 | 0.033544 | 15.6866 | 1.6588 | 7211.0248 | 0.22559 | [21 empty] | 31.3402 |  |  | 2672.3167 |  |  |  | 23.9572 | 0.0010125 | 4.0218 | 0.0024012 | [5 empty] | 30% | 2 | 0% | TNO 2020 R10987 LCA Achtergrondrapport voor brancherepresentatieve Nederlandse asfaltmengsels 2020
AC Surf G.M. 30% PR - PCR 1.0, A2 | AC Surf G.M. 30% PR - PCR 1.0 | Bitumineuze verhardingen | AC surf | Ton | A2 | [5 empty] | 2.35 | 1 | 2.2418 | 14 | 1.5026e-05 | 0.11007 | 16.3695 | 2.6208e-06 | 0.011463 | 0.15932 | 0.02537 | 5.1975 | 0.12335 | 443.4616 | 0.02082 | [21 empty] | 4.5858 |  |  | 244.0948 |  |  |  | 0.052641 | 0.00016154 | 3.3831 | 0.0015208 | [5 empty] | 30% | 2 | 0% | TNO 2020 R10987 LCA Achtergrondrapport voor brancherepresentatieve Nederlandse asfaltmengsels 2020
AC Surf G.M. 30% PR - PCR 1.0, A3 | AC Surf G.M. 30% PR - PCR 1.0 | Bitumineuze verhardingen | AC surf | Ton | A3 | [5 empty] | 2.35 | 1 | 1.7481 | 14 | 4.7149e-06 | 0.20861 | 24.4362 | 2.827e-06 | 0.0039486 | 0.026008 | 0.0046622 | 3.6296 | 0.02479 | 100.9014 | 0.023313 | [21 empty] | 6.6804 |  |  | 426.4678 |  |  |  | 0.044109 | 0.00056687 | 0.26367 | 0.00038413 | [5 empty] | 30% | 2 | 0% | TNO 2020 R10987 LCA Achtergrondrapport voor brancherepresentatieve Nederlandse asfaltmengsels 2020
AC Surf G.M. 30% PR - PCR 1.0, A1-A3 | AC Surf G.M. 30% PR - PCR 1.0 | Bitumineuze verhardingen | AC surf | Ton | A1-A3 | [5 empty] | 2.35 | 1 | 11.1005 | 14 | 0.00048368 | 1.5088 | 96.6164 | 1.1434e-05 | 0.1373 | 0.53233 | 0.063576 | 24.5137 | 1.807 | 7755.3877 | 0.26972 | 0 | 0 | 0 | 0 | 0 | 0 | 0 | 0 | 0 | 0 | 0 | 0 | 0 | 0 | 0 | 0 | 0 | 0 | 0 | 0 | 0 | 42.6064 | 0 | 0 | 3342.8793 | 0 | 0 | 0 | 24.054 | 0.0017409 | 7.6686 | 0.0043061 | 0 | 0 | 0 | 0 | 0 | 30% | 2 | 0% | TNO 2020 R10987 LCA Achtergrondrapport voor brancherepresentatieve Nederlandse asfaltmengsels 2020
AC Surf G.M. 30% PR - PCR 1.0, A4 | AC Surf G.M. 30% PR - PCR 1.0 | Bitumineuze verhardingen | AC surf | Ton | A4 | [5 empty] | 2.35 | 1 | 0.62893 | 14 | 1.0978e-05 | 0.043184 | 5.7021 | 1.1335e-06 | 0.0035753 | 0.019151 | 0.0038024 | 2.0049 | 0.12926 | 338.6311 | 0.011892 | [21 empty] | 0 |  |  | 0 |  |  |  | 0 | 0 | 0 | 0 | [5 empty] | 30% | 2 | 0% | TNO 2020 R10987 LCA Achtergrondrapport voor brancherepresentatieve Nederlandse asfaltmengsels 2020
AC Surf G.M. 30% PR - PCR 1.0, A5 | AC Surf G.M. 30% PR - PCR 1.0 | Bitumineuze verhardingen | AC surf | Ton | A5 | [5 empty] | 2.35 | 1 | 0.26143 | 14 | 6.4405e-07 | 0.013222 | 2.5542 | 3.4624e-07 | 0.00095561 | 0.010774 | 0.0024326 | 0.6789 | 0.0095892 | 32.3393 | 0.0011384 | [21 empty] | 0.1617 |  |  | 29.6408 |  |  |  | 0.0036528 | 1.2449e-05 | 0.029725 | 0.00019389 | [5 empty] | 30% | 2 | 0% | TNO 2020 R10987 LCA Achtergrondrapport voor brancherepresentatieve Nederlandse asfaltmengsels 2020
AC Surf G.M. 30% PR - PCR 1.0, B1 | AC Surf G.M. 30% PR - PCR 1.0 | Bitumineuze verhardingen | AC surf | Ton | B1 | [5 empty] | 2.35 | 1 | 0.08208 | 14 | 0 | 0 | 0 | 0 | 0 | 0 | 0 | 0.33065 | 0.35448 | 416.7482 | 0.0002017 | [21 empty] | 0 |  |  | 0 |  |  |  | 0 | 0 | 0 | 0 | [5 empty] | 30% | 2 | 0% | TNO 2020 R10987 LCA Achtergrondrapport voor brancherepresentatieve Nederlandse asfaltmengsels 2020
AC Surf G.M. 30% PR - PCR 1.0, C1 | AC Surf G.M. 30% PR - PCR 1.0 | Bitumineuze verhardingen | AC surf | Ton | C1 | [5 empty] | 2.35 | 1 | 0.1364 | 14 | 3.6644e-07 | 0.0075227 | 1.4533 | 1.97e-07 | 0.00048171 | 0.0042662 | 0.00089942 | 0.38177 | 0.0054559 | 18.3999 | 0.00064771 | [21 empty] | 0.092004 |  |  | 16.8646 |  |  |  | 0.0020783 | 7.0829e-06 | 0.016912 | 0.00011032 | [5 empty] | 30% | 2 | 0% | TNO 2020 R10987 LCA Achtergrondrapport voor brancherepresentatieve Nederlandse asfaltmengsels 2020
AC Surf G.M. 30% PR - PCR 1.0, C2 | AC Surf G.M. 30% PR - PCR 1.0 | Bitumineuze verhardingen | AC surf | Ton | C2 | [5 empty] | 2.35 | 1 | 0.62893 | 14 | 1.0978e-05 | 0.043184 | 5.7021 | 1.1335e-06 | 0.0035753 | 0.019151 | 0.0038024 | 2.0049 | 0.12926 | 338.6311 | 0.011892 | [21 empty] | 0 |  |  | 0 |  |  |  | 0 | 0 | 0 | 0 | [5 empty] | 30% | 2 | 0% | TNO 2020 R10987 LCA Achtergrondrapport voor brancherepresentatieve Nederlandse asfaltmengsels 2020
AC Surf G.M. 30% PR - PCR 1.0, C3 | AC Surf G.M. 30% PR - PCR 1.0 | Bitumineuze verhardingen | AC surf | Ton | C3 | [5 empty] | 2.35 | 1 | 0.1612 | 14 | 4.1292e-07 | 0.0084767 | 1.6376 | 2.2198e-07 | 0.00059778 | 0.0059353 | 0.0013068 | 0.43291 | 0.0061478 | 20.7334 | 0.00072985 | [21 empty] | 0.10367 |  |  | 19.0034 |  |  |  | 0.0023419 | 7.9812e-06 | 0.019057 | 0.00012431 | [5 empty] | 30% | 2 | 0% | TNO 2020 R10987 LCA Achtergrondrapport voor brancherepresentatieve Nederlandse asfaltmengsels 2020
AC Surf G.M. 30% PR - PCR 1.0, D | AC Surf G.M. 30% PR - PCR 1.0 | Bitumineuze verhardingen | AC surf | Ton | D | [5 empty] | 2.35 | 1 | -4.2144 | 14 | -4.7338e-05 | -0.58533 | -31.1235 | -3.2767e-06 | -0.062263 | -0.24627 | -0.028645 | -8.6958 | -0.88177 | -3812.07 | -0.11738 | 0 | 0 | 0 | 0 | 0 | 0 | 0 | 0 | 0 | 0 | 0 | 0 | 0 | 0 | 0 | 0 | 0 | 0 | 0 | 0 | 0 | -10.9369 | 0 | 0 | -1316.6254 | 0 | 0 | 0 | -12.4279 | -0.00049855 | -3.2089 | -0.0013541 | 0 | 0 | 0 | 0 | 0 | 30% | 2 | 0% | TNO 2020 R10987 LCA Achtergrondrapport voor brancherepresentatieve Nederlandse asfaltmengsels 2020
AC Surf G.M. 30% PR - PCR 1.0, D1 | AC Surf G.M. 30% PR - PCR 1.0 | Bitumineuze verhardingen | AC surf | Ton | D1 | [5 empty] | 2.35 | 1 | -2.8364 | 14 | -3.8205e-05 | -0.51779 | -21.0741 | -1.6689e-06 | -0.055215 | -0.14806 | -0.013036 | -5.5069 | -0.80623 | -3540.3106 | -0.1046 | [21 empty] | -8.1159 |  |  | -1166.8389 |  |  |  | -12.3956 | -0.0003994 | -1.1664 | -0.00042102 | [5 empty] | 30% | 2 | 0% | TNO 2020 R10987 LCA Achtergrondrapport voor brancherepresentatieve Nederlandse asfaltmengsels 2020
AC Surf G.M. 30% PR - PCR 1.0, D2 | AC Surf G.M. 30% PR - PCR 1.0 | Bitumineuze verhardingen | AC surf | Ton | D2 | [5 empty] | 2.35 | 1 | -1.3779 | 14 | -9.1323e-06 | -0.067541 | -10.0495 | -1.6078e-06 | -0.0070476 | -0.098202 | -0.015609 | -3.1889 | -0.075548 | -271.7594 | -0.012778 | [21 empty] | -2.821 |  |  | -149.7865 |  |  |  | -0.032334 | -9.9149e-05 | -2.0425 | -0.00093312 | [5 empty] | 30% | 2 | 0% | TNO 2020 R10987 LCA Achtergrondrapport voor brancherepresentatieve Nederlandse asfaltmengsels 2020
DZOAB - PCR 1.0, Totaal | DZOAB - PCR 1.0 | Bitumineuze verhardingen | ZOAB | Ton | Totaal | [5 empty] | 2 | 1 | 8.4661 | 14 | 7.2973e-05 | 0.93974 | 70.9464 | 8.3417e-06 | 0.082577 | 0.34138 | 0.041336 | 20.6212 | 4.4503 | 8646.9253 | 0.18917 | [21 empty] | 24.4554 |  |  | 1886.0156 |  |  |  | 14.5431 | 0.0010303 | 3.2646 | 0.0018808 | [5 empty] | 0% | 2 | 0% | TNO 2020 R10987 LCA Achtergrondrapport voor brancherepresentatieve Nederlandse asfaltmengsels 2020
DZOAB - PCR 1.0, A1 | DZOAB - PCR 1.0 | Bitumineuze verhardingen | ZOAB | Ton | A1 | [5 empty] | 2 | 1 | 8.0022 | 14 | 9.822e-05 | 1.2838 | 65.5443 | 4.8133e-06 | 0.13678 | 0.39561 | 0.039824 | 15.2066 | 1.9743 | 8607.7153 | 0.27295 | [21 empty] | 30.1972 |  |  | 2897.6653 |  |  |  | 29.7721 | 0.00098696 | 2.9887 | 0.001604 | [5 empty] | 0% | 2 | 0% | TNO 2020 R10987 LCA Achtergrondrapport voor brancherepresentatieve Nederlandse asfaltmengsels 2020
DZOAB - PCR 1.0, A2 | DZOAB - PCR 1.0 | Bitumineuze verhardingen | ZOAB | Ton | A2 | [5 empty] | 2 | 1 | 2.6857 | 14 | 1.6087e-05 | 0.11285 | 16.1115 | 2.6757e-06 | 0.014225 | 0.23354 | 0.025368 | 6.7297 | 0.14307 | 597.6726 | 0.022642 | [21 empty] | 4.5106 |  |  | 250.0432 |  |  |  | 0.045154 | 0.00014753 | 4.5532 | 0.0015536 | [5 empty] | 0% | 2 | 0% | TNO 2020 R10987 LCA Achtergrondrapport voor brancherepresentatieve Nederlandse asfaltmengsels 2020
DZOAB - PCR 1.0, A3 | DZOAB - PCR 1.0 | Bitumineuze verhardingen | ZOAB | Ton | A3 | [5 empty] | 2 | 1 | 1.5318 | 14 | 4.7175e-06 | 0.17644 | 20.8068 | 2.3536e-06 | 0.0034167 | 0.023986 | 0.0044423 | 3.4312 | 0.023282 | 94.471 | 0.023743 | [21 empty] | 6.828 |  |  | 360.2558 |  |  |  | 0.04564 | 0.00049607 | 0.25043 | 0.00035228 | [5 empty] | 0% | 2 | 0% | TNO 2020 R10987 LCA Achtergrondrapport voor brancherepresentatieve Nederlandse asfaltmengsels 2020
DZOAB - PCR 1.0, A1-A3 | DZOAB - PCR 1.0 | Bitumineuze verhardingen | ZOAB | Ton | A1-A3 | [5 empty] | 2 | 1 | 12.2197 | 14 | 0.00011902 | 1.5731 | 102.4626 | 9.8426e-06 | 0.15442 | 0.65314 | 0.069634 | 25.3675 | 2.1407 | 9299.8588 | 0.31933 | 0 | 0 | 0 | 0 | 0 | 0 | 0 | 0 | 0 | 0 | 0 | 0 | 0 | 0 | 0 | 0 | 0 | 0 | 0 | 0 | 0 | 41.5357 | 0 | 0 | 3507.9642 | 0 | 0 | 0 | 29.8629 | 0.0016306 | 7.7924 | 0.0035099 | 0 | 0 | 0 | 0 | 0 | 0% | 2 | 0% | TNO 2020 R10987 LCA Achtergrondrapport voor brancherepresentatieve Nederlandse asfaltmengsels 2020
DZOAB - PCR 1.0, A4 | DZOAB - PCR 1.0 | Bitumineuze verhardingen | ZOAB | Ton | A4 | [5 empty] | 2 | 1 | 0.62893 | 14 | 1.0978e-05 | 0.043184 | 5.7021 | 1.1335e-06 | 0.0035753 | 0.019151 | 0.0038024 | 2.0049 | 0.12926 | 338.6311 | 0.011892 | [21 empty] | 0 |  |  | 0 |  |  |  | 0 | 0 | 0 | 0 | [5 empty] | 0% | 2 | 0% | TNO 2020 R10987 LCA Achtergrondrapport voor brancherepresentatieve Nederlandse asfaltmengsels 2020
DZOAB - PCR 1.0, A5 | DZOAB - PCR 1.0 | Bitumineuze verhardingen | ZOAB | Ton | A5 | [5 empty] | 2 | 1 | 0.11589 | 14 | 2.9982e-07 | 0.0061549 | 1.189 | 1.6118e-07 | 0.00040442 | 0.0041423 | 0.00090535 | 0.31394 | 0.0044639 | 15.0545 | 0.00052994 | [21 empty] | 0.075276 |  |  | 13.7983 |  |  |  | 0.0017005 | 5.7951e-06 | 0.013837 | 9.026e-05 | [5 empty] | 0% | 2 | 0% | TNO 2020 R10987 LCA Achtergrondrapport voor brancherepresentatieve Nederlandse asfaltmengsels 2020
DZOAB - PCR 1.0, B1 | DZOAB - PCR 1.0 | Bitumineuze verhardingen | ZOAB | Ton | B1 | [5 empty] | 2 | 1 | 0.63803 | 14 | 0 | 0 | 0 | 0 | 0 | 0 | 0 | 2.216 | 3.1436 | 3441.1721 | 0.00279 | [21 empty] | 0 |  |  | 0 |  |  |  | 0 | 0 | 0 | 0 | [5 empty] | 0% | 2 | 0% | TNO 2020 R10987 LCA Achtergrondrapport voor brancherepresentatieve Nederlandse asfaltmengsels 2020
DZOAB - PCR 1.0, C1 | DZOAB - PCR 1.0 | Bitumineuze verhardingen | ZOAB | Ton | C1 | [5 empty] | 2 | 1 | 0.17755 | 14 | 4.7749e-07 | 0.0098023 | 1.8936 | 2.5669e-07 | 0.00062587 | 0.0055323 | 0.001165 | 0.49739 | 0.0071092 | 23.9757 | 0.00084399 | [21 empty] | 0.11988 |  |  | 21.9751 |  |  |  | 0.0027081 | 9.2293e-06 | 0.022037 | 0.00014375 | [5 empty] | 0% | 2 | 0% | TNO 2020 R10987 LCA Achtergrondrapport voor brancherepresentatieve Nederlandse asfaltmengsels 2020
DZOAB - PCR 1.0, C2 | DZOAB - PCR 1.0 | Bitumineuze verhardingen | ZOAB | Ton | C2 | [5 empty] | 2 | 1 | 0.62893 | 14 | 1.0978e-05 | 0.043184 | 5.7021 | 1.1335e-06 | 0.0035753 | 0.019151 | 0.0038024 | 2.0049 | 0.12926 | 338.6311 | 0.011892 | [21 empty] | 0 |  |  | 0 |  |  |  | 0 | 0 | 0 | 0 | [5 empty] | 0% | 2 | 0% | TNO 2020 R10987 LCA Achtergrondrapport voor brancherepresentatieve Nederlandse asfaltmengsels 2020
DZOAB - PCR 1.0, C3 | DZOAB - PCR 1.0 | Bitumineuze verhardingen | ZOAB | Ton | C3 | [5 empty] | 2 | 1 | 0.1612 | 14 | 4.1292e-07 | 0.0084767 | 1.6376 | 2.2198e-07 | 0.00059778 | 0.0059353 | 0.0013068 | 0.43291 | 0.0061478 | 20.7334 | 0.00072985 | [21 empty] | 0.10367 |  |  | 19.0034 |  |  |  | 0.0023419 | 7.9812e-06 | 0.019057 | 0.00012431 | [5 empty] | 0% | 2 | 0% | TNO 2020 R10987 LCA Achtergrondrapport voor brancherepresentatieve Nederlandse asfaltmengsels 2020
DZOAB - PCR 1.0, D | DZOAB - PCR 1.0 | Bitumineuze verhardingen | ZOAB | Ton | D | [5 empty] | 2 | 1 | -6.1041 | 14 | -6.9198e-05 | -0.74416 | -47.6407 | -4.4079e-06 | -0.080622 | -0.36567 | -0.03928 | -12.2164 | -1.1102 | -4831.1314 | -0.15884 | 0 | 0 | 0 | 0 | 0 | 0 | 0 | 0 | 0 | 0 | 0 | 0 | 0 | 0 | 0 | 0 | 0 | 0 | 0 | 0 | 0 | -17.3791 | 0 | 0 | -1676.7254 | 0 | 0 | 0 | -15.3265 | -0.00062325 | -4.5827 | -0.0019875 | 0 | 0 | 0 | 0 | 0 | 0% | 2 | 0% | TNO 2020 R10987 LCA Achtergrondrapport voor brancherepresentatieve Nederlandse asfaltmengsels 2020
DZOAB - PCR 1.0, D1 | DZOAB - PCR 1.0 | Bitumineuze verhardingen | ZOAB | Ton | D1 | [5 empty] | 2 | 1 | -4.3929 | 14 | -5.9036e-05 | -0.67236 | -37.3865 | -2.7058e-06 | -0.071557 | -0.21662 | -0.023106 | -7.933 | -1.0193 | -4450.9643 | -0.14443 | [21 empty] | -14.5036 |  |  | -1517.6305 |  |  |  | -15.2978 | -0.00052938 | -1.7123 | -0.00099901 | [5 empty] | 0% | 2 | 0% | TNO 2020 R10987 LCA Achtergrondrapport voor brancherepresentatieve Nederlandse asfaltmengsels 2020
DZOAB - PCR 1.0, D2 | DZOAB - PCR 1.0 | Bitumineuze verhardingen | ZOAB | Ton | D2 | [5 empty] | 2 | 1 | -1.7113 | 14 | -1.0162e-05 | -0.071801 | -10.2542 | -1.7021e-06 | -0.0090655 | -0.14905 | -0.016174 | -4.2834 | -0.090932 | -380.1671 | -0.01441 | [21 empty] | -2.8755 |  |  | -159.0948 |  |  |  | -0.028744 | -9.3862e-05 | -2.8705 | -0.00098844 | [5 empty] | 0% | 2 | 0% | TNO 2020 R10987 LCA Achtergrondrapport voor brancherepresentatieve Nederlandse asfaltmengsels 2020
DZOAB 30% PR - PCR 1.0, Totaal | DZOAB 30% PR - PCR 1.0 | Bitumineuze verhardingen | ZOAB | Ton | Totaal | [5 empty] | 2 | 1 | 7.6117 | 14 | 6.3772e-05 | 0.83715 | 64.4953 | 7.8403e-06 | 0.070819 | 0.28833 | 0.035664 | 18.9521 | 4.2855 | 7927.2876 | 0.16373 | [21 empty] | 21.6768 |  |  | 1653.8122 |  |  |  | 12.2476 | 0.00095116 | 2.6153 | 0.0015955 | [5 empty] | 30% | 2 | 0% | TNO 2020 R10987 LCA Achtergrondrapport voor brancherepresentatieve Nederlandse asfaltmengsels 2020
DZOAB 30% PR - PCR 1.0, A1 | DZOAB 30% PR - PCR 1.0 | Bitumineuze verhardingen | ZOAB | Ton | A1 | [5 empty] | 2 | 1 | 5.9953 | 14 | 7.0742e-05 | 1.0025 | 47.3461 | 3.5713e-06 | 0.10711 | 0.30001 | 0.028989 | 11.7205 | 1.5558 | 6781.6374 | 0.21044 | [21 empty] | 23.4226 |  |  | 2263.678 |  |  |  | 23.5751 | 0.00076035 | 2.1929 | 0.0010922 | [5 empty] | 30% | 2 | 0% | TNO 2020 R10987 LCA Achtergrondrapport voor brancherepresentatieve Nederlandse asfaltmengsels 2020
DZOAB 30% PR - PCR 1.0, A2 | DZOAB 30% PR - PCR 1.0 | Bitumineuze verhardingen | ZOAB | Ton | A2 | [5 empty] | 2 | 1 | 1.8644 | 14 | 1.1069e-05 | 0.078325 | 11.1912 | 1.8568e-06 | 0.0098738 | 0.16217 | 0.017654 | 4.6628 | 0.099059 | 413.6632 | 0.015711 | [21 empty] | 3.1391 |  |  | 173.5531 |  |  |  | 0.031422 | 0.00010252 | 3.1192 | 0.0010783 | [5 empty] | 30% | 2 | 0% | TNO 2020 R10987 LCA Achtergrondrapport voor brancherepresentatieve Nederlandse asfaltmengsels 2020
DZOAB 30% PR - PCR 1.0, A3 | DZOAB 30% PR - PCR 1.0 | Bitumineuze verhardingen | ZOAB | Ton | A3 | [5 empty] | 2 | 1 | 1.5765 | 14 | 4.4114e-06 | 0.18446 | 21.6571 | 2.4898e-06 | 0.0035396 | 0.023821 | 0.0043256 | 3.4614 | 0.022825 | 92.5498 | 0.021921 | [21 empty] | 6.2871 |  |  | 376.9806 |  |  |  | 0.041729 | 0.00050633 | 0.24225 | 0.0003509 | [5 empty] | 30% | 2 | 0% | TNO 2020 R10987 LCA Achtergrondrapport voor brancherepresentatieve Nederlandse asfaltmengsels 2020
DZOAB 30% PR - PCR 1.0, A1-A3 | DZOAB 30% PR - PCR 1.0 | Bitumineuze verhardingen | ZOAB | Ton | A1-A3 | [5 empty] | 2 | 1 | 9.4362 | 14 | 8.6223e-05 | 1.2653 | 80.1945 | 7.9179e-06 | 0.12053 | 0.486 | 0.050968 | 19.8448 | 1.6777 | 7287.8504 | 0.24807 | 0 | 0 | 0 | 0 | 0 | 0 | 0 | 0 | 0 | 0 | 0 | 0 | 0 | 0 | 0 | 0 | 0 | 0 | 0 | 0 | 0 | 32.8488 | 0 | 0 | 2814.2117 | 0 | 0 | 0 | 23.6483 | 0.0013692 | 5.5544 | 0.0025214 | 0 | 0 | 0 | 0 | 0 | 30% | 2 | 0% | TNO 2020 R10987 LCA Achtergrondrapport voor brancherepresentatieve Nederlandse asfaltmengsels 2020
DZOAB 30% PR - PCR 1.0, A4 | DZOAB 30% PR - PCR 1.0 | Bitumineuze verhardingen | ZOAB | Ton | A4 | [5 empty] | 2 | 1 | 0.62893 | 14 | 1.0978e-05 | 0.043184 | 5.7021 | 1.1335e-06 | 0.0035753 | 0.019151 | 0.0038024 | 2.0049 | 0.12926 | 338.6311 | 0.011892 | [21 empty] | 0 |  |  | 0 |  |  |  | 0 | 0 | 0 | 0 | [5 empty] | 30% | 2 | 0% | TNO 2020 R10987 LCA Achtergrondrapport voor brancherepresentatieve Nederlandse asfaltmengsels 2020
DZOAB 30% PR - PCR 1.0, A5 | DZOAB 30% PR - PCR 1.0 | Bitumineuze verhardingen | ZOAB | Ton | A5 | [5 empty] | 2 | 1 | 0.11589 | 14 | 2.9982e-07 | 0.0061549 | 1.189 | 1.6118e-07 | 0.00040442 | 0.0041423 | 0.00090535 | 0.31394 | 0.0044639 | 15.0545 | 0.00052994 | [21 empty] | 0.075276 |  |  | 13.7983 |  |  |  | 0.0017005 | 5.7951e-06 | 0.013837 | 9.026e-05 | [5 empty] | 30% | 2 | 0% | TNO 2020 R10987 LCA Achtergrondrapport voor brancherepresentatieve Nederlandse asfaltmengsels 2020
DZOAB 30% PR - PCR 1.0, B1 | DZOAB 30% PR - PCR 1.0 | Bitumineuze verhardingen | ZOAB | Ton | B1 | [5 empty] | 2 | 1 | 0.63803 | 14 | 0 | 0 | 0 | 0 | 0 | 0 | 0 | 2.216 | 3.1436 | 3441.1721 | 0.00279 | [21 empty] | 0 |  |  | 0 |  |  |  | 0 | 0 | 0 | 0 | [5 empty] | 30% | 2 | 0% | TNO 2020 R10987 LCA Achtergrondrapport voor brancherepresentatieve Nederlandse asfaltmengsels 2020
DZOAB 30% PR - PCR 1.0, C1 | DZOAB 30% PR - PCR 1.0 | Bitumineuze verhardingen | ZOAB | Ton | C1 | [5 empty] | 2 | 1 | 0.17755 | 14 | 4.7749e-07 | 0.0098023 | 1.8936 | 2.5669e-07 | 0.00062587 | 0.0055323 | 0.001165 | 0.49739 | 0.0071092 | 23.9757 | 0.00084399 | [21 empty] | 0.11988 |  |  | 21.9751 |  |  |  | 0.0027081 | 9.2293e-06 | 0.022037 | 0.00014375 | [5 empty] | 30% | 2 | 0% | TNO 2020 R10987 LCA Achtergrondrapport voor brancherepresentatieve Nederlandse asfaltmengsels 2020
DZOAB 30% PR - PCR 1.0, C2 | DZOAB 30% PR - PCR 1.0 | Bitumineuze verhardingen | ZOAB | Ton | C2 | [5 empty] | 2 | 1 | 0.62893 | 14 | 1.0978e-05 | 0.043184 | 5.7021 | 1.1335e-06 | 0.0035753 | 0.019151 | 0.0038024 | 2.0049 | 0.12926 | 338.6311 | 0.011892 | [21 empty] | 0 |  |  | 0 |  |  |  | 0 | 0 | 0 | 0 | [5 empty] | 30% | 2 | 0% | TNO 2020 R10987 LCA Achtergrondrapport voor brancherepresentatieve Nederlandse asfaltmengsels 2020
DZOAB 30% PR - PCR 1.0, C3 | DZOAB 30% PR - PCR 1.0 | Bitumineuze verhardingen | ZOAB | Ton | C3 | [5 empty] | 2 | 1 | 0.1612 | 14 | 4.1292e-07 | 0.0084767 | 1.6376 | 2.2198e-07 | 0.00059778 | 0.0059353 | 0.0013068 | 0.43291 | 0.0061478 | 20.7334 | 0.00072985 | [21 empty] | 0.10367 |  |  | 19.0034 |  |  |  | 0.0023419 | 7.9812e-06 | 0.019057 | 0.00012431 | [5 empty] | 30% | 2 | 0% | TNO 2020 R10987 LCA Achtergrondrapport voor brancherepresentatieve Nederlandse asfaltmengsels 2020
DZOAB 30% PR - PCR 1.0, D | DZOAB 30% PR - PCR 1.0 | Bitumineuze verhardingen | ZOAB | Ton | D | [5 empty] | 2 | 1 | -4.175 | 14 | -4.5597e-05 | -0.53891 | -31.8237 | -2.9845e-06 | -0.058485 | -0.25158 | -0.026285 | -8.3627 | -0.81208 | -3538.7606 | -0.11302 | 0 | 0 | 0 | 0 | 0 | 0 | 0 | 0 | 0 | 0 | 0 | 0 | 0 | 0 | 0 | 0 | 0 | 0 | 0 | 0 | 0 | -11.4707 | 0 | 0 | -1215.1763 | 0 | 0 | 0 | -11.4074 | -0.00044105 | -2.994 | -0.0012843 | 0 | 0 | 0 | 0 | 0 | 30% | 2 | 0% | TNO 2020 R10987 LCA Achtergrondrapport voor brancherepresentatieve Nederlandse asfaltmengsels 2020
DZOAB 30% PR - PCR 1.0, D1 | DZOAB 30% PR - PCR 1.0 | Bitumineuze verhardingen | ZOAB | Ton | D1 | [5 empty] | 2 | 1 | -3.0477 | 14 | -3.9032e-05 | -0.49176 | -25.086 | -1.8673e-06 | -0.052511 | -0.15303 | -0.015615 | -5.5477 | -0.75252 | -3289.289 | -0.10355 | [21 empty] | -9.5743 |  |  | -1110.7055 |  |  |  | -11.3885 | -0.00037942 | -1.1484 | -0.00063531 | [5 empty] | 30% | 2 | 0% | TNO 2020 R10987 LCA Achtergrondrapport voor brancherepresentatieve Nederlandse asfaltmengsels 2020
DZOAB 30% PR - PCR 1.0, D2 | DZOAB 30% PR - PCR 1.0 | Bitumineuze verhardingen | ZOAB | Ton | D2 | [5 empty] | 2 | 1 | -1.1273 | 14 | -6.5653e-06 | -0.047149 | -6.7377 | -1.1171e-06 | -0.0059743 | -0.098556 | -0.01067 | -2.815 | -0.059565 | -249.4716 | -0.009468 | [21 empty] | -1.8965 |  |  | -104.4708 |  |  |  | -0.018896 | -6.1627e-05 | -1.8456 | -0.00064895 | [5 empty] | 30% | 2 | 0% | TNO 2020 R10987 LCA Achtergrondrapport voor brancherepresentatieve Nederlandse asfaltmengsels 2020
Open steenasfalt - PCR 1.0, Totaal | Open steenasfalt - PCR 1.0 | Bitumineuze verhardingen |  | Ton | Totaal | [5 empty] | 2 | 1 | 12.9272 | 30 | 0.0001448 | 1.2638 | 98.13 | 1.4249e-05 | 0.11576 | 0.62239 | 0.079364 | 32.742 | 1.746 | 13679.2004 | 0.26009 | [21 empty] | 27.4105 |  |  | 2512.7116 |  |  |  | 17.0404 | 0.0014757 | 1011.7512 | 0.0043762 | [5 empty] | 0% | 2 | 0% | TNO 2020 R10987 LCA Achtergrondrapport voor brancherepresentatieve Nederlandse asfaltmengsels 2020
Open steenasfalt - PCR 1.0, A1 | Open steenasfalt - PCR 1.0 | Bitumineuze verhardingen |  | Ton | A1 | [5 empty] | 2 | 1 | 4.4713 | 30 | 8.5429e-05 | 0.72376 | 32.4003 | 2.9784e-06 | 0.079223 | 0.24024 | 0.026557 | 9.4356 | 1.115 | 4853.1613 | 0.15013 | [21 empty] | 15.3412 |  |  | 1640.3808 |  |  |  | 16.782 | 0.00067102 | 2.789 | 0.0010934 | [5 empty] | 0% | 2 | 0% | TNO 2020 R10987 LCA Achtergrondrapport voor brancherepresentatieve Nederlandse asfaltmengsels 2020
Open steenasfalt - PCR 1.0, A2 | Open steenasfalt - PCR 1.0 | Bitumineuze verhardingen |  | Ton | A2 | [5 empty] | 2 | 1 | 2.8312 | 30 | 1.495e-05 | 0.11755 | 16.8936 | 2.7787e-06 | 0.015007 | 0.24983 | 0.027267 | 6.9565 | 0.14557 | 610.6236 | 0.023589 | [21 empty] | 4.8449 |  |  | 260.4504 |  |  |  | 0.047941 | 0.00015468 | 4.0316 | 0.0016166 | [5 empty] | 0% | 2 | 0% | TNO 2020 R10987 LCA Achtergrondrapport voor brancherepresentatieve Nederlandse asfaltmengsels 2020
Open steenasfalt - PCR 1.0, A3 | Open steenasfalt - PCR 1.0 | Bitumineuze verhardingen |  | Ton | A3 | [5 empty] | 2 | 1 | 1.6504 | 30 | 4.0862e-06 | 0.1969 | 23.0031 | 2.6921e-06 | 0.0037351 | 0.023892 | 0.0042285 | 3.5178 | 0.022523 | 91.2951 | 0.019933 | [21 empty] | 5.6947 |  |  | 402.8244 |  |  |  | 0.037389 | 0.00052587 | 0.23519 | 0.00035333 | [5 empty] | 0% | 2 | 0% | TNO 2020 R10987 LCA Achtergrondrapport voor brancherepresentatieve Nederlandse asfaltmengsels 2020
Open steenasfalt - PCR 1.0, A1-A3 | Open steenasfalt - PCR 1.0 | Bitumineuze verhardingen | 0 | Ton | A1-A3 | [5 empty] | 2 | 1 | 8.953 | 30 | 0.00010447 | 1.0382 | 72.2971 | 8.4493e-06 | 0.097965 | 0.51396 | 0.058053 | 19.9099 | 1.2831 | 5555.0799 | 0.19365 | 0 | 0 | 0 | 0 | 0 | 0 | 0 | 0 | 0 | 0 | 0 | 0 | 0 | 0 | 0 | 0 | 0 | 0 | 0 | 0 | 0 | 25.8808 | 0 | 0 | 2303.6556 | 0 | 0 | 0 | 16.8673 | 0.0013516 | 7.0557 | 0.0030633 | 0 | 0 | 0 | 0 | 0 | 0% | 2 | 0% | TNO 2020 R10987 LCA Achtergrondrapport voor brancherepresentatieve Nederlandse asfaltmengsels 2020
Open steenasfalt - PCR 1.0, A4 | Open steenasfalt - PCR 1.0 | Bitumineuze verhardingen |  | Ton | A4 | [5 empty] | 2 | 1 | 0.96189 | 30 | 1.679e-05 | 0.066046 | 8.7209 | 1.7336e-06 | 0.0054681 | 0.02929 | 0.0058154 | 3.0664 | 0.1977 | 517.9064 | 0.018187 | [21 empty] | 0 |  |  | 0 |  |  |  | 0 | 0 | 0 | 0 | [5 empty] | 0% | 2 | 0% | TNO 2020 R10987 LCA Achtergrondrapport voor brancherepresentatieve Nederlandse asfaltmengsels 2020
Open steenasfalt - PCR 1.0, A5 | Open steenasfalt - PCR 1.0 | Bitumineuze verhardingen |  | Ton | A5 | [5 empty] | 2 | 1 | 0.21041 | 30 | 5.5522e-07 | 0.011398 | 2.2019 | 2.9848e-07 | 0.00076817 | 0.0070245 | 0.0015085 | 0.57978 | 0.0082665 | 27.8787 | 0.00098138 | [21 empty] | 0.1394 |  |  | 25.5524 |  |  |  | 0.003149 | 1.0732e-05 | 0.025625 | 0.00016715 | [5 empty] | 0% | 2 | 0% | TNO 2020 R10987 LCA Achtergrondrapport voor brancherepresentatieve Nederlandse asfaltmengsels 2020
Open steenasfalt - PCR 1.0, B1 | Open steenasfalt - PCR 1.0 | Bitumineuze verhardingen |  | Ton | B1 | [5 empty] | 2 | 1 | 1.0089 | 30 | 0 | 0 | 0 | 0 | 0 | 0 | 0 | 3.5795 | 2.031e-05 | 6853.3694 | 0.02292 | [21 empty] | 0 |  |  | 0 |  |  |  | 0 | 0 | 0 | 0 | [5 empty] | 0% | 2 | 0% | TNO 2020 R10987 LCA Achtergrondrapport voor brancherepresentatieve Nederlandse asfaltmengsels 2020
Open steenasfalt - PCR 1.0, C1 | Open steenasfalt - PCR 1.0 | Bitumineuze verhardingen |  | Ton | C1 | [5 empty] | 2 | 1 | 0.084166 | 30 | 2.2209e-07 | 0.0045592 | 0.88076 | 1.1939e-07 | 0.00030727 | 0.0028098 | 0.0006034 | 0.23191 | 0.0033066 | 11.1515 | 0.00039255 | [21 empty] | 0.05576 |  |  | 10.221 |  |  |  | 0.0012596 | 4.2927e-06 | 0.01025 | 6.6859e-05 | [5 empty] | 0% | 2 | 0% | TNO 2020 R10987 LCA Achtergrondrapport voor brancherepresentatieve Nederlandse asfaltmengsels 2020
Open steenasfalt - PCR 1.0, C2 | Open steenasfalt - PCR 1.0 | Bitumineuze verhardingen |  | Ton | C2 | [5 empty] | 2 | 1 | 0.96189 | 30 | 1.679e-05 | 0.066046 | 8.7209 | 1.7336e-06 | 0.0054681 | 0.02929 | 0.0058154 | 3.0664 | 0.1977 | 517.9064 | 0.018187 | [21 empty] | 0 |  |  | 0 |  |  |  | 0 | 0 | 0 | 0 | [5 empty] | 0% | 2 | 0% | TNO 2020 R10987 LCA Achtergrondrapport voor brancherepresentatieve Nederlandse asfaltmengsels 2020
Open steenasfalt - PCR 1.0, C4 | Open steenasfalt - PCR 1.0 | Bitumineuze verhardingen |  | Ton | C4 | [5 empty] | 2 | 1 | 0.747 | 30 | 5.9755e-06 | 0.077588 | 5.3084 | 1.9141e-06 | 0.005779 | 0.04002 | 0.0075689 | 2.3082 | 0.055904 | 195.9081 | 0.005763 | [21 empty] | 1.3345 |  |  | 173.2826 |  |  |  | 0.1686 | 0.00010912 | 1004.6596 | 0.0010789 | [5 empty] | 0% | 2 | 0% | TNO 2020 R10987 LCA Achtergrondrapport voor brancherepresentatieve Nederlandse asfaltmengsels 2020
Open steenasfalt - PCR 1.0, D | Open steenasfalt - PCR 1.0 | Bitumineuze verhardingen | 0 | Ton | D | [5 empty] | 2 | 1 | 0 | 30 | 0 | 0 | 0 | 0 | 0 | 0 | 0 | 0 | 0 | 0 | 0 | 0 | 0 | 0 | 0 | 0 | 0 | 0 | 0 | 0 | 0 | 0 | 0 | 0 | 0 | 0 | 0 | 0 | 0 | 0 | 0 | 0 | 0 | 0 | 0 | 0 | 0 | 0 | 0 | 0 | 0 | 0 | 0 | 0 | 0 | 0 | 0 | 0 | 0% | 2 | 0% | TNO 2020 R10987 LCA Achtergrondrapport voor brancherepresentatieve Nederlandse asfaltmengsels 2020
Open steenasfalt - PCR 1.0, D1 | Open steenasfalt - PCR 1.0 | Bitumineuze verhardingen |  | Ton | D1 | [5 empty] | 2 | 1 | 0 | 30 | 0 | 0 | 0 | 0 | 0 | 0 | 0 | 0 | 0 | 0 | 0 | [21 empty] | 0 |  |  | 0 |  |  |  | 0 | 0 | 0 | 0 | [5 empty] | 0% | 2 | 0% | TNO 2020 R10987 LCA Achtergrondrapport voor brancherepresentatieve Nederlandse asfaltmengsels 2020
Open steenasfalt - PCR 1.0, D2 | Open steenasfalt - PCR 1.0 | Bitumineuze verhardingen |  | Ton | D2 | [5 empty] | 2 | 1 | 0 | 30 | 0 | 0 | 0 | 0 | 0 | 0 | 0 | 0 | 0 | 0 | 0 | [21 empty] | 0 |  |  | 0 |  |  |  | 0 | 0 | 0 | 0 | [5 empty] | 0% | 2 | 0% | TNO 2020 R10987 LCA Achtergrondrapport voor brancherepresentatieve Nederlandse asfaltmengsels 2020
SMA 5 - PCR 1.0, Totaal | SMA 5 - PCR 1.0 | Bitumineuze verhardingen | SMA | Ton | Totaal | [5 empty] | 2.3 | 1 | 8.8254 | 13 | 7.353e-05 | 1.1562 | 75.7114 | 8.8841e-06 | 0.10537 | 0.38473 | 0.044336 | 20.8828 | 2.2657 | 7447.8385 | 0.22818 | [21 empty] | 27.4695 |  |  | 2374.4691 |  |  |  | 20.0573 | 0.0011968 | 3.8079 | 0.0018994 | [5 empty] | 0% | 2 | 0% | TNO 2020 R10987 LCA Achtergrondrapport voor brancherepresentatieve Nederlandse asfaltmengsels 2020
SMA 5 - PCR 1.0, A1 | SMA 5 - PCR 1.0 | Bitumineuze verhardingen | SMA | Ton | A1 | [5 empty] | 2.3 | 1 | 9.1118 | 13 | 9.0179e-05 | 1.6954 | 66.2941 | 5.4328e-06 | 0.18231 | 0.47613 | 0.041555 | 17.9441 | 2.6705 | 11670.2473 | 0.34084 | [21 empty] | 30.1809 |  |  | 3831.8994 |  |  |  | 41.0967 | 0.0012584 | 3.4601 | 0.0012949 | [5 empty] | 0% | 2 | 0% | TNO 2020 R10987 LCA Achtergrondrapport voor brancherepresentatieve Nederlandse asfaltmengsels 2020
SMA 5 - PCR 1.0, A2 | SMA 5 - PCR 1.0 | Bitumineuze verhardingen | SMA | Ton | A2 | [5 empty] | 2.3 | 1 | 2.5205 | 13 | 1.8327e-05 | 0.11039 | 15.6944 | 2.6318e-06 | 0.013273 | 0.20841 | 0.023656 | 6.4578 | 0.14268 | 581.4988 | 0.021953 | [21 empty] | 4.2225 |  |  | 244.6506 |  |  |  | 0.044114 | 0.00014547 | 5.3542 | 0.0015232 | [5 empty] | 0% | 2 | 0% | TNO 2020 R10987 LCA Achtergrondrapport voor brancherepresentatieve Nederlandse asfaltmengsels 2020
SMA 5 - PCR 1.0, A3 | SMA 5 - PCR 1.0 | Bitumineuze verhardingen | SMA | Ton | A3 | [5 empty] | 2.3 | 1 | 1.5801 | 13 | 5.3925e-06 | 0.18062 | 21.3979 | 2.3748e-06 | 0.003507 | 0.025728 | 0.0048501 | 3.4994 | 0.025321 | 103.0994 | 0.027481 | [21 empty] | 7.9238 |  |  | 368.3583 |  |  |  | 0.053248 | 0.00052161 | 0.27753 | 0.00037701 | [5 empty] | 0% | 2 | 0% | TNO 2020 R10987 LCA Achtergrondrapport voor brancherepresentatieve Nederlandse asfaltmengsels 2020
SMA 5 - PCR 1.0, A1-A3 | SMA 5 - PCR 1.0 | Bitumineuze verhardingen | SMA | Ton | A1-A3 | [5 empty] | 2.3 | 1 | 13.2124 | 13 | 0.0001139 | 1.9864 | 103.3864 | 1.0439e-05 | 0.19909 | 0.71026 | 0.070061 | 27.9013 | 2.8385 | 12354.8455 | 0.39028 | 0 | 0 | 0 | 0 | 0 | 0 | 0 | 0 | 0 | 0 | 0 | 0 | 0 | 0 | 0 | 0 | 0 | 0 | 0 | 0 | 0 | 42.3272 | 0 | 0 | 4444.9083 | 0 | 0 | 0 | 41.1941 | 0.0019255 | 9.0919 | 0.0031952 | 0 | 0 | 0 | 0 | 0 | 0% | 2 | 0% | TNO 2020 R10987 LCA Achtergrondrapport voor brancherepresentatieve Nederlandse asfaltmengsels 2020
SMA 5 - PCR 1.0, A4 | SMA 5 - PCR 1.0 | Bitumineuze verhardingen | SMA | Ton | A4 | [5 empty] | 2.3 | 1 | 0.62893 | 13 | 1.0978e-05 | 0.043184 | 5.7021 | 1.1335e-06 | 0.0035753 | 0.019151 | 0.0038024 | 2.0049 | 0.12926 | 338.6311 | 0.011892 | [21 empty] | 0 |  |  | 0 |  |  |  | 0 | 0 | 0 | 0 | [5 empty] | 0% | 2 | 0% | TNO 2020 R10987 LCA Achtergrondrapport voor brancherepresentatieve Nederlandse asfaltmengsels 2020
SMA 5 - PCR 1.0, A5 | SMA 5 - PCR 1.0 | Bitumineuze verhardingen | SMA | Ton | A5 | [5 empty] | 2.3 | 1 | 0.26143 | 13 | 6.4405e-07 | 0.013222 | 2.5542 | 3.4624e-07 | 0.00095561 | 0.010774 | 0.0024326 | 0.6789 | 0.0095892 | 32.3393 | 0.0011384 | [21 empty] | 0.1617 |  |  | 29.6408 |  |  |  | 0.0036528 | 1.2449e-05 | 0.029725 | 0.00019389 | [5 empty] | 0% | 2 | 0% | TNO 2020 R10987 LCA Achtergrondrapport voor brancherepresentatieve Nederlandse asfaltmengsels 2020
SMA 5 - PCR 1.0, B1 | SMA 5 - PCR 1.0 | Bitumineuze verhardingen | SMA | Ton | B1 | [5 empty] | 2.3 | 1 | 0.14096 | 13 | 0 | 0 | 0 | 0 | 0 | 0 | 0 | 0.56786 | 0.60878 | 715.7198 | 0.00034639 | [21 empty] | 0 |  |  | 0 |  |  |  | 0 | 0 | 0 | 0 | [5 empty] | 0% | 2 | 0% | TNO 2020 R10987 LCA Achtergrondrapport voor brancherepresentatieve Nederlandse asfaltmengsels 2020
SMA 5 - PCR 1.0, C1 | SMA 5 - PCR 1.0 | Bitumineuze verhardingen | SMA | Ton | C1 | [5 empty] | 2.3 | 1 | 0.1364 | 13 | 3.6644e-07 | 0.0075227 | 1.4533 | 1.97e-07 | 0.00048171 | 0.0042662 | 0.00089942 | 0.38177 | 0.0054559 | 18.3999 | 0.00064771 | [21 empty] | 0.092004 |  |  | 16.8646 |  |  |  | 0.0020783 | 7.0829e-06 | 0.016912 | 0.00011032 | [5 empty] | 0% | 2 | 0% | TNO 2020 R10987 LCA Achtergrondrapport voor brancherepresentatieve Nederlandse asfaltmengsels 2020
SMA 5 - PCR 1.0, C2 | SMA 5 - PCR 1.0 | Bitumineuze verhardingen | SMA | Ton | C2 | [5 empty] | 2.3 | 1 | 0.62893 | 13 | 1.0978e-05 | 0.043184 | 5.7021 | 1.1335e-06 | 0.0035753 | 0.019151 | 0.0038024 | 2.0049 | 0.12926 | 338.6311 | 0.011892 | [21 empty] | 0 |  |  | 0 |  |  |  | 0 | 0 | 0 | 0 | [5 empty] | 0% | 2 | 0% | TNO 2020 R10987 LCA Achtergrondrapport voor brancherepresentatieve Nederlandse asfaltmengsels 2020
SMA 5 - PCR 1.0, C3 | SMA 5 - PCR 1.0 | Bitumineuze verhardingen | SMA | Ton | C3 | [5 empty] | 2.3 | 1 | 0.1612 | 13 | 4.1292e-07 | 0.0084767 | 1.6376 | 2.2198e-07 | 0.00059778 | 0.0059353 | 0.0013068 | 0.43291 | 0.0061478 | 20.7334 | 0.00072985 | [21 empty] | 0.10367 |  |  | 19.0034 |  |  |  | 0.0023419 | 7.9812e-06 | 0.019057 | 0.00012431 | [5 empty] | 0% | 2 | 0% | TNO 2020 R10987 LCA Achtergrondrapport voor brancherepresentatieve Nederlandse asfaltmengsels 2020
SMA 5 - PCR 1.0, D | SMA 5 - PCR 1.0 | Bitumineuze verhardingen | SMA | Ton | D | [5 empty] | 2.3 | 1 | -6.3449 | 13 | -6.3749e-05 | -0.94582 | -44.7243 | -4.5876e-06 | -0.10291 | -0.38481 | -0.037969 | -13.0898 | -1.4613 | -6371.4616 | -0.18875 | 0 | 0 | 0 | 0 | 0 | 0 | 0 | 0 | 0 | 0 | 0 | 0 | 0 | 0 | 0 | 0 | 0 | 0 | 0 | 0 | 0 | -15.2151 | 0 | 0 | -2135.948 | 0 | 0 | 0 | -21.1449 | -0.00075618 | -5.3497 | -0.0017243 | 0 | 0 | 0 | 0 | 0 | 0% | 2 | 0% | TNO 2020 R10987 LCA Achtergrondrapport voor brancherepresentatieve Nederlandse asfaltmengsels 2020
SMA 5 - PCR 1.0, D1 | SMA 5 - PCR 1.0 | Bitumineuze verhardingen | SMA | Ton | D1 | [5 empty] | 2.3 | 1 | -4.7384 | 13 | -5.2111e-05 | -0.87553 | -34.7302 | -2.912e-06 | -0.09445 | -0.25182 | -0.022891 | -8.9755 | -1.3705 | -6001.0821 | -0.17476 | [21 empty] | -12.5241 |  |  | -1980.1645 |  |  |  | -21.1168 | -0.00066358 | -1.9511 | -0.00075439 | [5 empty] | 0% | 2 | 0% | TNO 2020 R10987 LCA Achtergrondrapport voor brancherepresentatieve Nederlandse asfaltmengsels 2020
SMA 5 - PCR 1.0, D2 | SMA 5 - PCR 1.0 | Bitumineuze verhardingen | SMA | Ton | D2 | [5 empty] | 2.3 | 1 | -1.6065 | 13 | -1.1638e-05 | -0.070293 | -9.9942 | -1.6756e-06 | -0.0084606 | -0.13299 | -0.015078 | -4.1143 | -0.090824 | -370.3795 | -0.013982 | [21 empty] | -2.691 |  |  | -155.7835 |  |  |  | -0.028087 | -9.2605e-05 | -3.3985 | -0.00096989 | [5 empty] | 0% | 2 | 0% | TNO 2020 R10987 LCA Achtergrondrapport voor brancherepresentatieve Nederlandse asfaltmengsels 2020
SMA 8-11 - PCR 1.0, Totaal | SMA 8-11 - PCR 1.0 | Bitumineuze verhardingen | SMA | Ton | Totaal | [5 empty] | 2.35 | 1 | 8.7503 | 16 | 8.1198e-05 | 1.1111 | 75.9159 | 9.0408e-06 | 0.099703 | 0.37885 | 0.045421 | 20.9641 | 2.0741 | 6907.9431 | 0.21808 | [21 empty] | 28.9727 |  |  | 2271.0213 |  |  |  | 18.4635 | 0.0012039 | 3.745 | 0.0019958 | [5 empty] | 0% | 2 | 0% | TNO 2020 R10987 LCA Achtergrondrapport voor brancherepresentatieve Nederlandse asfaltmengsels 2020
SMA 8-11 - PCR 1.0, A1 | SMA 8-11 - PCR 1.0 | Bitumineuze verhardingen | SMA | Ton | A1 | [5 empty] | 2.35 | 1 | 8.5864 | 16 | 9.7107e-05 | 1.5672 | 62.2379 | 5.1476e-06 | 0.16873 | 0.44769 | 0.04018 | 17.3824 | 2.4662 | 10762.8197 | 0.31791 | [21 empty] | 31.1114 |  |  | 3543.3189 |  |  |  | 37.8271 | 0.0011986 | 3.3987 | 0.0013126 | [5 empty] | 0% | 2 | 0% | TNO 2020 R10987 LCA Achtergrondrapport voor brancherepresentatieve Nederlandse asfaltmengsels 2020
SMA 8-11 - PCR 1.0, A2 | SMA 8-11 - PCR 1.0 | Bitumineuze verhardingen | SMA | Ton | A2 | [5 empty] | 2.35 | 1 | 2.4308 | 16 | 1.5065e-05 | 0.10455 | 15.0031 | 2.4817e-06 | 0.012816 | 0.20589 | 0.023472 | 6.0516 | 0.13078 | 535.923 | 0.0208 | [21 empty] | 4.1845 |  |  | 231.6931 |  |  |  | 0.042909 | 0.00013901 | 4.1705 | 0.0014404 | [5 empty] | 0% | 2 | 0% | TNO 2020 R10987 LCA Achtergrondrapport voor brancherepresentatieve Nederlandse asfaltmengsels 2020
SMA 8-11 - PCR 1.0, A3 | SMA 8-11 - PCR 1.0 | Bitumineuze verhardingen | SMA | Ton | A3 | [5 empty] | 2.35 | 1 | 1.6536 | 16 | 5.2714e-06 | 0.19208 | 22.6695 | 2.5506e-06 | 0.0036928 | 0.026185 | 0.004861 | 3.5626 | 0.02553 | 104.003 | 0.026652 | [21 empty] | 7.6728 |  |  | 392.0328 |  |  |  | 0.051313 | 0.00054392 | 0.27773 | 0.0003847 | [5 empty] | 0% | 2 | 0% | TNO 2020 R10987 LCA Achtergrondrapport voor brancherepresentatieve Nederlandse asfaltmengsels 2020
SMA 8-11 - PCR 1.0, A1-A3 | SMA 8-11 - PCR 1.0 | Bitumineuze verhardingen | SMA | Ton | A1-A3 | [5 empty] | 2.35 | 1 | 12.6708 | 16 | 0.00011744 | 1.8639 | 99.9105 | 1.018e-05 | 0.18524 | 0.67976 | 0.068513 | 26.9965 | 2.6225 | 11402.7457 | 0.36537 | 0 | 0 | 0 | 0 | 0 | 0 | 0 | 0 | 0 | 0 | 0 | 0 | 0 | 0 | 0 | 0 | 0 | 0 | 0 | 0 | 0 | 42.9686 | 0 | 0 | 4167.0447 | 0 | 0 | 0 | 37.9213 | 0.0018815 | 7.847 | 0.0031377 | 0 | 0 | 0 | 0 | 0 | 0% | 2 | 0% | TNO 2020 R10987 LCA Achtergrondrapport voor brancherepresentatieve Nederlandse asfaltmengsels 2020
SMA 8-11 - PCR 1.0, A4 | SMA 8-11 - PCR 1.0 | Bitumineuze verhardingen | SMA | Ton | A4 | [5 empty] | 2.35 | 1 | 0.62893 | 16 | 1.0978e-05 | 0.043184 | 5.7021 | 1.1335e-06 | 0.0035753 | 0.019151 | 0.0038024 | 2.0049 | 0.12926 | 338.6311 | 0.011892 | [21 empty] | 0 |  |  | 0 |  |  |  | 0 | 0 | 0 | 0 | [5 empty] | 0% | 2 | 0% | TNO 2020 R10987 LCA Achtergrondrapport voor brancherepresentatieve Nederlandse asfaltmengsels 2020
SMA 8-11 - PCR 1.0, A5 | SMA 8-11 - PCR 1.0 | Bitumineuze verhardingen | SMA | Ton | A5 | [5 empty] | 2.35 | 1 | 0.26143 | 16 | 6.4405e-07 | 0.013222 | 2.5542 | 3.4624e-07 | 0.00095561 | 0.010774 | 0.0024326 | 0.6789 | 0.0095892 | 32.3393 | 0.0011384 | [21 empty] | 0.1617 |  |  | 29.6408 |  |  |  | 0.0036528 | 1.2449e-05 | 0.029725 | 0.00019389 | [5 empty] | 0% | 2 | 0% | TNO 2020 R10987 LCA Achtergrondrapport voor brancherepresentatieve Nederlandse asfaltmengsels 2020
SMA 8-11 - PCR 1.0, B1 | SMA 8-11 - PCR 1.0 | Bitumineuze verhardingen | SMA | Ton | B1 | [5 empty] | 2.35 | 1 | 0.11825 | 16 | 0 | 0 | 0 | 0 | 0 | 0 | 0 | 0.47638 | 0.51071 | 600.4215 | 0.00029059 | [21 empty] | 0 |  |  | 0 |  |  |  | 0 | 0 | 0 | 0 | [5 empty] | 0% | 2 | 0% | TNO 2020 R10987 LCA Achtergrondrapport voor brancherepresentatieve Nederlandse asfaltmengsels 2020
SMA 8-11 - PCR 1.0, C1 | SMA 8-11 - PCR 1.0 | Bitumineuze verhardingen | SMA | Ton | C1 | [5 empty] | 2.35 | 1 | 0.1364 | 16 | 3.6644e-07 | 0.0075227 | 1.4533 | 1.97e-07 | 0.00048171 | 0.0042662 | 0.00089942 | 0.38177 | 0.0054559 | 18.3999 | 0.00064771 | [21 empty] | 0.092004 |  |  | 16.8646 |  |  |  | 0.0020783 | 7.0829e-06 | 0.016912 | 0.00011032 | [5 empty] | 0% | 2 | 0% | TNO 2020 R10987 LCA Achtergrondrapport voor brancherepresentatieve Nederlandse asfaltmengsels 2020
SMA 8-11 - PCR 1.0, C2 | SMA 8-11 - PCR 1.0 | Bitumineuze verhardingen | SMA | Ton | C2 | [5 empty] | 2.35 | 1 | 0.62893 | 16 | 1.0978e-05 | 0.043184 | 5.7021 | 1.1335e-06 | 0.0035753 | 0.019151 | 0.0038024 | 2.0049 | 0.12926 | 338.6311 | 0.011892 | [21 empty] | 0 |  |  | 0 |  |  |  | 0 | 0 | 0 | 0 | [5 empty] | 0% | 2 | 0% | TNO 2020 R10987 LCA Achtergrondrapport voor brancherepresentatieve Nederlandse asfaltmengsels 2020
SMA 8-11 - PCR 1.0, C3 | SMA 8-11 - PCR 1.0 | Bitumineuze verhardingen | SMA | Ton | C3 | [5 empty] | 2.35 | 1 | 0.1612 | 16 | 4.1292e-07 | 0.0084767 | 1.6376 | 2.2198e-07 | 0.00059778 | 0.0059353 | 0.0013068 | 0.43291 | 0.0061478 | 20.7334 | 0.00072985 | [21 empty] | 0.10367 |  |  | 19.0034 |  |  |  | 0.0023419 | 7.9812e-06 | 0.019057 | 0.00012431 | [5 empty] | 0% | 2 | 0% | TNO 2020 R10987 LCA Achtergrondrapport voor brancherepresentatieve Nederlandse asfaltmengsels 2020
SMA 8-11 - PCR 1.0, D | SMA 8-11 - PCR 1.0 | Bitumineuze verhardingen | SMA | Ton | D | [5 empty] | 2.35 | 1 | -5.8556 | 16 | -5.9626e-05 | -0.86839 | -41.0439 | -4.1714e-06 | -0.09472 | -0.36019 | -0.035336 | -12.0122 | -1.3388 | -5843.9589 | -0.17388 | 0 | 0 | 0 | 0 | 0 | 0 | 0 | 0 | 0 | 0 | 0 | 0 | 0 | 0 | 0 | 0 | 0 | 0 | 0 | 0 | 0 | -14.3533 | 0 | 0 | -1961.5322 | 0 | 0 | 0 | -19.4659 | -0.0007052 | -4.1677 | -0.0015704 | 0 | 0 | 0 | 0 | 0 | 0% | 2 | 0% | TNO 2020 R10987 LCA Achtergrondrapport voor brancherepresentatieve Nederlandse asfaltmengsels 2020
SMA 8-11 - PCR 1.0, D1 | SMA 8-11 - PCR 1.0 | Bitumineuze verhardingen | SMA | Ton | D1 | [5 empty] | 2.35 | 1 | -4.3817 | 16 | -5.1048e-05 | -0.80617 | -32.1223 | -2.697e-06 | -0.086925 | -0.23262 | -0.021202 | -8.3532 | -1.261 | -5520.6604 | -0.16143 | [21 empty] | -11.8382 |  |  | -1823.6524 |  |  |  | -19.4406 | -0.00062314 | -1.7977 | -0.00071384 | [5 empty] | 0% | 2 | 0% | TNO 2020 R10987 LCA Achtergrondrapport voor brancherepresentatieve Nederlandse asfaltmengsels 2020
SMA 8-11 - PCR 1.0, D2 | SMA 8-11 - PCR 1.0 | Bitumineuze verhardingen | SMA | Ton | D2 | [5 empty] | 2.35 | 1 | -1.4739 | 16 | -8.5779e-06 | -0.062223 | -8.9216 | -1.4745e-06 | -0.0077949 | -0.12757 | -0.014134 | -3.659 | -0.077851 | -323.2984 | -0.012445 | [21 empty] | -2.5151 |  |  | -137.8799 |  |  |  | -0.025309 | -8.2064e-05 | -2.37 | -0.00085659 | [5 empty] | 0% | 2 | 0% | TNO 2020 R10987 LCA Achtergrondrapport voor brancherepresentatieve Nederlandse asfaltmengsels 2020
SMA G.R. (obv 8G+) - PCR 1.0, Totaal | SMA G.R. (obv 8G+) - PCR 1.0 | Bitumineuze verhardingen | SMA G.R. / 8G+ | Ton | Totaal | [5 empty] | 2.2 | 1 | 10.4328 | 16 | 0.00064427 | 1.2329 | 91.8898 | 1.25e-05 | 0.10661 | 0.43643 | 0.055596 | 27.1989 | 2.0906 | 6571.1697 | 0.22491 | [21 empty] | 49.2705 |  |  | 2532.324 |  |  |  | 14.8962 | 0.0014452 | 6.3638 | 0.0042422 | [5 empty] | 0% | 2 | 0% | TNO 2020 R10987 LCA Achtergrondrapport voor brancherepresentatieve Nederlandse asfaltmengsels 2020
SMA G.R. (obv 8G+) - PCR 1.0, A1 | SMA G.R. (obv 8G+) - PCR 1.0 | Bitumineuze verhardingen | SMA G.R. / 8G+ | Ton | A1 | [5 empty] | 2.2 | 1 | 10.37 | 16 | 0.00066315 | 1.6985 | 79.8383 | 8.8305e-06 | 0.17584 | 0.50827 | 0.051743 | 23.7304 | 2.3812 | 10288.5379 | 0.32508 | [21 empty] | 51.9367 |  |  | 3824.2177 |  |  |  | 34.1154 | 0.0014626 | 6.0552 | 0.0036305 | [5 empty] | 0% | 2 | 0% | TNO 2020 R10987 LCA Achtergrondrapport voor brancherepresentatieve Nederlandse asfaltmengsels 2020
SMA G.R. (obv 8G+) - PCR 1.0, A2 | SMA G.R. (obv 8G+) - PCR 1.0 | Bitumineuze verhardingen | SMA G.R. / 8G+ | Ton | A2 | [5 empty] | 2.2 | 1 | 2.5624 | 16 | 1.7132e-05 | 0.11037 | 15.7336 | 2.6251e-06 | 0.013523 | 0.21636 | 0.024192 | 6.491 | 0.14114 | 580.4998 | 0.022018 | [21 empty] | 4.3116 |  |  | 244.5969 |  |  |  | 0.044279 | 0.00014522 | 4.9251 | 0.0015215 | [5 empty] | 0% | 2 | 0% | TNO 2020 R10987 LCA Achtergrondrapport voor brancherepresentatieve Nederlandse asfaltmengsels 2020
SMA G.R. (obv 8G+) - PCR 1.0, A3 | SMA G.R. (obv 8G+) - PCR 1.0 | Bitumineuze verhardingen | SMA G.R. / 8G+ | Ton | A3 | [5 empty] | 2.2 | 1 | 1.5837 | 16 | 5.1975e-06 | 0.18203 | 21.5221 | 2.4072e-06 | 0.0035242 | 0.02539 | 0.0047503 | 3.4959 | 0.024855 | 101.1322 | 0.026368 | [21 empty] | 7.5956 |  |  | 371.3979 |  |  |  | 0.050928 | 0.00051999 | 0.27078 | 0.00037246 | [5 empty] | 0% | 2 | 0% | TNO 2020 R10987 LCA Achtergrondrapport voor brancherepresentatieve Nederlandse asfaltmengsels 2020
SMA G.R. (obv 8G+) - PCR 1.0, A1-A3 | SMA G.R. (obv 8G+) - PCR 1.0 | Bitumineuze verhardingen | SMA G.R. / 8G+ | Ton | A1-A3 | [5 empty] | 2.2 | 1 | 14.5162 | 16 | 0.00068548 | 1.9909 | 117.0941 | 1.3863e-05 | 0.19289 | 0.75003 | 0.080685 | 33.7172 | 2.5472 | 10970.1699 | 0.37347 | 0 | 0 | 0 | 0 | 0 | 0 | 0 | 0 | 0 | 0 | 0 | 0 | 0 | 0 | 0 | 0 | 0 | 0 | 0 | 0 | 0 | 63.8439 | 0 | 0 | 4440.2125 | 0 | 0 | 0 | 34.2106 | 0.0021278 | 11.251 | 0.0055245 | 0 | 0 | 0 | 0 | 0 | 0% | 2 | 0% | TNO 2020 R10987 LCA Achtergrondrapport voor brancherepresentatieve Nederlandse asfaltmengsels 2020
SMA G.R. (obv 8G+) - PCR 1.0, A4 | SMA G.R. (obv 8G+) - PCR 1.0 | Bitumineuze verhardingen | SMA G.R. / 8G+ | Ton | A4 | [5 empty] | 2.2 | 1 | 0.62893 | 16 | 1.0978e-05 | 0.043184 | 5.7021 | 1.1335e-06 | 0.0035753 | 0.019151 | 0.0038024 | 2.0049 | 0.12926 | 338.6311 | 0.011892 | [21 empty] | 0 |  |  | 0 |  |  |  | 0 | 0 | 0 | 0 | [5 empty] | 0% | 2 | 0% | TNO 2020 R10987 LCA Achtergrondrapport voor brancherepresentatieve Nederlandse asfaltmengsels 2020
SMA G.R. (obv 8G+) - PCR 1.0, A5 | SMA G.R. (obv 8G+) - PCR 1.0 | Bitumineuze verhardingen | SMA G.R. / 8G+ | Ton | A5 | [5 empty] | 2.2 | 1 | 0.26143 | 16 | 6.4405e-07 | 0.013222 | 2.5542 | 3.4624e-07 | 0.00095561 | 0.010774 | 0.0024326 | 0.6789 | 0.0095892 | 32.3393 | 0.0011384 | [21 empty] | 0.1617 |  |  | 29.6408 |  |  |  | 0.0036528 | 1.2449e-05 | 0.029725 | 0.00019389 | [5 empty] | 0% | 2 | 0% | TNO 2020 R10987 LCA Achtergrondrapport voor brancherepresentatieve Nederlandse asfaltmengsels 2020
SMA G.R. (obv 8G+) - PCR 1.0, B1 | SMA G.R. (obv 8G+) - PCR 1.0 | Bitumineuze verhardingen | SMA G.R. / 8G+ | Ton | B1 | [5 empty] | 2.2 | 1 | 0.14096 | 16 | 0 | 0 | 0 | 0 | 0 | 0 | 0 | 0.56786 | 0.60878 | 715.7198 | 0.00034639 | [21 empty] | 0 |  |  | 0 |  |  |  | 0 | 0 | 0 | 0 | [5 empty] | 0% | 2 | 0% | TNO 2020 R10987 LCA Achtergrondrapport voor brancherepresentatieve Nederlandse asfaltmengsels 2020
SMA G.R. (obv 8G+) - PCR 1.0, C1 | SMA G.R. (obv 8G+) - PCR 1.0 | Bitumineuze verhardingen | SMA G.R. / 8G+ | Ton | C1 | [5 empty] | 2.2 | 1 | 0.1364 | 16 | 3.6644e-07 | 0.0075227 | 1.4533 | 1.97e-07 | 0.00048171 | 0.0042662 | 0.00089942 | 0.38177 | 0.0054559 | 18.3999 | 0.00064771 | [21 empty] | 0.092004 |  |  | 16.8646 |  |  |  | 0.0020783 | 7.0829e-06 | 0.016912 | 0.00011032 | [5 empty] | 0% | 2 | 0% | TNO 2020 R10987 LCA Achtergrondrapport voor brancherepresentatieve Nederlandse asfaltmengsels 2020
SMA G.R. (obv 8G+) - PCR 1.0, C2 | SMA G.R. (obv 8G+) - PCR 1.0 | Bitumineuze verhardingen | SMA G.R. / 8G+ | Ton | C2 | [5 empty] | 2.2 | 1 | 0.62893 | 16 | 1.0978e-05 | 0.043184 | 5.7021 | 1.1335e-06 | 0.0035753 | 0.019151 | 0.0038024 | 2.0049 | 0.12926 | 338.6311 | 0.011892 | [21 empty] | 0 |  |  | 0 |  |  |  | 0 | 0 | 0 | 0 | [5 empty] | 0% | 2 | 0% | TNO 2020 R10987 LCA Achtergrondrapport voor brancherepresentatieve Nederlandse asfaltmengsels 2020
SMA G.R. (obv 8G+) - PCR 1.0, C4 | SMA G.R. (obv 8G+) - PCR 1.0 | Bitumineuze verhardingen | SMA G.R. / 8G+ | Ton | C4 | [5 empty] | 2.2 | 1 | 0.1612 | 16 | 4.1292e-07 | 0.0084767 | 1.6376 | 2.2198e-07 | 0.00059778 | 0.0059353 | 0.0013068 | 0.43291 | 0.0061478 | 20.7334 | 0.00072985 | [21 empty] | 0.10367 |  |  | 19.0034 |  |  |  | 0.0023419 | 7.9812e-06 | 0.019057 | 0.00012431 | [5 empty] | 0% | 2 | 0% | TNO 2020 R10987 LCA Achtergrondrapport voor brancherepresentatieve Nederlandse asfaltmengsels 2020
SMA G.R. (obv 8G+) - PCR 1.0, D | SMA G.R. (obv 8G+) - PCR 1.0 | Bitumineuze verhardingen | SMA G.R. / 8G+ | Ton | D | [5 empty] | 2.2 | 1 | -6.0413 | 16 | -6.459e-05 | -0.87361 | -42.2536 | -4.3951e-06 | -0.095458 | -0.37287 | -0.037332 | -12.5897 | -1.3451 | -5863.4548 | -0.1752 | 0 | 0 | 0 | 0 | 0 | 0 | 0 | 0 | 0 | 0 | 0 | 0 | 0 | 0 | 0 | 0 | 0 | 0 | 0 | 0 | 0 | -14.9309 | 0 | 0 | -1973.3973 | 0 | 0 | 0 | -19.3226 | -0.00071013 | -4.953 | -0.0017108 | 0 | 0 | 0 | 0 | 0 | 0% | 2 | 0% | TNO 2020 R10987 LCA Achtergrondrapport voor brancherepresentatieve Nederlandse asfaltmengsels 2020
SMA G.R. (obv 8G+) - PCR 1.0, D1 | SMA G.R. (obv 8G+) - PCR 1.0 | Bitumineuze verhardingen | SMA G.R. / 8G+ | Ton | D1 | [5 empty] | 2.2 | 1 | -4.4125 | 16 | -5.3802e-05 | -0.80361 | -32.2725 | -2.7306e-06 | -0.086859 | -0.23499 | -0.021953 | -8.4681 | -1.2557 | -5495.0884 | -0.16123 | [21 empty] | -12.1904 |  |  | -1818.2578 |  |  |  | -19.2945 | -0.00061807 | -1.8559 | -0.00074584 | [5 empty] | 0% | 2 | 0% | TNO 2020 R10987 LCA Achtergrondrapport voor brancherepresentatieve Nederlandse asfaltmengsels 2020
SMA G.R. (obv 8G+) - PCR 1.0, D2 | SMA G.R. (obv 8G+) - PCR 1.0 | Bitumineuze verhardingen | SMA G.R. / 8G+ | Ton | D2 | [5 empty] | 2.2 | 1 | -1.6287 | 16 | -1.0788e-05 | -0.070007 | -9.981 | -1.6646e-06 | -0.0085982 | -0.13788 | -0.015379 | -4.1216 | -0.089448 | -368.3664 | -0.013972 | [21 empty] | -2.7404 |  |  | -155.1395 |  |  |  | -0.028082 | -9.2065e-05 | -3.0971 | -0.00096497 | [5 empty] | 0% | 2 | 0% | TNO 2020 R10987 LCA Achtergrondrapport voor brancherepresentatieve Nederlandse asfaltmengsels 2020
WB asfaltbeton - PCR 1.0, Totaal | WB asfaltbeton - PCR 1.0 | Bitumineuze verhardingen | Asfaltbeton | Ton | Totaal | [5 empty] | 2.35 | 1 | 14.6394 | 55 | 0.00013376 | 1.9786 | 121.569 | 1.5729e-05 | 0.18811 | 0.7061 | 0.082334 | 33.1602 | 2.8856 | 12085.5431 | 0.37685 | [21 empty] | 31.64 |  |  | 4119.2389 |  |  |  | 35.6223 | 0.0020409 | 1013.6885 | 0.0042715 | [5 empty] | 0% | 2 | 0% | TNO 2020 R10987 LCA Achtergrondrapport voor brancherepresentatieve Nederlandse asfaltmengsels 2020
WB asfaltbeton - PCR 1.0, A1 | WB asfaltbeton - PCR 1.0 | Bitumineuze verhardingen | Asfaltbeton | Ton | A1 | [5 empty] | 2.35 | 1 | 7.8291 | 55 | 7.2082e-05 | 1.453 | 57.9556 | 4.9093e-06 | 0.15565 | 0.41106 | 0.035696 | 14.8787 | 2.2768 | 9971.6264 | 0.28813 | [21 empty] | 18.9723 |  |  | 3280.89 |  |  |  | 35.3593 | 0.0012174 | 4.1804 | 0.0012436 | [5 empty] | 0% | 2 | 0% | TNO 2020 R10987 LCA Achtergrondrapport voor brancherepresentatieve Nederlandse asfaltmengsels 2020
WB asfaltbeton - PCR 1.0, A2 | WB asfaltbeton - PCR 1.0 | Bitumineuze verhardingen | Asfaltbeton | Ton | A2 | [5 empty] | 2.35 | 1 | 2.0694 | 55 | 1.6164e-05 | 0.095579 | 13.7395 | 2.2839e-06 | 0.010778 | 0.15985 | 0.020432 | 5.2292 | 0.11999 | 468.2337 | 0.018658 | [21 empty] | 3.6684 |  |  | 211.8846 |  |  |  | 0.040323 | 0.00013054 | 4.5332 | 0.0013208 | [5 empty] | 0% | 2 | 0% | TNO 2020 R10987 LCA Achtergrondrapport voor brancherepresentatieve Nederlandse asfaltmengsels 2020
WB asfaltbeton - PCR 1.0, A3 | WB asfaltbeton - PCR 1.0 | Bitumineuze verhardingen | Asfaltbeton | Ton | A3 | [5 empty] | 2.35 | 1 | 1.7336 | 55 | 5.1815e-06 | 0.20438 | 24.0411 | 2.7369e-06 | 0.0038933 | 0.026764 | 0.0048951 | 3.6328 | 0.025864 | 105.4361 | 0.025989 | [21 empty] | 7.4697 |  |  | 417.4083 |  |  |  | 0.049701 | 0.00056883 | 0.27945 | 0.00039417 | [5 empty] | 0% | 2 | 0% | TNO 2020 R10987 LCA Achtergrondrapport voor brancherepresentatieve Nederlandse asfaltmengsels 2020
WB asfaltbeton - PCR 1.0, A1-A3 | WB asfaltbeton - PCR 1.0 | Bitumineuze verhardingen | Asfaltbeton | Ton | A1-A3 | [5 empty] | 2.35 | 1 | 11.632 | 55 | 9.3428e-05 | 1.753 | 95.7362 | 9.9301e-06 | 0.17032 | 0.59767 | 0.061022 | 23.7407 | 2.4227 | 10545.2961 | 0.33278 | 0 | 0 | 0 | 0 | 0 | 0 | 0 | 0 | 0 | 0 | 0 | 0 | 0 | 0 | 0 | 0 | 0 | 0 | 0 | 0 | 0 | 30.1104 | 0 | 0 | 3910.1828 | 0 | 0 | 0 | 35.4493 | 0.0019168 | 8.993 | 0.0029586 | 0 | 0 | 0 | 0 | 0 | 0% | 2 | 0% | TNO 2020 R10987 LCA Achtergrondrapport voor brancherepresentatieve Nederlandse asfaltmengsels 2020
WB asfaltbeton - PCR 1.0, A4 | WB asfaltbeton - PCR 1.0 | Bitumineuze verhardingen | Asfaltbeton | Ton | A4 | [5 empty] | 2.35 | 1 | 0.96189 | 55 | 1.679e-05 | 0.066046 | 8.7209 | 1.7336e-06 | 0.0054681 | 0.02929 | 0.0058154 | 3.0664 | 0.1977 | 517.9064 | 0.018187 | [21 empty] | 0 |  |  | 0 |  |  |  | 0 | 0 | 0 | 0 | [5 empty] | 0% | 2 | 0% | TNO 2020 R10987 LCA Achtergrondrapport voor brancherepresentatieve Nederlandse asfaltmengsels 2020
WB asfaltbeton - PCR 1.0, A5 | WB asfaltbeton - PCR 1.0 | Bitumineuze verhardingen | Asfaltbeton | Ton | A5 | [5 empty] | 2.35 | 1 | 0.21041 | 55 | 5.5522e-07 | 0.011398 | 2.2019 | 2.9848e-07 | 0.00076817 | 0.0070245 | 0.0015085 | 0.57978 | 0.0082665 | 27.8787 | 0.00098138 | [21 empty] | 0.1394 |  |  | 25.5524 |  |  |  | 0.003149 | 1.0732e-05 | 0.025625 | 0.00016715 | [5 empty] | 0% | 2 | 0% | TNO 2020 R10987 LCA Achtergrondrapport voor brancherepresentatieve Nederlandse asfaltmengsels 2020
WB asfaltbeton - PCR 1.0, B1 | WB asfaltbeton - PCR 1.0 | Bitumineuze verhardingen | Asfaltbeton | Ton | B1 | [5 empty] | 2.35 | 1 | 0.041994 | 55 | 0 | 0 | 0 | 0 | 0 | 0 | 0 | 0.16679 | 4.9359e-07 | 269.4959 | 0.00055702 | [21 empty] | 0 |  |  | 0 |  |  |  | 0 | 0 | 0 | 0 | [5 empty] | 0% | 2 | 0% | TNO 2020 R10987 LCA Achtergrondrapport voor brancherepresentatieve Nederlandse asfaltmengsels 2020
WB asfaltbeton - PCR 1.0, C1 | WB asfaltbeton - PCR 1.0 | Bitumineuze verhardingen | Asfaltbeton | Ton | C1 | [5 empty] | 2.35 | 1 | 0.084166 | 55 | 2.2209e-07 | 0.0045592 | 0.88076 | 1.1939e-07 | 0.00030727 | 0.0028098 | 0.0006034 | 0.23191 | 0.0033066 | 11.1515 | 0.00039255 | [21 empty] | 0.05576 |  |  | 10.221 |  |  |  | 0.0012596 | 4.2927e-06 | 0.01025 | 6.6859e-05 | [5 empty] | 0% | 2 | 0% | TNO 2020 R10987 LCA Achtergrondrapport voor brancherepresentatieve Nederlandse asfaltmengsels 2020
WB asfaltbeton - PCR 1.0, C2 | WB asfaltbeton - PCR 1.0 | Bitumineuze verhardingen | Asfaltbeton | Ton | C2 | [5 empty] | 2.35 | 1 | 0.96189 | 55 | 1.679e-05 | 0.066046 | 8.7209 | 1.7336e-06 | 0.0054681 | 0.02929 | 0.0058154 | 3.0664 | 0.1977 | 517.9064 | 0.018187 | [21 empty] | 0 |  |  | 0 |  |  |  | 0 | 0 | 0 | 0 | [5 empty] | 0% | 2 | 0% | TNO 2020 R10987 LCA Achtergrondrapport voor brancherepresentatieve Nederlandse asfaltmengsels 2020
WB asfaltbeton - PCR 1.0, C4 | WB asfaltbeton - PCR 1.0 | Bitumineuze verhardingen | Asfaltbeton | Ton | C4 | [5 empty] | 2.35 | 1 | 0.747 | 55 | 5.9755e-06 | 0.077588 | 5.3084 | 1.9141e-06 | 0.005779 | 0.04002 | 0.0075689 | 2.3082 | 0.055904 | 195.9081 | 0.005763 | [21 empty] | 1.3345 |  |  | 173.2826 |  |  |  | 0.1686 | 0.00010912 | 1004.6596 | 0.0010789 | [5 empty] | 0% | 2 | 0% | TNO 2020 R10987 LCA Achtergrondrapport voor brancherepresentatieve Nederlandse asfaltmengsels 2020
WB asfaltbeton - PCR 1.0, D | WB asfaltbeton - PCR 1.0 | Bitumineuze verhardingen | Asfaltbeton | Ton | D | [5 empty] | 2.35 | 1 | 0 | 55 | 0 | 0 | 0 | 0 | 0 | 0 | 0 | 0 | 0 | 0 | 0 | 0 | 0 | 0 | 0 | 0 | 0 | 0 | 0 | 0 | 0 | 0 | 0 | 0 | 0 | 0 | 0 | 0 | 0 | 0 | 0 | 0 | 0 | 0 | 0 | 0 | 0 | 0 | 0 | 0 | 0 | 0 | 0 | 0 | 0 | 0 | 0 | 0 | 0% | 2 | 0% | TNO 2020 R10987 LCA Achtergrondrapport voor brancherepresentatieve Nederlandse asfaltmengsels 2020
WB asfaltbeton - PCR 1.0, D1 | WB asfaltbeton - PCR 1.0 | Bitumineuze verhardingen | Asfaltbeton | Ton | D1 | [5 empty] | 2.35 | 1 | 0 | 55 | 0 | 0 | 0 | 0 | 0 | 0 | 0 | 0 | 0 | 0 | 0 | [21 empty] | 0 |  |  | 0 |  |  |  | 0 | 0 | 0 | 0 | [5 empty] | 0% | 2 | 0% | TNO 2020 R10987 LCA Achtergrondrapport voor brancherepresentatieve Nederlandse asfaltmengsels 2020
WB asfaltbeton - PCR 1.0, D2 | WB asfaltbeton - PCR 1.0 | Bitumineuze verhardingen | Asfaltbeton | Ton | D2 | [5 empty] | 2.35 | 1 | 0 | 55 | 0 | 0 | 0 | 0 | 0 | 0 | 0 | 0 | 0 | 0 | 0 | [21 empty] | 0 |  |  | 0 |  |  |  | 0 | 0 | 0 | 0 | [5 empty] | 0% | 2 | 0% | TNO 2020 R10987 LCA Achtergrondrapport voor brancherepresentatieve Nederlandse asfaltmengsels 2020
WB asfaltmastiek - PCR 1.0, Totaal | WB asfaltmastiek - PCR 1.0 | Bitumineuze verhardingen | Asfaltmastiek | Ton | Totaal | [5 empty] | 2 | 1 | 24.4162 | 75 | 0.00013369 | 4.1092 | 199.6873 | 2.2002e-05 | 0.40851 | 1.1348 | 0.11017 | 49.7527 | 6.3508 | 27094.5439 | 0.80134 | [21 empty] | 48.1206 |  |  | 8807.8488 |  |  |  | 88.5249 | 0.003532 | 1018.2638 | 0.0045874 | [5 empty] | 0% | 2 | 0% | TNO 2020 R10987 LCA Achtergrondrapport voor brancherepresentatieve Nederlandse asfaltmengsels 2020
WB asfaltmastiek - PCR 1.0, A1 | WB asfaltmastiek - PCR 1.0 | Bitumineuze verhardingen | Asfaltmastiek | Ton | A1 | [5 empty] | 2 | 1 | 17.4465 | 75 | 5.1525e-05 | 3.5417 | 130.4512 | 1.0287e-05 | 0.37579 | 0.9063 | 0.064099 | 30.3525 | 5.6024 | 24622.1416 | 0.68584 | [21 empty] | 31.5357 |  |  | 7986.5673 |  |  |  | 88.232 | 0.0026294 | 6.7752 | 0.0016509 | [5 empty] | 0% | 2 | 0% | TNO 2020 R10987 LCA Achtergrondrapport voor brancherepresentatieve Nederlandse asfaltmengsels 2020
WB asfaltmastiek - PCR 1.0, A2 | WB asfaltmastiek - PCR 1.0 | Bitumineuze verhardingen | Asfaltmastiek | Ton | A2 | [5 empty] | 2 | 1 | 1.3722 | 75 | 2.1378e-05 | 0.080761 | 11.5022 | 1.9744e-06 | 0.0068208 | 0.064765 | 0.013856 | 3.8443 | 0.10728 | 366.112 | 0.014993 | [21 empty] | 2.5531 |  |  | 179.2077 |  |  |  | 0.03513 | 0.00011629 | 6.3946 | 0.0011271 | [5 empty] | 0% | 2 | 0% | TNO 2020 R10987 LCA Achtergrondrapport voor brancherepresentatieve Nederlandse asfaltmengsels 2020
WB asfaltmastiek - PCR 1.0, A3 | WB asfaltmastiek - PCR 1.0 | Bitumineuze verhardingen | Asfaltmastiek | Ton | A3 | [5 empty] | 2 | 1 | 1.8841 | 75 | 8.2532e-06 | 0.21306 | 25.5654 | 2.6816e-06 | 0.0041337 | 0.034042 | 0.0066799 | 3.8797 | 0.034656 | 142.6247 | 0.043131 | [21 empty] | 12.5022 |  |  | 433.0177 |  |  |  | 0.084802 | 0.00066225 | 0.39849 | 0.00049647 | [5 empty] | 0% | 2 | 0% | TNO 2020 R10987 LCA Achtergrondrapport voor brancherepresentatieve Nederlandse asfaltmengsels 2020
WB asfaltmastiek - PCR 1.0, A1-A3 | WB asfaltmastiek - PCR 1.0 | Bitumineuze verhardingen | Asfaltmastiek | Ton | A1-A3 | [5 empty] | 2 | 1 | 20.7027 | 75 | 8.1155e-05 | 3.8356 | 167.5188 | 1.4943e-05 | 0.38675 | 1.0051 | 0.084635 | 38.0764 | 5.7443 | 25130.8784 | 0.74396 | 0 | 0 | 0 | 0 | 0 | 0 | 0 | 0 | 0 | 0 | 0 | 0 | 0 | 0 | 0 | 0 | 0 | 0 | 0 | 0 | 0 | 46.591 | 0 | 0 | 8598.7928 | 0 | 0 | 0 | 88.3519 | 0.0034079 | 13.5683 | 0.0032744 | 0 | 0 | 0 | 0 | 0 | 0% | 2 | 0% | TNO 2020 R10987 LCA Achtergrondrapport voor brancherepresentatieve Nederlandse asfaltmengsels 2020
WB asfaltmastiek - PCR 1.0, A4 | WB asfaltmastiek - PCR 1.0 | Bitumineuze verhardingen | Asfaltmastiek | Ton | A4 | [5 empty] | 2 | 1 | 1.6607 | 75 | 2.8989e-05 | 0.11403 | 15.0566 | 2.9931e-06 | 0.0094406 | 0.050569 | 0.01004 | 5.2941 | 0.34133 | 894.1631 | 0.031401 | [21 empty] | 0 |  |  | 0 |  |  |  | 0 | 0 | 0 | 0 | [5 empty] | 0% | 2 | 0% | TNO 2020 R10987 LCA Achtergrondrapport voor brancherepresentatieve Nederlandse asfaltmengsels 2020
WB asfaltmastiek - PCR 1.0, A5 | WB asfaltmastiek - PCR 1.0 | Bitumineuze verhardingen | Asfaltmastiek | Ton | A5 | [5 empty] | 2 | 1 | 0.21041 | 75 | 5.5522e-07 | 0.011398 | 2.2019 | 2.9848e-07 | 0.00076817 | 0.0070245 | 0.0015085 | 0.57978 | 0.0082665 | 27.8787 | 0.00098138 | [21 empty] | 0.1394 |  |  | 25.5524 |  |  |  | 0.003149 | 1.0732e-05 | 0.025625 | 0.00016715 | [5 empty] | 0% | 2 | 0% | TNO 2020 R10987 LCA Achtergrondrapport voor brancherepresentatieve Nederlandse asfaltmengsels 2020
WB asfaltmastiek - PCR 1.0, B1 | WB asfaltmastiek - PCR 1.0 | Bitumineuze verhardingen | Asfaltmastiek | Ton | B1 | [5 empty] | 2 | 1 | 0.049343 | 75 | 0 | 0 | 0 | 0 | 0 | 0 | 0 | 0.19598 | 5.7996e-07 | 316.6577 | 0.00065449 | [21 empty] | 0 |  |  | 0 |  |  |  | 0 | 0 | 0 | 0 | [5 empty] | 0% | 2 | 0% | TNO 2020 R10987 LCA Achtergrondrapport voor brancherepresentatieve Nederlandse asfaltmengsels 2020
WB asfaltmastiek - PCR 1.0, C1 | WB asfaltmastiek - PCR 1.0 | Bitumineuze verhardingen | Asfaltmastiek | Ton | C1 | [5 empty] | 2 | 1 | 0.084166 | 75 | 2.2209e-07 | 0.0045592 | 0.88076 | 1.1939e-07 | 0.00030727 | 0.0028098 | 0.0006034 | 0.23191 | 0.0033066 | 11.1515 | 0.00039255 | [21 empty] | 0.05576 |  |  | 10.221 |  |  |  | 0.0012596 | 4.2927e-06 | 0.01025 | 6.6859e-05 | [5 empty] | 0% | 2 | 0% | TNO 2020 R10987 LCA Achtergrondrapport voor brancherepresentatieve Nederlandse asfaltmengsels 2020
WB asfaltmastiek - PCR 1.0, C2 | WB asfaltmastiek - PCR 1.0 | Bitumineuze verhardingen | Asfaltmastiek | Ton | C2 | [5 empty] | 2 | 1 | 0.96189 | 75 | 1.679e-05 | 0.066046 | 8.7209 | 1.7336e-06 | 0.0054681 | 0.02929 | 0.0058154 | 3.0664 | 0.1977 | 517.9064 | 0.018187 | [21 empty] | 0 |  |  | 0 |  |  |  | 0 | 0 | 0 | 0 | [5 empty] | 0% | 2 | 0% | TNO 2020 R10987 LCA Achtergrondrapport voor brancherepresentatieve Nederlandse asfaltmengsels 2020
WB asfaltmastiek - PCR 1.0, C4 | WB asfaltmastiek - PCR 1.0 | Bitumineuze verhardingen | Asfaltmastiek | Ton | C4 | [5 empty] | 2 | 1 | 0.747 | 75 | 5.9755e-06 | 0.077588 | 5.3084 | 1.9141e-06 | 0.005779 | 0.04002 | 0.0075689 | 2.3082 | 0.055904 | 195.9081 | 0.005763 | [21 empty] | 1.3345 |  |  | 173.2826 |  |  |  | 0.1686 | 0.00010912 | 1004.6596 | 0.0010789 | [5 empty] | 0% | 2 | 0% | TNO 2020 R10987 LCA Achtergrondrapport voor brancherepresentatieve Nederlandse asfaltmengsels 2020
WB asfaltmastiek - PCR 1.0, D | WB asfaltmastiek - PCR 1.0 | Bitumineuze verhardingen | Asfaltmastiek | Ton | D | [5 empty] | 2 | 1 | 0 | 75 | 0 | 0 | 0 | 0 | 0 | 0 | 0 | 0 | 0 | 0 | 0 | 0 | 0 | 0 | 0 | 0 | 0 | 0 | 0 | 0 | 0 | 0 | 0 | 0 | 0 | 0 | 0 | 0 | 0 | 0 | 0 | 0 | 0 | 0 | 0 | 0 | 0 | 0 | 0 | 0 | 0 | 0 | 0 | 0 | 0 | 0 | 0 | 0 | 0% | 2 | 0% | TNO 2020 R10987 LCA Achtergrondrapport voor brancherepresentatieve Nederlandse asfaltmengsels 2020
WB asfaltmastiek - PCR 1.0, D1 | WB asfaltmastiek - PCR 1.0 | Bitumineuze verhardingen | Asfaltmastiek | Ton | D1 | [5 empty] | 2 | 1 | 0 | 75 | 0 | 0 | 0 | 0 | 0 | 0 | 0 | 0 | 0 | 0 | 0 | [21 empty] | 0 |  |  | 0 |  |  |  | 0 | 0 | 0 | 0 | [5 empty] | 0% | 2 | 0% | TNO 2020 R10987 LCA Achtergrondrapport voor brancherepresentatieve Nederlandse asfaltmengsels 2020
WB asfaltmastiek - PCR 1.0, D2 | WB asfaltmastiek - PCR 1.0 | Bitumineuze verhardingen | Asfaltmastiek | Ton | D2 | [5 empty] | 2 | 1 | 0 | 75 | 0 | 0 | 0 | 0 | 0 | 0 | 0 | 0 | 0 | 0 | 0 | [21 empty] | 0 |  |  | 0 |  |  |  | 0 | 0 | 0 | 0 | [5 empty] | 0% | 2 | 0% | TNO 2020 R10987 LCA Achtergrondrapport voor brancherepresentatieve Nederlandse asfaltmengsels 2020
WB gietasfalt - PCR 1.0, Totaal | WB gietasfalt - PCR 1.0 | Bitumineuze verhardingen | Gietasfalt | Ton | Totaal | [5 empty] | 2.1 | 1 | 19.2608 | 75 | 0.0001437 | 2.9118 | 158.6484 | 1.9161e-05 | 0.28444 | 0.91207 | 0.097663 | 41.6104 | 4.4389 | 18537.1937 | 0.56494 | [21 empty] | 39.0971 |  |  | 6112.8618 |  |  |  | 57.9653 | 0.0026528 | 1015.4483 | 0.0044403 | [5 empty] | 0% | 2 | 0% | TNO 2020 R10987 LCA Achtergrondrapport voor brancherepresentatieve Nederlandse asfaltmengsels 2020
WB gietasfalt - PCR 1.0, A1 | WB gietasfalt - PCR 1.0 | Bitumineuze verhardingen | Gietasfalt | Ton | A1 | [5 empty] | 2.1 | 1 | 11.9008 | 75 | 6.6214e-05 | 2.3372 | 88.5376 | 7.1621e-06 | 0.24904 | 0.62167 | 0.048074 | 21.4125 | 3.6843 | 16172.0321 | 0.45689 | [21 empty] | 24.6368 |  |  | 5274.0532 |  |  |  | 57.6888 | 0.0017912 | 5.0599 | 0.0014127 | [5 empty] | 0% | 2 | 0% | TNO 2020 R10987 LCA Achtergrondrapport voor brancherepresentatieve Nederlandse asfaltmengsels 2020
WB gietasfalt - PCR 1.0, A2 | WB gietasfalt - PCR 1.0 | Bitumineuze verhardingen | Gietasfalt | Ton | A2 | [5 empty] | 2.1 | 1 | 1.8697 | 75 | 1.8463e-05 | 0.092076 | 13.1688 | 2.2163e-06 | 0.0096356 | 0.13078 | 0.018392 | 4.8818 | 0.11846 | 445.959 | 0.017741 | [21 empty] | 3.3234 |  |  | 204.1747 |  |  |  | 0.038878 | 0.00012724 | 5.3624 | 0.0012763 | [5 empty] | 0% | 2 | 0% | TNO 2020 R10987 LCA Achtergrondrapport voor brancherepresentatieve Nederlandse asfaltmengsels 2020
WB gietasfalt - PCR 1.0, A3 | WB gietasfalt - PCR 1.0 | Bitumineuze verhardingen | Gietasfalt | Ton | A3 | [5 empty] | 2.1 | 1 | 1.8026 | 75 | 6.4882e-06 | 0.20881 | 24.7733 | 2.7243e-06 | 0.0040079 | 0.029907 | 0.0056595 | 3.7424 | 0.029639 | 121.4054 | 0.033271 | [21 empty] | 9.6072 |  |  | 425.578 |  |  |  | 0.064598 | 0.00061021 | 0.3304 | 0.00043842 | [5 empty] | 0% | 2 | 0% | TNO 2020 R10987 LCA Achtergrondrapport voor brancherepresentatieve Nederlandse asfaltmengsels 2020
WB gietasfalt - PCR 1.0, A1-A3 | WB gietasfalt - PCR 1.0 | Bitumineuze verhardingen | Gietasfalt | Ton | A1-A3 | [5 empty] | 2.1 | 1 | 15.5731 | 75 | 9.1165e-05 | 2.6381 | 126.4798 | 1.2103e-05 | 0.26268 | 0.78235 | 0.072126 | 30.0367 | 3.8324 | 16739.3965 | 0.5079 | 0 | 0 | 0 | 0 | 0 | 0 | 0 | 0 | 0 | 0 | 0 | 0 | 0 | 0 | 0 | 0 | 0 | 0 | 0 | 0 | 0 | 37.5674 | 0 | 0 | 5903.8058 | 0 | 0 | 0 | 57.7923 | 0.0025286 | 10.7528 | 0.0031274 | 0 | 0 | 0 | 0 | 0 | 0% | 2 | 0% | TNO 2020 R10987 LCA Achtergrondrapport voor brancherepresentatieve Nederlandse asfaltmengsels 2020
WB gietasfalt - PCR 1.0, A4 | WB gietasfalt - PCR 1.0 | Bitumineuze verhardingen | Gietasfalt | Ton | A4 | [5 empty] | 2.1 | 1 | 1.6607 | 75 | 2.8989e-05 | 0.11403 | 15.0566 | 2.9931e-06 | 0.0094406 | 0.050569 | 0.01004 | 5.2941 | 0.34133 | 894.1631 | 0.031401 | [21 empty] | 0 |  |  | 0 |  |  |  | 0 | 0 | 0 | 0 | [5 empty] | 0% | 2 | 0% | TNO 2020 R10987 LCA Achtergrondrapport voor brancherepresentatieve Nederlandse asfaltmengsels 2020
WB gietasfalt - PCR 1.0, A5 | WB gietasfalt - PCR 1.0 | Bitumineuze verhardingen | Gietasfalt | Ton | A5 | [5 empty] | 2.1 | 1 | 0.21041 | 75 | 5.5522e-07 | 0.011398 | 2.2019 | 2.9848e-07 | 0.00076817 | 0.0070245 | 0.0015085 | 0.57978 | 0.0082665 | 27.8787 | 0.00098138 | [21 empty] | 0.1394 |  |  | 25.5524 |  |  |  | 0.003149 | 1.0732e-05 | 0.025625 | 0.00016715 | [5 empty] | 0% | 2 | 0% | TNO 2020 R10987 LCA Achtergrondrapport voor brancherepresentatieve Nederlandse asfaltmengsels 2020
WB gietasfalt - PCR 1.0, B1 | WB gietasfalt - PCR 1.0 | Bitumineuze verhardingen | Gietasfalt | Ton | B1 | [5 empty] | 2.1 | 1 | 0.023497 | 75 | 0 | 0 | 0 | 0 | 0 | 0 | 0 | 0.093322 | 2.7617e-07 | 150.7894 | 0.00031166 | [21 empty] | 0 |  |  | 0 |  |  |  | 0 | 0 | 0 | 0 | [5 empty] | 0% | 2 | 0% | TNO 2020 R10987 LCA Achtergrondrapport voor brancherepresentatieve Nederlandse asfaltmengsels 2020
WB gietasfalt - PCR 1.0, C1 | WB gietasfalt - PCR 1.0 | Bitumineuze verhardingen | Gietasfalt | Ton | C1 | [5 empty] | 2.1 | 1 | 0.084166 | 75 | 2.2209e-07 | 0.0045592 | 0.88076 | 1.1939e-07 | 0.00030727 | 0.0028098 | 0.0006034 | 0.23191 | 0.0033066 | 11.1515 | 0.00039255 | [21 empty] | 0.05576 |  |  | 10.221 |  |  |  | 0.0012596 | 4.2927e-06 | 0.01025 | 6.6859e-05 | [5 empty] | 0% | 2 | 0% | TNO 2020 R10987 LCA Achtergrondrapport voor brancherepresentatieve Nederlandse asfaltmengsels 2020
WB gietasfalt - PCR 1.0, C2 | WB gietasfalt - PCR 1.0 | Bitumineuze verhardingen | Gietasfalt | Ton | C2 | [5 empty] | 2.1 | 1 | 0.96189 | 75 | 1.679e-05 | 0.066046 | 8.7209 | 1.7336e-06 | 0.0054681 | 0.02929 | 0.0058154 | 3.0664 | 0.1977 | 517.9064 | 0.018187 | [21 empty] | 0 |  |  | 0 |  |  |  | 0 | 0 | 0 | 0 | [5 empty] | 0% | 2 | 0% | TNO 2020 R10987 LCA Achtergrondrapport voor brancherepresentatieve Nederlandse asfaltmengsels 2020
WB gietasfalt - PCR 1.0, C4 | WB gietasfalt - PCR 1.0 | Bitumineuze verhardingen | Gietasfalt | Ton | C4 | [5 empty] | 2.1 | 1 | 0.747 | 75 | 5.9755e-06 | 0.077588 | 5.3084 | 1.9141e-06 | 0.005779 | 0.04002 | 0.0075689 | 2.3082 | 0.055904 | 195.9081 | 0.005763 | [21 empty] | 1.3345 |  |  | 173.2826 |  |  |  | 0.1686 | 0.00010912 | 1004.6596 | 0.0010789 | [5 empty] | 0% | 2 | 0% | TNO 2020 R10987 LCA Achtergrondrapport voor brancherepresentatieve Nederlandse asfaltmengsels 2020
WB gietasfalt - PCR 1.0, D | WB gietasfalt - PCR 1.0 | Bitumineuze verhardingen | Gietasfalt | Ton | D | [5 empty] | 2.1 | 1 | 0 | 75 | 0 | 0 | 0 | 0 | 0 | 0 | 0 | 0 | 0 | 0 | 0 | 0 | 0 | 0 | 0 | 0 | 0 | 0 | 0 | 0 | 0 | 0 | 0 | 0 | 0 | 0 | 0 | 0 | 0 | 0 | 0 | 0 | 0 | 0 | 0 | 0 | 0 | 0 | 0 | 0 | 0 | 0 | 0 | 0 | 0 | 0 | 0 | 0 | 0% | 2 | 0% | TNO 2020 R10987 LCA Achtergrondrapport voor brancherepresentatieve Nederlandse asfaltmengsels 2020
WB gietasfalt - PCR 1.0, D1 | WB gietasfalt - PCR 1.0 | Bitumineuze verhardingen | Gietasfalt | Ton | D1 | [5 empty] | 2.1 | 1 | 0 | 75 | 0 | 0 | 0 | 0 | 0 | 0 | 0 | 0 | 0 | 0 | 0 | [21 empty] | 0 |  |  | 0 |  |  |  | 0 | 0 | 0 | 0 | [5 empty] | 0% | 2 | 0% | TNO 2020 R10987 LCA Achtergrondrapport voor brancherepresentatieve Nederlandse asfaltmengsels 2020
WB gietasfalt - PCR 1.0, D2 | WB gietasfalt - PCR 1.0 | Bitumineuze verhardingen | Gietasfalt | Ton | D2 | [5 empty] | 2.1 | 1 | 0 | 75 | 0 | 0 | 0 | 0 | 0 | 0 | 0 | 0 | 0 | 0 | 0 | [21 empty] | 0 |  |  | 0 |  |  |  | 0 | 0 | 0 | 0 | [5 empty] | 0% | 2 | 0% | TNO 2020 R10987 LCA Achtergrondrapport voor brancherepresentatieve Nederlandse asfaltmengsels 2020
ZOAB Regulier - PCR 1.0, Totaal | ZOAB Regulier - PCR 1.0 | Bitumineuze verhardingen | ZOAB | Ton | Totaal | [5 empty] | 2 | 1 | 8.1113 | 12 | 6.7788e-05 | 0.86664 | 69.2834 | 8.331e-06 | 0.074582 | 0.3255 | 0.040767 | 19.3433 | 4.3198 | 8094.48 | 0.16955 | [21 empty] | 17.4382 |  |  | 1722.1284 |  |  |  | 12.5931 | 0.00096738 | 2.9958 | 0.0019562 | [5 empty] | 0% | 2 | 0% | TNO 2020 R10987 LCA Achtergrondrapport voor brancherepresentatieve Nederlandse asfaltmengsels 2020
ZOAB Regulier - PCR 1.0, A1 | ZOAB Regulier - PCR 1.0 | Bitumineuze verhardingen | ZOAB | Ton | A1 | [5 empty] | 2 | 1 | 7.1341 | 12 | 9.3156e-05 | 1.1222 | 59.7487 | 4.3802e-06 | 0.11961 | 0.35487 | 0.036977 | 12.9211 | 1.7096 | 7469.3313 | 0.23858 | [21 empty] | 22.9442 |  |  | 2533.7481 |  |  |  | 25.773 | 0.0008735 | 2.7265 | 0.0015513 | [5 empty] | 0% | 2 | 0% | TNO 2020 R10987 LCA Achtergrondrapport voor brancherepresentatieve Nederlandse asfaltmengsels 2020
ZOAB Regulier - PCR 1.0, A2 | ZOAB Regulier - PCR 1.0 | Bitumineuze verhardingen | ZOAB | Ton | A2 | [5 empty] | 2 | 1 | 2.695 | 12 | 1.5878e-05 | 0.11293 | 16.1318 | 2.6765e-06 | 0.014279 | 0.23509 | 0.025486 | 6.7392 | 0.14287 | 597.7611 | 0.022669 | [21 empty] | 4.5306 |  |  | 250.2234 |  |  |  | 0.045229 | 0.00014762 | 4.4764 | 0.0015545 | [5 empty] | 0% | 2 | 0% | TNO 2020 R10987 LCA Achtergrondrapport voor brancherepresentatieve Nederlandse asfaltmengsels 2020
ZOAB Regulier - PCR 1.0, A3 | ZOAB Regulier - PCR 1.0 | Bitumineuze verhardingen | ZOAB | Ton | A3 | [5 empty] | 2 | 1 | 1.5186 | 12 | 4.4822e-06 | 0.17553 | 20.6624 | 2.3542e-06 | 0.0033942 | 0.023413 | 0.0043039 | 3.4108 | 0.022597 | 91.5738 | 0.022434 | [21 empty] | 6.4437 |  |  | 358.5551 |  |  |  | 0.042963 | 0.00048838 | 0.24121 | 0.0003442 | [5 empty] | 0% | 2 | 0% | TNO 2020 R10987 LCA Achtergrondrapport voor brancherepresentatieve Nederlandse asfaltmengsels 2020
ZOAB Regulier - PCR 1.0, A1-A3 | ZOAB Regulier - PCR 1.0 | Bitumineuze verhardingen | ZOAB | Ton | A1-A3 | [5 empty] | 2 | 1 | 11.3477 | 12 | 0.00011352 | 1.4107 | 96.5429 | 9.4109e-06 | 0.13729 | 0.61337 | 0.066767 | 23.071 | 1.875 | 8158.6662 | 0.28368 | 0 | 0 | 0 | 0 | 0 | 0 | 0 | 0 | 0 | 0 | 0 | 0 | 0 | 0 | 0 | 0 | 0 | 0 | 0 | 0 | 0 | 33.9186 | 0 | 0 | 3142.5266 | 0 | 0 | 0 | 25.8612 | 0.0015095 | 7.4441 | 0.00345 | 0 | 0 | 0 | 0 | 0 | 0% | 2 | 0% | TNO 2020 R10987 LCA Achtergrondrapport voor brancherepresentatieve Nederlandse asfaltmengsels 2020
ZOAB Regulier - PCR 1.0, A4 | ZOAB Regulier - PCR 1.0 | Bitumineuze verhardingen | ZOAB | Ton | A4 | [5 empty] | 2 | 1 | 0.62893 | 12 | 1.0978e-05 | 0.043184 | 5.7021 | 1.1335e-06 | 0.0035753 | 0.019151 | 0.0038024 | 2.0049 | 0.12926 | 338.6311 | 0.011892 | [21 empty] | 0 |  |  | 0 |  |  |  | 0 | 0 | 0 | 0 | [5 empty] | 0% | 2 | 0% | TNO 2020 R10987 LCA Achtergrondrapport voor brancherepresentatieve Nederlandse asfaltmengsels 2020
ZOAB Regulier - PCR 1.0, A5 | ZOAB Regulier - PCR 1.0 | Bitumineuze verhardingen | ZOAB | Ton | A5 | [5 empty] | 2 | 1 | 0.14273 | 12 | 3.5534e-07 | 0.0072947 | 1.4092 | 1.9103e-07 | 0.00052451 | 0.0057149 | 0.0012824 | 0.37402 | 0.0052906 | 17.8424 | 0.00062808 | [21 empty] | 0.089216 |  |  | 16.3536 |  |  |  | 0.0020154 | 6.8683e-06 | 0.0164 | 0.00010697 | [5 empty] | 0% | 2 | 0% | TNO 2020 R10987 LCA Achtergrondrapport voor brancherepresentatieve Nederlandse asfaltmengsels 2020
ZOAB Regulier - PCR 1.0, B1 | ZOAB Regulier - PCR 1.0 | Bitumineuze verhardingen | ZOAB | Ton | B1 | [5 empty] | 2 | 1 | 0.63803 | 12 | 0 | 0 | 0 | 0 | 0 | 0 | 0 | 2.216 | 3.1436 | 3441.1721 | 0.00279 | [21 empty] | 0 |  |  | 0 |  |  |  | 0 | 0 | 0 | 0 | [5 empty] | 0% | 2 | 0% | TNO 2020 R10987 LCA Achtergrondrapport voor brancherepresentatieve Nederlandse asfaltmengsels 2020
ZOAB Regulier - PCR 1.0, C1 | ZOAB Regulier - PCR 1.0 | Bitumineuze verhardingen | ZOAB | Ton | C1 | [5 empty] | 2 | 1 | 0.31816 | 12 | 8.5504e-07 | 0.017553 | 3.3909 | 4.5966e-07 | 0.0011229 | 0.009939 | 0.0020946 | 0.89076 | 0.01273 | 42.9332 | 0.0015113 | [21 empty] | 0.21468 |  |  | 39.3508 |  |  |  | 0.0048494 | 1.6527e-05 | 0.039462 | 0.00025741 | [5 empty] | 0% | 2 | 0% | TNO 2020 R10987 LCA Achtergrondrapport voor brancherepresentatieve Nederlandse asfaltmengsels 2020
ZOAB Regulier - PCR 1.0, C2 | ZOAB Regulier - PCR 1.0 | Bitumineuze verhardingen | ZOAB | Ton | C2 | [5 empty] | 2 | 1 | 0.62893 | 12 | 1.0978e-05 | 0.043184 | 5.7021 | 1.1335e-06 | 0.0035753 | 0.019151 | 0.0038024 | 2.0049 | 0.12926 | 338.6311 | 0.011892 | [21 empty] | 0 |  |  | 0 |  |  |  | 0 | 0 | 0 | 0 | [5 empty] | 0% | 2 | 0% | TNO 2020 R10987 LCA Achtergrondrapport voor brancherepresentatieve Nederlandse asfaltmengsels 2020
ZOAB Regulier - PCR 1.0, C3 | ZOAB Regulier - PCR 1.0 | Bitumineuze verhardingen | ZOAB | Ton | C3 | [5 empty] | 2 | 1 | 0.1612 | 12 | 4.1292e-07 | 0.0084767 | 1.6376 | 2.2198e-07 | 0.00059778 | 0.0059353 | 0.0013068 | 0.43291 | 0.0061478 | 20.7334 | 0.00072985 | [21 empty] | 0.10367 |  |  | 19.0034 |  |  |  | 0.0023419 | 7.9812e-06 | 0.019057 | 0.00012431 | [5 empty] | 0% | 2 | 0% | TNO 2020 R10987 LCA Achtergrondrapport voor brancherepresentatieve Nederlandse asfaltmengsels 2020
ZOAB Regulier - PCR 1.0, D | ZOAB Regulier - PCR 1.0 | Bitumineuze verhardingen | ZOAB | Ton | D | [5 empty] | 2 | 1 | -5.7543 | 12 | -6.9308e-05 | -0.66371 | -45.1015 | -4.2196e-06 | -0.072101 | -0.34776 | -0.038289 | -11.6513 | -0.9815 | -4264.1295 | -0.14357 | 0 | 0 | 0 | 0 | 0 | 0 | 0 | 0 | 0 | 0 | 0 | 0 | 0 | 0 | 0 | 0 | 0 | 0 | 0 | 0 | 0 | -16.8879 | 0 | 0 | -1495.1058 | 0 | 0 | 0 | -13.2773 | -0.0005735 | -4.5232 | -0.0019825 | 0 | 0 | 0 | 0 | 0 | 0% | 2 | 0% | TNO 2020 R10987 LCA Achtergrondrapport voor brancherepresentatieve Nederlandse asfaltmengsels 2020
ZOAB Regulier - PCR 1.0, D1 | ZOAB Regulier - PCR 1.0 | Bitumineuze verhardingen | ZOAB | Ton | D1 | [5 empty] | 2 | 1 | -4.0323 | 12 | -5.9162e-05 | -0.59155 | -34.7933 | -2.5094e-06 | -0.062976 | -0.19754 | -0.022003 | -7.345 | -0.89021 | -3882.1643 | -0.12909 | [21 empty] | -13.9928 |  |  | -1335.2147 |  |  |  | -13.2484 | -0.00047917 | -1.6628 | -0.00098921 | [5 empty] | 0% | 2 | 0% | TNO 2020 R10987 LCA Achtergrondrapport voor brancherepresentatieve Nederlandse asfaltmengsels 2020
ZOAB Regulier - PCR 1.0, D2 | ZOAB Regulier - PCR 1.0 | Bitumineuze verhardingen | ZOAB | Ton | D2 | [5 empty] | 2 | 1 | -1.7221 | 12 | -1.0146e-05 | -0.07216 | -10.3081 | -1.7103e-06 | -0.0091242 | -0.15022 | -0.016286 | -4.3063 | -0.091296 | -381.9651 | -0.014486 | [21 empty] | -2.8951 |  |  | -159.8911 |  |  |  | -0.028901 | -9.4327e-05 | -2.8603 | -0.00099332 | [5 empty] | 0% | 2 | 0% | TNO 2020 R10987 LCA Achtergrondrapport voor brancherepresentatieve Nederlandse asfaltmengsels 2020
AC 8 surf rood - PCR 1.0 - Gelderland, Totaal | AC 8 surf rood - PCR 1.0 - Gelderland | Bitumineuze verhardingen | AC surf rood | Ton | Totaal | [5 empty] | 2.35 | 1 | 12.73 | 14 |  |  | 113.2 | [29 empty] | 59.86 |  |  | 2966 | [12 empty] | 0% | 2 | 0% | LCA rapport van 10 asfaltmengsels - Provincie Gelderland 2021, EcoChain
AC 8 surf rood - PCR 1.0 - Gelderland, A1 | AC 8 surf rood - PCR 1.0 - Gelderland | Bitumineuze verhardingen | AC surf rood | Ton | A1 | [5 empty] | 2.35 | 1 | 12.48 | 14 |  |  | 97.5 | [29 empty] | 58.72 |  |  | 3963 | [12 empty] | 0% | 2 | 0% | LCA rapport van 10 asfaltmengsels - Provincie Gelderland 2021, EcoChain
AC 8 surf rood - PCR 1.0 - Gelderland, A2 | AC 8 surf rood - PCR 1.0 - Gelderland | Bitumineuze verhardingen | AC surf rood | Ton | A2 | [5 empty] | 2.35 | 1 | 2.567 | 14 |  |  | 18.75 | [29 empty] | 5.08 |  |  | 282.6 | [12 empty] | 0% | 2 | 0% | LCA rapport van 10 asfaltmengsels - Provincie Gelderland 2021, EcoChain
AC 8 surf rood - PCR 1.0 - Gelderland, A3 | AC 8 surf rood - PCR 1.0 - Gelderland | Bitumineuze verhardingen | AC surf rood | Ton | A3 | [5 empty] | 2.35 | 1 | 1.714 | 14 |  |  | 23.69 | [29 empty] | 7.599 |  |  | 410.7 | [12 empty] | 0% | 2 | 0% | LCA rapport van 10 asfaltmengsels - Provincie Gelderland 2021, EcoChain
AC 8 surf rood - PCR 1.0 - Gelderland, A1-A3 | AC 8 surf rood - PCR 1.0 - Gelderland | Bitumineuze verhardingen | AC surf rood | Ton | A1-A3 | [5 empty] | 2.35 | 1 | 16.76 | 14 |  |  | 139.9 | [29 empty] | 71.4 |  |  | 4656 | [12 empty] | 0% | 2 | 0% | LCA rapport van 10 asfaltmengsels - Provincie Gelderland 2021, EcoChain
AC 8 surf rood - PCR 1.0 - Gelderland, A4 | AC 8 surf rood - PCR 1.0 - Gelderland | Bitumineuze verhardingen | AC surf rood | Ton | A4 | [5 empty] | 2.35 | 1 | 0.6258 | 14 |  |  | 5.674 | [29 empty] | 1.536 |  |  | 98.15 | [12 empty] | 0% | 2 | 0% | LCA rapport van 10 asfaltmengsels - Provincie Gelderland 2021, EcoChain
AC 8 surf rood - PCR 1.0 - Gelderland, A5 | AC 8 surf rood - PCR 1.0 - Gelderland | Bitumineuze verhardingen | AC surf rood | Ton | A5 | [5 empty] | 2.35 | 1 | 0.2613 | 14 |  |  | 2.553 | [29 empty] | 0.1641 |  |  | 29.64 | [12 empty] | 0% | 2 | 0% | LCA rapport van 10 asfaltmengsels - Provincie Gelderland 2021, EcoChain
AC 8 surf rood - PCR 1.0 - Gelderland, B1 | AC 8 surf rood - PCR 1.0 - Gelderland | Bitumineuze verhardingen | AC surf rood | Ton | B1 | [5 empty] | 2.35 | 1 | 0.08317 | 14 |  |  | 0 | [29 empty] | 0 |  |  | 0 | [12 empty] | 0% | 2 | 0% | LCA rapport van 10 asfaltmengsels - Provincie Gelderland 2021, EcoChain
AC 8 surf rood - PCR 1.0 - Gelderland, C1 | AC 8 surf rood - PCR 1.0 - Gelderland | Bitumineuze verhardingen | AC surf rood | Ton | C1 | [5 empty] | 2.35 | 1 | 0.1363 | 14 |  |  | 1.453 | [29 empty] | 0.09338 |  |  | 16.87 | [12 empty] | 0% | 2 | 0% | LCA rapport van 10 asfaltmengsels - Provincie Gelderland 2021, EcoChain
AC 8 surf rood - PCR 1.0 - Gelderland, C2 | AC 8 surf rood - PCR 1.0 - Gelderland | Bitumineuze verhardingen | AC surf rood | Ton | C2 | [5 empty] | 2.35 | 1 | 0.6258 | 14 |  |  | 5.674 | [29 empty] | 1.536 |  |  | 98.15 | [12 empty] | 0% | 2 | 0% | LCA rapport van 10 asfaltmengsels - Provincie Gelderland 2021, EcoChain
AC 8 surf rood - PCR 1.0 - Gelderland, C3 | AC 8 surf rood - PCR 1.0 - Gelderland | Bitumineuze verhardingen | AC surf rood | Ton | C3 | [5 empty] | 2.35 | 1 | 0.1603 | 14 |  |  | 1.629 | [29 empty] | 0.1047 |  |  | 18.91 | [12 empty] | 0% | 2 | 0% | LCA rapport van 10 asfaltmengsels - Provincie Gelderland 2021, EcoChain
AC 8 surf rood - PCR 1.0 - Gelderland, C4 | AC 8 surf rood - PCR 1.0 - Gelderland | Bitumineuze verhardingen | AC surf rood | Ton | C4 | [5 empty] | 2.35 | 1 | 0 | 14 |  |  | 0 | [29 empty] | 0 |  |  | 0 | [12 empty] | 0% | 2 | 0% | LCA rapport van 10 asfaltmengsels - Provincie Gelderland 2021, EcoChain
AC 8 surf rood - PCR 1.0 - Gelderland, D | AC 8 surf rood - PCR 1.0 - Gelderland | Bitumineuze verhardingen | AC surf rood | Ton | D | [5 empty] | 2.35 | 1 | -5.922 | 14 |  |  | -43.68 | [29 empty] | -14.98 |  |  | -1953 | [12 empty] | 0% | 2 | 0% | LCA rapport van 10 asfaltmengsels - Provincie Gelderland 2021, EcoChain
AC 11 surf rood - PCR 1.0 - Gelderland, Totaal | AC 11 surf rood - PCR 1.0 - Gelderland | Bitumineuze verhardingen | AC surf rood | Ton | Totaal | [5 empty] | 2.35 | 1 | 12.59 | 14 |  |  | 112.2 | [29 empty] | 58.94 |  |  | 2911 | [12 empty] | 0% | 2 | 0% | LCA rapport van 10 asfaltmengsels - Provincie Gelderland 2021, EcoChain
AC 11 surf rood - PCR 1.0 - Gelderland, A1 | AC 11 surf rood - PCR 1.0 - Gelderland | Bitumineuze verhardingen | AC surf rood | Ton | A1 | [5 empty] | 2.35 | 1 | 12.22 | 14 |  |  | 95.43 | [29 empty] | 57.74 |  |  | 3852 | [12 empty] | 0% | 2 | 0% | LCA rapport van 10 asfaltmengsels - Provincie Gelderland 2021, EcoChain
AC 11 surf rood - PCR 1.0 - Gelderland, A2 | AC 11 surf rood - PCR 1.0 - Gelderland | Bitumineuze verhardingen | AC surf rood | Ton | A2 | [5 empty] | 2.35 | 1 | 2.588 | 14 |  |  | 18.95 | [29 empty] | 5.16 |  |  | 285 | [12 empty] | 0% | 2 | 0% | LCA rapport van 10 asfaltmengsels - Provincie Gelderland 2021, EcoChain
AC 11 surf rood - PCR 1.0 - Gelderland, A3 | AC 11 surf rood - PCR 1.0 - Gelderland | Bitumineuze verhardingen | AC surf rood | Ton | A3 | [5 empty] | 2.35 | 1 | 1.724 | 14 |  |  | 23.87 | [29 empty] | 7.5 |  |  | 414.2 | [12 empty] | 0% | 2 | 0% | LCA rapport van 10 asfaltmengsels - Provincie Gelderland 2021, EcoChain
AC 11 surf rood - PCR 1.0 - Gelderland, A1-A3 | AC 11 surf rood - PCR 1.0 - Gelderland | Bitumineuze verhardingen | AC surf rood | Ton | A1-A3 | [5 empty] | 2.35 | 1 | 16.53 | 14 |  |  | 138.3 | [29 empty] | 70.4 |  |  | 4551 | [12 empty] | 0% | 2 | 0% | LCA rapport van 10 asfaltmengsels - Provincie Gelderland 2021, EcoChain
AC 11 surf rood - PCR 1.0 - Gelderland, A4 | AC 11 surf rood - PCR 1.0 - Gelderland | Bitumineuze verhardingen | AC surf rood | Ton | A4 | [5 empty] | 2.35 | 1 | 0.6258 | 14 |  |  | 5.674 | [29 empty] | 1.536 |  |  | 98.15 | [12 empty] | 0% | 2 | 0% | LCA rapport van 10 asfaltmengsels - Provincie Gelderland 2021, EcoChain
AC 11 surf rood - PCR 1.0 - Gelderland, A5 | AC 11 surf rood - PCR 1.0 - Gelderland | Bitumineuze verhardingen | AC surf rood | Ton | A5 | [5 empty] | 2.35 | 1 | 0.2613 | 14 |  |  | 2.553 | [29 empty] | 0.1641 |  |  | 29.64 | [12 empty] | 0% | 2 | 0% | LCA rapport van 10 asfaltmengsels - Provincie Gelderland 2021, EcoChain
AC 11 surf rood - PCR 1.0 - Gelderland, B1 | AC 11 surf rood - PCR 1.0 - Gelderland | Bitumineuze verhardingen | AC surf rood | Ton | B1 | [5 empty] | 2.35 | 1 | 0.08317 | 14 |  |  | 0 | [29 empty] | 0 |  |  | 0 | [12 empty] | 0% | 2 | 0% | LCA rapport van 10 asfaltmengsels - Provincie Gelderland 2021, EcoChain
AC 11 surf rood - PCR 1.0 - Gelderland, C1 | AC 11 surf rood - PCR 1.0 - Gelderland | Bitumineuze verhardingen | AC surf rood | Ton | C1 | [5 empty] | 2.35 | 1 | 0.1363 | 14 |  |  | 1.453 | [29 empty] | 0.09338 |  |  | 16.87 | [12 empty] | 0% | 2 | 0% | LCA rapport van 10 asfaltmengsels - Provincie Gelderland 2021, EcoChain
AC 11 surf rood - PCR 1.0 - Gelderland, C2 | AC 11 surf rood - PCR 1.0 - Gelderland | Bitumineuze verhardingen | AC surf rood | Ton | C2 | [5 empty] | 2.35 | 1 | 0.6258 | 14 |  |  | 5.674 | [29 empty] | 1.536 |  |  | 98.15 | [12 empty] | 0% | 2 | 0% | LCA rapport van 10 asfaltmengsels - Provincie Gelderland 2021, EcoChain
AC 11 surf rood - PCR 1.0 - Gelderland, C3 | AC 11 surf rood - PCR 1.0 - Gelderland | Bitumineuze verhardingen | AC surf rood | Ton | C3 | [5 empty] | 2.35 | 1 | 0.1603 | 14 |  |  | 1.629 | [29 empty] | 0.1047 |  |  | 18.91 | [12 empty] | 0% | 2 | 0% | LCA rapport van 10 asfaltmengsels - Provincie Gelderland 2021, EcoChain
AC 11 surf rood - PCR 1.0 - Gelderland, C4 | AC 11 surf rood - PCR 1.0 - Gelderland | Bitumineuze verhardingen | AC surf rood | Ton | C4 | [5 empty] | 2.35 | 1 | 0 | 14 |  |  | 0 | [29 empty] | 0 |  |  | 0 | [12 empty] | 0% | 2 | 0% | LCA rapport van 10 asfaltmengsels - Provincie Gelderland 2021, EcoChain
AC 11 surf rood - PCR 1.0 - Gelderland, D | AC 11 surf rood - PCR 1.0 - Gelderland | Bitumineuze verhardingen | AC surf rood | Ton | D | [5 empty] | 2.35 | 1 | -5.83 | 14 |  |  | -43.03 | [29 empty] | -14.9 |  |  | -1902 | [12 empty] | 0% | 2 | 0% | LCA rapport van 10 asfaltmengsels - Provincie Gelderland 2021, EcoChain
SMA 5B rood - PCR 1.0 - Gelderland, Totaal | SMA 5B rood - PCR 1.0 - Gelderland | Bitumineuze verhardingen | SMA rood | Ton | Totaal | [5 empty] | 2.3 | 1 | 13.52 | 13 |  |  | 117 | [29 empty] | 70.44 | 3214 |  | 3214 | [12 empty] | 0% | 2 | 0% | LCA rapport van 10 asfaltmengsels - Provincie Gelderland 2021, EcoChain
SMA 5B rood - PCR 1.0 - Gelderland, A1 | SMA 5B rood - PCR 1.0 - Gelderland | Bitumineuze verhardingen | SMA rood | Ton | A1 | [5 empty] | 2.3 | 1 | 13.99 | 13 |  |  | 108.5 | [29 empty] | 70.09 | 4530 |  | 4530 | [12 empty] | 0% | 2 | 0% | LCA rapport van 10 asfaltmengsels - Provincie Gelderland 2021, EcoChain
SMA 5B rood - PCR 1.0 - Gelderland, A2 | SMA 5B rood - PCR 1.0 - Gelderland | Bitumineuze verhardingen | SMA rood | Ton | A2 | [5 empty] | 2.3 | 1 | 2.243 | 13 |  |  | 15.25 | [29 empty] | 4.015 | 235.1 |  | 235.1 | [12 empty] | 0% | 2 | 0% | LCA rapport van 10 asfaltmengsels - Provincie Gelderland 2021, EcoChain
SMA 5B rood - PCR 1.0 - Gelderland, A3 | SMA 5B rood - PCR 1.0 - Gelderland | Bitumineuze verhardingen | SMA rood | Ton | A3 | [5 empty] | 2.3 | 1 | 1.593 | 13 |  |  | 21.59 | [29 empty] | 8.033 | 371.5 |  | 371.5 | [12 empty] | 0% | 2 | 0% | LCA rapport van 10 asfaltmengsels - Provincie Gelderland 2021, EcoChain
SMA 5B rood - PCR 1.0 - Gelderland, A1-A3 | SMA 5B rood - PCR 1.0 - Gelderland | Bitumineuze verhardingen | SMA rood | Ton | A1-A3 | [5 empty] | 2.3 | 1 | 17.83 | 13 |  |  | 145.3 | [29 empty] | 82.14 | 5137 |  | 5137 | [12 empty] | 0% | 2 | 0% | LCA rapport van 10 asfaltmengsels - Provincie Gelderland 2021, EcoChain
SMA 5B rood - PCR 1.0 - Gelderland, A4 | SMA 5B rood - PCR 1.0 - Gelderland | Bitumineuze verhardingen | SMA rood | Ton | A4 | [5 empty] | 2.3 | 1 | 0.6258 | 13 |  |  | 5.674 | [29 empty] | 1.536 | 98.15 |  | 98.15 | [12 empty] | 0% | 2 | 0% | LCA rapport van 10 asfaltmengsels - Provincie Gelderland 2021, EcoChain
SMA 5B rood - PCR 1.0 - Gelderland, A5 | SMA 5B rood - PCR 1.0 - Gelderland | Bitumineuze verhardingen | SMA rood | Ton | A5 | [5 empty] | 2.3 | 1 | 0.2613 | 13 |  |  | 2.553 | [29 empty] | 0.1641 | 29.64 |  | 29.64 | [12 empty] | 0% | 2 | 0% | LCA rapport van 10 asfaltmengsels - Provincie Gelderland 2021, EcoChain
SMA 5B rood - PCR 1.0 - Gelderland, B1 | SMA 5B rood - PCR 1.0 - Gelderland | Bitumineuze verhardingen | SMA rood | Ton | B1 | [5 empty] | 2.3 | 1 | 0.1412 | 13 |  |  | 0 | [29 empty] | 0 | 0 |  | 0 | [12 empty] | 0% | 2 | 0% | LCA rapport van 10 asfaltmengsels - Provincie Gelderland 2021, EcoChain
SMA 5B rood - PCR 1.0 - Gelderland, C1 | SMA 5B rood - PCR 1.0 - Gelderland | Bitumineuze verhardingen | SMA rood | Ton | C1 | [5 empty] | 2.3 | 1 | 0.1363 | 13 |  |  | 1.453 | [29 empty] | 0.09338 | 16.87 |  | 16.87 | [12 empty] | 0% | 2 | 0% | LCA rapport van 10 asfaltmengsels - Provincie Gelderland 2021, EcoChain
SMA 5B rood - PCR 1.0 - Gelderland, C2 | SMA 5B rood - PCR 1.0 - Gelderland | Bitumineuze verhardingen | SMA rood | Ton | C2 | [5 empty] | 2.3 | 1 | 0.6258 | 13 |  |  | 5.674 | [29 empty] | 1.536 | 98.15 |  | 98.15 | [12 empty] | 0% | 2 | 0% | LCA rapport van 10 asfaltmengsels - Provincie Gelderland 2021, EcoChain
SMA 5B rood - PCR 1.0 - Gelderland, C3 | SMA 5B rood - PCR 1.0 - Gelderland | Bitumineuze verhardingen | SMA rood | Ton | C3 | [5 empty] | 2.3 | 1 | 0.1603 | 13 |  |  | 1.629 | [29 empty] | 0.1047 | 18.91 |  | 18.91 | [12 empty] | 0% | 2 | 0% | LCA rapport van 10 asfaltmengsels - Provincie Gelderland 2021, EcoChain
SMA 5B rood - PCR 1.0 - Gelderland, C4 | SMA 5B rood - PCR 1.0 - Gelderland | Bitumineuze verhardingen | SMA rood | Ton | C4 | [5 empty] | 2.3 | 1 | 0 | 13 |  |  | 0 | [29 empty] | 0 | 0 |  | 0 | [12 empty] | 0% | 2 | 0% | LCA rapport van 10 asfaltmengsels - Provincie Gelderland 2021, EcoChain
SMA 5B rood - PCR 1.0 - Gelderland, D | SMA 5B rood - PCR 1.0 - Gelderland | Bitumineuze verhardingen | SMA rood | Ton | D | [5 empty] | 2.3 | 1 | -6.26 | 13 |  |  | -45.27 | [29 empty] | -15.13 | -2185 |  | -2185 | [12 empty] | 0% | 2 | 0% | LCA rapport van 10 asfaltmengsels - Provincie Gelderland 2021, EcoChain
SMA 8B rood - PCR 1.0 - Gelderland, Totaal | SMA 8B rood - PCR 1.0 - Gelderland | Bitumineuze verhardingen | SMA rood | Ton | Totaal | [5 empty] | 2.35 | 1 | 13.23 | 16 |  |  | 114.2 | [29 empty] | 71.55 |  |  | 3094 | [12 empty] | 0% | 2 | 0% | LCA rapport van 10 asfaltmengsels - Provincie Gelderland 2021, EcoChain
SMA 8B rood - PCR 1.0 - Gelderland, A1 | SMA 8B rood - PCR 1.0 - Gelderland | Bitumineuze verhardingen | SMA rood | Ton | A1 | [5 empty] | 2.35 | 1 | 13.55 | 16 |  |  | 104.5 | [29 empty] | 71.35 |  |  | 4313 | [12 empty] | 0% | 2 | 0% | LCA rapport van 10 asfaltmengsels - Provincie Gelderland 2021, EcoChain
SMA 8B rood - PCR 1.0 - Gelderland, A2 | SMA 8B rood - PCR 1.0 - Gelderland | Bitumineuze verhardingen | SMA rood | Ton | A2 | [5 empty] | 2.35 | 1 | 2.147 | 16 |  |  | 13.77 | [29 empty] | 3.631 |  |  | 214.6 | [12 empty] | 0% | 2 | 0% | LCA rapport van 10 asfaltmengsels - Provincie Gelderland 2021, EcoChain
SMA 8B rood - PCR 1.0 - Gelderland, A3 | SMA 8B rood - PCR 1.0 - Gelderland | Bitumineuze verhardingen | SMA rood | Ton | A3 | [5 empty] | 2.35 | 1 | 1.594 | 16 |  |  | 21.65 | [29 empty] | 7.822 |  |  | 373.1 | [12 empty] | 0% | 2 | 0% | LCA rapport van 10 asfaltmengsels - Provincie Gelderland 2021, EcoChain
SMA 8B rood - PCR 1.0 - Gelderland, A1-A3 | SMA 8B rood - PCR 1.0 - Gelderland | Bitumineuze verhardingen | SMA rood | Ton | A1-A3 | [5 empty] | 2.35 | 1 | 17.29 | 16 |  |  | 139.9 | [29 empty] | 82.8 |  |  | 4900 | [12 empty] | 0% | 2 | 0% | LCA rapport van 10 asfaltmengsels - Provincie Gelderland 2021, EcoChain
SMA 8B rood - PCR 1.0 - Gelderland, A4 | SMA 8B rood - PCR 1.0 - Gelderland | Bitumineuze verhardingen | SMA rood | Ton | A4 | [5 empty] | 2.35 | 1 | 0.6258 | 16 |  |  | 5.674 | [29 empty] | 1.536 |  |  | 98.15 | [12 empty] | 0% | 2 | 0% | LCA rapport van 10 asfaltmengsels - Provincie Gelderland 2021, EcoChain
SMA 8B rood - PCR 1.0 - Gelderland, A5 | SMA 8B rood - PCR 1.0 - Gelderland | Bitumineuze verhardingen | SMA rood | Ton | A5 | [5 empty] | 2.35 | 1 | 0.2613 | 16 |  |  | 2.553 | [29 empty] | 0.1641 |  |  | 29.64 | [12 empty] | 0% | 2 | 0% | LCA rapport van 10 asfaltmengsels - Provincie Gelderland 2021, EcoChain
SMA 8B rood - PCR 1.0 - Gelderland, B1 | SMA 8B rood - PCR 1.0 - Gelderland | Bitumineuze verhardingen | SMA rood | Ton | B1 | [5 empty] | 2.35 | 1 | 0.1182 | 16 |  |  | 0 | [29 empty] | 0 |  |  | 0 | [12 empty] | 0% | 2 | 0% | LCA rapport van 10 asfaltmengsels - Provincie Gelderland 2021, EcoChain
SMA 8B rood - PCR 1.0 - Gelderland, C1 | SMA 8B rood - PCR 1.0 - Gelderland | Bitumineuze verhardingen | SMA rood | Ton | C1 | [5 empty] | 2.35 | 1 | 0.1363 | 16 |  |  | 1.453 | [29 empty] | 0.09338 |  |  | 16.87 | [12 empty] | 0% | 2 | 0% | LCA rapport van 10 asfaltmengsels - Provincie Gelderland 2021, EcoChain
SMA 8B rood - PCR 1.0 - Gelderland, C2 | SMA 8B rood - PCR 1.0 - Gelderland | Bitumineuze verhardingen | SMA rood | Ton | C2 | [5 empty] | 2.35 | 1 | 0.6258 | 16 |  |  | 5.674 | [29 empty] | 1.536 |  |  | 98.15 | [12 empty] | 0% | 2 | 0% | LCA rapport van 10 asfaltmengsels - Provincie Gelderland 2021, EcoChain
SMA 8B rood - PCR 1.0 - Gelderland, C3 | SMA 8B rood - PCR 1.0 - Gelderland | Bitumineuze verhardingen | SMA rood | Ton | C3 | [5 empty] | 2.35 | 1 | 0.1603 | 16 |  |  | 1.629 | [29 empty] | 0.1047 |  |  | 18.91 | [12 empty] | 0% | 2 | 0% | LCA rapport van 10 asfaltmengsels - Provincie Gelderland 2021, EcoChain
SMA 8B rood - PCR 1.0 - Gelderland, C4 | SMA 8B rood - PCR 1.0 - Gelderland | Bitumineuze verhardingen | SMA rood | Ton | C4 | [5 empty] | 2.35 | 1 | 0 | 16 |  |  | 0 | [29 empty] | 0 |  |  | 0 | [12 empty] | 0% | 2 | 0% | LCA rapport van 10 asfaltmengsels - Provincie Gelderland 2021, EcoChain
SMA 8B rood - PCR 1.0 - Gelderland, D | SMA 8B rood - PCR 1.0 - Gelderland | Bitumineuze verhardingen | SMA rood | Ton | D | [5 empty] | 2.35 | 1 | -5.993 | 16 |  |  | -42.65 | [29 empty] | -14.68 |  |  | -2068 | [12 empty] | 0% | 2 | 0% | LCA rapport van 10 asfaltmengsels - Provincie Gelderland 2021, EcoChain
SMA 8G+ rood - PCR 1.0 - Gelderland, Totaal | SMA 8G+ rood - PCR 1.0 - Gelderland | Bitumineuze verhardingen | SMA G.R. / 8G+ rood | Ton | Totaal | [5 empty] | 2.2 | 1 | 17.8 | 16 |  |  | 151.7 | [29 empty] | 93.45 |  |  | 3323 | [12 empty] | 0% | 2 | 0% | LCA rapport van 10 asfaltmengsels - Provincie Gelderland 2021, EcoChain
SMA 8G+ rood - PCR 1.0 - Gelderland, A1 | SMA 8G+ rood - PCR 1.0 - Gelderland | Bitumineuze verhardingen | SMA G.R. / 8G+ rood | Ton | A1 | [5 empty] | 2.2 | 1 | 18.38 | 16 |  |  | 150.2 | [29 empty] | 96.43 |  |  | 4369 | [12 empty] | 0% | 2 | 0% | LCA rapport van 10 asfaltmengsels - Provincie Gelderland 2021, EcoChain
SMA 8G+ rood - PCR 1.0 - Gelderland, A2 | SMA 8G+ rood - PCR 1.0 - Gelderland | Bitumineuze verhardingen | SMA G.R. / 8G+ rood | Ton | A2 | [5 empty] | 2.2 | 1 | 2.173 | 16 |  |  | 13.88 | [29 empty] | 3.661 |  |  | 216.5 | [12 empty] | 0% | 2 | 0% | LCA rapport van 10 asfaltmengsels - Provincie Gelderland 2021, EcoChain
SMA 8G+ rood - PCR 1.0 - Gelderland, A3 | SMA 8G+ rood - PCR 1.0 - Gelderland | Bitumineuze verhardingen | SMA G.R. / 8G+ rood | Ton | A3 | [5 empty] | 2.2 | 1 | 1.558 | 16 |  |  | 21.14 | [29 empty] | 7.314 |  |  | 365.2 | [12 empty] | 0% | 2 | 0% | LCA rapport van 10 asfaltmengsels - Provincie Gelderland 2021, EcoChain
SMA 8G+ rood - PCR 1.0 - Gelderland, A1-A3 | SMA 8G+ rood - PCR 1.0 - Gelderland | Bitumineuze verhardingen | SMA G.R. / 8G+ rood | Ton | A1-A3 | [5 empty] | 2.2 | 1 | 22.11 | 16 |  |  | 185.3 | [29 empty] | 107.4 |  |  | 4950 | [12 empty] | 0% | 2 | 0% | LCA rapport van 10 asfaltmengsels - Provincie Gelderland 2021, EcoChain
SMA 8G+ rood - PCR 1.0 - Gelderland, A4 | SMA 8G+ rood - PCR 1.0 - Gelderland | Bitumineuze verhardingen | SMA G.R. / 8G+ rood | Ton | A4 | [5 empty] | 2.2 | 1 | 0.6258 | 16 |  |  | 5.674 | [29 empty] | 1.536 |  |  | 98.15 | [12 empty] | 0% | 2 | 0% | LCA rapport van 10 asfaltmengsels - Provincie Gelderland 2021, EcoChain
SMA 8G+ rood - PCR 1.0 - Gelderland, A5 | SMA 8G+ rood - PCR 1.0 - Gelderland | Bitumineuze verhardingen | SMA G.R. / 8G+ rood | Ton | A5 | [5 empty] | 2.2 | 1 | 0.2613 | 16 |  |  | 2.553 | [29 empty] | 0.1641 |  |  | 29.64 | [12 empty] | 0% | 2 | 0% | LCA rapport van 10 asfaltmengsels - Provincie Gelderland 2021, EcoChain
SMA 8G+ rood - PCR 1.0 - Gelderland, B1 | SMA 8G+ rood - PCR 1.0 - Gelderland | Bitumineuze verhardingen | SMA G.R. / 8G+ rood | Ton | B1 | [5 empty] | 2.2 | 1 | 0.1412 | 16 |  |  | 0 | [29 empty] | 0 |  |  | 0 | [12 empty] | 0% | 2 | 0% | LCA rapport van 10 asfaltmengsels - Provincie Gelderland 2021, EcoChain
SMA 8G+ rood - PCR 1.0 - Gelderland, C1 | SMA 8G+ rood - PCR 1.0 - Gelderland | Bitumineuze verhardingen | SMA G.R. / 8G+ rood | Ton | C1 | [5 empty] | 2.2 | 1 | 0.1363 | 16 |  |  | 1.453 | [29 empty] | 0.09338 |  |  | 16.87 | [12 empty] | 0% | 2 | 0% | LCA rapport van 10 asfaltmengsels - Provincie Gelderland 2021, EcoChain
SMA 8G+ rood - PCR 1.0 - Gelderland, C2 | SMA 8G+ rood - PCR 1.0 - Gelderland | Bitumineuze verhardingen | SMA G.R. / 8G+ rood | Ton | C2 | [5 empty] | 2.2 | 1 | 0.6258 | 16 |  |  | 5.674 | [29 empty] | 1.536 |  |  | 98.15 | [12 empty] | 0% | 2 | 0% | LCA rapport van 10 asfaltmengsels - Provincie Gelderland 2021, EcoChain
SMA 8G+ rood - PCR 1.0 - Gelderland, C3 | SMA 8G+ rood - PCR 1.0 - Gelderland | Bitumineuze verhardingen | SMA G.R. / 8G+ rood | Ton | C3 | [5 empty] | 2.2 | 1 | 0.1603 | 16 |  |  | 1.629 | [29 empty] | 0.1047 |  |  | 18.91 | [12 empty] | 0% | 2 | 0% | LCA rapport van 10 asfaltmengsels - Provincie Gelderland 2021, EcoChain
SMA 8G+ rood - PCR 1.0 - Gelderland, C4 | SMA 8G+ rood - PCR 1.0 - Gelderland | Bitumineuze verhardingen | SMA G.R. / 8G+ rood | Ton | C4 | [5 empty] | 2.2 | 1 | 0 | 16 |  |  | 0 | [29 empty] | 0 |  |  | 0 | [12 empty] | 0% | 2 | 0% | LCA rapport van 10 asfaltmengsels - Provincie Gelderland 2021, EcoChain
SMA 8G+ rood - PCR 1.0 - Gelderland, D | SMA 8G+ rood - PCR 1.0 - Gelderland | Bitumineuze verhardingen | SMA G.R. / 8G+ rood | Ton | D | [5 empty] | 2.2 | 1 | -6.268 | 16 |  |  | -50.52 | [29 empty] | -17.39 |  |  | -1889 | [12 empty] | 0% | 2 | 0% | LCA rapport van 10 asfaltmengsels - Provincie Gelderland 2021, EcoChain
SMA 11B rood - PCR 1.0 - Gelderland, Totaal | SMA 11B rood - PCR 1.0 - Gelderland | Bitumineuze verhardingen | SMA rood | Ton | Totaal | [5 empty] | 2.35 | 1 | 12.83 | 16 |  |  | 110.8 | [29 empty] | 69.19 |  |  | 2945 | [12 empty] | 0% | 2 | 0% | LCA rapport van 10 asfaltmengsels - Provincie Gelderland 2021, EcoChain
SMA 11B rood - PCR 1.0 - Gelderland, A1 | SMA 11B rood - PCR 1.0 - Gelderland | Bitumineuze verhardingen | SMA rood | Ton | A1 | [5 empty] | 2.35 | 1 | 12.89 | 16 |  |  | 99.17 | [29 empty] | 68.94 |  |  | 4034 | [12 empty] | 0% | 2 | 0% | LCA rapport van 10 asfaltmengsels - Provincie Gelderland 2021, EcoChain
SMA 11B rood - PCR 1.0 - Gelderland, A2 | SMA 11B rood - PCR 1.0 - Gelderland | Bitumineuze verhardingen | SMA rood | Ton | A2 | [5 empty] | 2.35 | 1 | 2.161 | 16 |  |  | 13.75 | [29 empty] | 3.656 |  |  | 214.2 | [12 empty] | 0% | 2 | 0% | LCA rapport van 10 asfaltmengsels - Provincie Gelderland 2021, EcoChain
SMA 11B rood - PCR 1.0 - Gelderland, A3 | SMA 11B rood - PCR 1.0 - Gelderland | Bitumineuze verhardingen | SMA rood | Ton | A3 | [5 empty] | 2.35 | 1 | 1.583 | 16 |  |  | 21.52 | [29 empty] | 7.547 |  |  | 371.4 | [12 empty] | 0% | 2 | 0% | LCA rapport van 10 asfaltmengsels - Provincie Gelderland 2021, EcoChain
SMA 11B rood - PCR 1.0 - Gelderland, A1-A3 | SMA 11B rood - PCR 1.0 - Gelderland | Bitumineuze verhardingen | SMA rood | Ton | A1-A3 | [5 empty] | 2.35 | 1 | 16.63 | 16 |  |  | 134.4 | [29 empty] | 80.15 |  |  | 4619 | [12 empty] | 0% | 2 | 0% | LCA rapport van 10 asfaltmengsels - Provincie Gelderland 2021, EcoChain
SMA 11B rood - PCR 1.0 - Gelderland, A4 | SMA 11B rood - PCR 1.0 - Gelderland | Bitumineuze verhardingen | SMA rood | Ton | A4 | [5 empty] | 2.35 | 1 | 0.6258 | 16 |  |  | 5.674 | [29 empty] | 1.536 |  |  | 98.15 | [12 empty] | 0% | 2 | 0% | LCA rapport van 10 asfaltmengsels - Provincie Gelderland 2021, EcoChain
SMA 11B rood - PCR 1.0 - Gelderland, A5 | SMA 11B rood - PCR 1.0 - Gelderland | Bitumineuze verhardingen | SMA rood | Ton | A5 | [5 empty] | 2.35 | 1 | 0.2613 | 16 |  |  | 2.553 | [29 empty] | 0.1641 |  |  | 29.64 | [12 empty] | 0% | 2 | 0% | LCA rapport van 10 asfaltmengsels - Provincie Gelderland 2021, EcoChain
SMA 11B rood - PCR 1.0 - Gelderland, B1 | SMA 11B rood - PCR 1.0 - Gelderland | Bitumineuze verhardingen | SMA rood | Ton | B1 | [5 empty] | 2.35 | 1 | 0.1182 | 16 |  |  | 0 | [29 empty] | 0 |  |  | 0 | [12 empty] | 0% | 2 | 0% | LCA rapport van 10 asfaltmengsels - Provincie Gelderland 2021, EcoChain
SMA 11B rood - PCR 1.0 - Gelderland, C1 | SMA 11B rood - PCR 1.0 - Gelderland | Bitumineuze verhardingen | SMA rood | Ton | C1 | [5 empty] | 2.35 | 1 | 0.1363 | 16 |  |  | 1.453 | [29 empty] | 0.09338 |  |  | 16.87 | [12 empty] | 0% | 2 | 0% | LCA rapport van 10 asfaltmengsels - Provincie Gelderland 2021, EcoChain
SMA 11B rood - PCR 1.0 - Gelderland, C2 | SMA 11B rood - PCR 1.0 - Gelderland | Bitumineuze verhardingen | SMA rood | Ton | C2 | [5 empty] | 2.35 | 1 | 0.6258 | 16 |  |  | 5.674 | [29 empty] | 1.536 |  |  | 98.15 | [12 empty] | 0% | 2 | 0% | LCA rapport van 10 asfaltmengsels - Provincie Gelderland 2021, EcoChain
SMA 11B rood - PCR 1.0 - Gelderland, C3 | SMA 11B rood - PCR 1.0 - Gelderland | Bitumineuze verhardingen | SMA rood | Ton | C3 | [5 empty] | 2.35 | 1 | 0.1603 | 16 |  |  | 1.629 | [29 empty] | 0.1047 |  |  | 18.91 | [12 empty] | 0% | 2 | 0% | LCA rapport van 10 asfaltmengsels - Provincie Gelderland 2021, EcoChain
SMA 11B rood - PCR 1.0 - Gelderland, C4 | SMA 11B rood - PCR 1.0 - Gelderland | Bitumineuze verhardingen | SMA rood | Ton | C4 | [5 empty] | 2.35 | 1 | 0 | 16 |  |  | 0 | [29 empty] | 0 |  |  | 0 | [12 empty] | 0% | 2 | 0% | LCA rapport van 10 asfaltmengsels - Provincie Gelderland 2021, EcoChain
SMA 11B rood - PCR 1.0 - Gelderland, D | SMA 11B rood - PCR 1.0 - Gelderland | Bitumineuze verhardingen | SMA rood | Ton | D | [5 empty] | 2.35 | 1 | -5.732 | 16 |  |  | -40.6 | [29 empty] | -14.39 |  |  | -1936 | [12 empty] | 0% | 2 | 0% | LCA rapport van 10 asfaltmengsels - Provincie Gelderland 2021, EcoChain
ZOAB (PA) 8G+ - PCR 1.0 - Gelderland, Totaal | ZOAB (PA) 8G+ - PCR 1.0 - Gelderland | Bitumineuze verhardingen | ZOAB | Ton | Totaal | [5 empty] | 2 | 1 | 10.5 | 16 |  |  | 90.37 | [29 empty] | 42.89 |  |  | 2549 | [12 empty] | 0% | 2 | 0% | LCA rapport van 10 asfaltmengsels - Provincie Gelderland 2021, EcoChain
ZOAB (PA) 8G+ - PCR 1.0 - Gelderland, A1 | ZOAB (PA) 8G+ - PCR 1.0 - Gelderland | Bitumineuze verhardingen | ZOAB | Ton | A1 | [5 empty] | 2 | 1 | 9.981 | 16 |  |  | 82.07 | [29 empty] | 44.63 |  |  | 3501 | [12 empty] | 0% | 2 | 0% | LCA rapport van 10 asfaltmengsels - Provincie Gelderland 2021, EcoChain
ZOAB (PA) 8G+ - PCR 1.0 - Gelderland, A2 | ZOAB (PA) 8G+ - PCR 1.0 - Gelderland | Bitumineuze verhardingen | ZOAB | Ton | A2 | [5 empty] | 2 | 1 | 2.672 | 16 |  |  | 15.98 | [29 empty] | 4.503 |  |  | 247.7 | [12 empty] | 0% | 2 | 0% | LCA rapport van 10 asfaltmengsels - Provincie Gelderland 2021, EcoChain
ZOAB (PA) 8G+ - PCR 1.0 - Gelderland, A3 | ZOAB (PA) 8G+ - PCR 1.0 - Gelderland | Bitumineuze verhardingen | ZOAB | Ton | A3 | [5 empty] | 2 | 1 | 1.567 | 16 |  |  | 21.31 | [29 empty] | 7.215 |  |  | 368.5 | [12 empty] | 0% | 2 | 0% | LCA rapport van 10 asfaltmengsels - Provincie Gelderland 2021, EcoChain
ZOAB (PA) 8G+ - PCR 1.0 - Gelderland, A1-A3 | ZOAB (PA) 8G+ - PCR 1.0 - Gelderland | Bitumineuze verhardingen | ZOAB | Ton | A1-A3 | [5 empty] | 2 | 1 | 14.22 | 16 |  |  | 119.4 | [29 empty] | 56.35 |  |  | 4117 | [12 empty] | 0% | 2 | 0% | LCA rapport van 10 asfaltmengsels - Provincie Gelderland 2021, EcoChain
ZOAB (PA) 8G+ - PCR 1.0 - Gelderland, A4 | ZOAB (PA) 8G+ - PCR 1.0 - Gelderland | Bitumineuze verhardingen | ZOAB | Ton | A4 | [5 empty] | 2 | 1 | 0.6258 | 16 |  |  | 5.674 | [29 empty] | 1.536 |  |  | 98.15 | [12 empty] | 0% | 2 | 0% | LCA rapport van 10 asfaltmengsels - Provincie Gelderland 2021, EcoChain
ZOAB (PA) 8G+ - PCR 1.0 - Gelderland, A5 | ZOAB (PA) 8G+ - PCR 1.0 - Gelderland | Bitumineuze verhardingen | ZOAB | Ton | A5 | [5 empty] | 2 | 1 | 0.1426 | 16 |  |  | 1.409 | [29 empty] | 0.09055 |  |  | 16.35 | [12 empty] | 0% | 2 | 0% | LCA rapport van 10 asfaltmengsels - Provincie Gelderland 2021, EcoChain
ZOAB (PA) 8G+ - PCR 1.0 - Gelderland, B1 | ZOAB (PA) 8G+ - PCR 1.0 - Gelderland | Bitumineuze verhardingen | ZOAB | Ton | B1 | [5 empty] | 2 | 1 | 0.638 | 16 |  |  | 0 | [29 empty] | 0 |  |  | 0 | [12 empty] | 0% | 2 | 0% | LCA rapport van 10 asfaltmengsels - Provincie Gelderland 2021, EcoChain
ZOAB (PA) 8G+ - PCR 1.0 - Gelderland, C1 | ZOAB (PA) 8G+ - PCR 1.0 - Gelderland | Bitumineuze verhardingen | ZOAB | Ton | C1 | [5 empty] | 2 | 1 | 0.3179 | 16 |  |  | 3.389 | [29 empty] | 0.2179 |  |  | 39.35 | [12 empty] | 0% | 2 | 0% | LCA rapport van 10 asfaltmengsels - Provincie Gelderland 2021, EcoChain
ZOAB (PA) 8G+ - PCR 1.0 - Gelderland, C2 | ZOAB (PA) 8G+ - PCR 1.0 - Gelderland | Bitumineuze verhardingen | ZOAB | Ton | C2 | [5 empty] | 2 | 1 | 0.6258 | 16 |  |  | 5.674 | [29 empty] | 1.536 |  |  | 98.15 | [12 empty] | 0% | 2 | 0% | LCA rapport van 10 asfaltmengsels - Provincie Gelderland 2021, EcoChain
ZOAB (PA) 8G+ - PCR 1.0 - Gelderland, C3 | ZOAB (PA) 8G+ - PCR 1.0 - Gelderland | Bitumineuze verhardingen | ZOAB | Ton | C3 | [5 empty] | 2 | 1 | 0.1603 | 16 |  |  | 1.629 | [29 empty] | 0.1047 |  |  | 18.91 | [12 empty] | 0% | 2 | 0% | LCA rapport van 10 asfaltmengsels - Provincie Gelderland 2021, EcoChain
ZOAB (PA) 8G+ - PCR 1.0 - Gelderland, C4 | ZOAB (PA) 8G+ - PCR 1.0 - Gelderland | Bitumineuze verhardingen | ZOAB | Ton | C4 | [5 empty] | 2 | 1 | 0 | 16 |  |  | 0 | [29 empty] | 0 |  |  | 0 | [12 empty] | 0% | 2 | 0% | LCA rapport van 10 asfaltmengsels - Provincie Gelderland 2021, EcoChain
ZOAB (PA) 8G+ - PCR 1.0 - Gelderland, D | ZOAB (PA) 8G+ - PCR 1.0 - Gelderland | Bitumineuze verhardingen | ZOAB | Ton | D | [5 empty] | 2 | 1 | -6.227 | 16 |  |  | -46.76 | [29 empty] | -16.94 |  |  | -1839 | [12 empty] | 0% | 2 | 0% | LCA rapport van 10 asfaltmengsels - Provincie Gelderland 2021, EcoChain
AC 22 basebin HS - PCR 1.0 - Gelderland, Totaal | AC 22 basebin HS - PCR 1.0 - Gelderland | Bitumineuze verhardingen | AC bin/base | Ton | Totaal | [5 empty] | 2.37 | 1 | 7.795 | 45 |  |  | 74.76 | [29 empty] | 32.88 |  |  | 1747 | [12 empty] | 0% | 2 | 0% | LCA rapport van 10 asfaltmengsels - Provincie Gelderland 2021, EcoChain
AC 22 basebin HS - PCR 1.0 - Gelderland, A1 | AC 22 basebin HS - PCR 1.0 - Gelderland | Bitumineuze verhardingen | AC bin/base | Ton | A1 | [5 empty] | 2.37 | 1 | 7.14 | 45 |  |  | 55.61 | [29 empty] | 32.56 |  |  | 2557 | [12 empty] | 0% | 2 | 0% | LCA rapport van 10 asfaltmengsels - Provincie Gelderland 2021, EcoChain
AC 22 basebin HS - PCR 1.0 - Gelderland, A2 | AC 22 basebin HS - PCR 1.0 - Gelderland | Bitumineuze verhardingen | AC bin/base | Ton | A2 | [5 empty] | 2.37 | 1 | 3.335 | 45 |  |  | 22.58 | [29 empty] | 6.415 |  |  | 340.1 | [12 empty] | 0% | 2 | 0% | LCA rapport van 10 asfaltmengsels - Provincie Gelderland 2021, EcoChain
AC 22 basebin HS - PCR 1.0 - Gelderland, A3 | AC 22 basebin HS - PCR 1.0 - Gelderland | Bitumineuze verhardingen | AC bin/base | Ton | A3 | [5 empty] | 2.37 | 1 | 1.697 | 45 |  |  | 23.62 | [29 empty] | 6.474 |  |  | 412.2 | [12 empty] | 0% | 2 | 0% | LCA rapport van 10 asfaltmengsels - Provincie Gelderland 2021, EcoChain
AC 22 basebin HS - PCR 1.0 - Gelderland, A1-A3 | AC 22 basebin HS - PCR 1.0 - Gelderland | Bitumineuze verhardingen | AC bin/base | Ton | A1-A3 | [5 empty] | 2.37 | 1 | 12.17 | 45 |  |  | 101.8 | [29 empty] | 45.45 |  |  | 3309 | [12 empty] | 0% | 2 | 0% | LCA rapport van 10 asfaltmengsels - Provincie Gelderland 2021, EcoChain
AC 22 basebin HS - PCR 1.0 - Gelderland, A4 | AC 22 basebin HS - PCR 1.0 - Gelderland | Bitumineuze verhardingen | AC bin/base | Ton | A4 | [5 empty] | 2.37 | 1 | 0.6258 | 45 |  |  | 5.674 | [29 empty] | 1.536 |  |  | 98.15 | [12 empty] | 0% | 2 | 0% | LCA rapport van 10 asfaltmengsels - Provincie Gelderland 2021, EcoChain
AC 22 basebin HS - PCR 1.0 - Gelderland, A5 | AC 22 basebin HS - PCR 1.0 - Gelderland | Bitumineuze verhardingen | AC bin/base | Ton | A5 | [5 empty] | 2.37 | 1 | 0.1426 | 45 |  |  | 1.409 | [29 empty] | 0.09055 |  |  | 16.35 | [12 empty] | 0% | 2 | 0% | LCA rapport van 10 asfaltmengsels - Provincie Gelderland 2021, EcoChain
AC 22 basebin HS - PCR 1.0 - Gelderland, B1 | AC 22 basebin HS - PCR 1.0 - Gelderland | Bitumineuze verhardingen | AC bin/base | Ton | B1 | [5 empty] | 2.37 | 1 | 0 | 45 |  |  | 0 | [29 empty] | 0 |  |  | 0 | [12 empty] | 0% | 2 | 0% | LCA rapport van 10 asfaltmengsels - Provincie Gelderland 2021, EcoChain
AC 22 basebin HS - PCR 1.0 - Gelderland, C1 | AC 22 basebin HS - PCR 1.0 - Gelderland | Bitumineuze verhardingen | AC bin/base | Ton | C1 | [5 empty] | 2.37 | 1 | 0.3179 | 45 |  |  | 3.389 | [29 empty] | 0.2179 |  |  | 39.35 | [12 empty] | 0% | 2 | 0% | LCA rapport van 10 asfaltmengsels - Provincie Gelderland 2021, EcoChain
AC 22 basebin HS - PCR 1.0 - Gelderland, C2 | AC 22 basebin HS - PCR 1.0 - Gelderland | Bitumineuze verhardingen | AC bin/base | Ton | C2 | [5 empty] | 2.37 | 1 | 0.6258 | 45 |  |  | 5.674 | [29 empty] | 1.536 |  |  | 98.15 | [12 empty] | 0% | 2 | 0% | LCA rapport van 10 asfaltmengsels - Provincie Gelderland 2021, EcoChain
AC 22 basebin HS - PCR 1.0 - Gelderland, C3 | AC 22 basebin HS - PCR 1.0 - Gelderland | Bitumineuze verhardingen | AC bin/base | Ton | C3 | [5 empty] | 2.37 | 1 | 0.1603 | 45 |  |  | 1.629 | [29 empty] | 0.1047 |  |  | 18.91 | [12 empty] | 0% | 2 | 0% | LCA rapport van 10 asfaltmengsels - Provincie Gelderland 2021, EcoChain
AC 22 basebin HS - PCR 1.0 - Gelderland, C4 | AC 22 basebin HS - PCR 1.0 - Gelderland | Bitumineuze verhardingen | AC bin/base | Ton | C4 | [5 empty] | 2.37 | 1 | 0 | 45 |  |  | 0 | [29 empty] | 0 |  |  | 0 | [12 empty] | 0% | 2 | 0% | LCA rapport van 10 asfaltmengsels - Provincie Gelderland 2021, EcoChain
AC 22 basebin HS - PCR 1.0 - Gelderland, D | AC 22 basebin HS - PCR 1.0 - Gelderland | Bitumineuze verhardingen | AC bin/base | Ton | D | [5 empty] | 2.37 | 1 | -6.25 | 45 |  |  | -44.82 | [29 empty] | -16.06 |  |  | -1833 | [12 empty] | 0% | 2 | 0% | LCA rapport van 10 asfaltmengsels - Provincie Gelderland 2021, EcoChain
AC 16 basebin HS - PCR 1.0 - Gelderland, Totaal | AC 16 basebin HS - PCR 1.0 - Gelderland | Bitumineuze verhardingen | AC bin/base | Ton | Totaal | [5 empty] | 2.37 | 1 | 7.333 | 45 |  |  | 70.77 | [29 empty] | 31.45 |  |  | 1686 | [12 empty] | 0% | 2 | 0% | LCA rapport van 10 asfaltmengsels - Provincie Gelderland 2021, EcoChain
AC 16 basebin HS - PCR 1.0 - Gelderland, A1 | AC 16 basebin HS - PCR 1.0 - Gelderland | Bitumineuze verhardingen | AC bin/base | Ton | A1 | [5 empty] | 2.37 | 1 | 7.181 | 45 |  |  | 55.75 | [29 empty] | 31.26 |  |  | 2561 | [12 empty] | 0% | 2 | 0% | LCA rapport van 10 asfaltmengsels - Provincie Gelderland 2021, EcoChain
AC 16 basebin HS - PCR 1.0 - Gelderland, A2 | AC 16 basebin HS - PCR 1.0 - Gelderland | Bitumineuze verhardingen | AC bin/base | Ton | A2 | [5 empty] | 2.37 | 1 | 2.154 | 45 |  |  | 14.1 | [29 empty] | 3.789 |  |  | 217.6 | [12 empty] | 0% | 2 | 0% | LCA rapport van 10 asfaltmengsels - Provincie Gelderland 2021, EcoChain
AC 16 basebin HS - PCR 1.0 - Gelderland, A3 | AC 16 basebin HS - PCR 1.0 - Gelderland | Bitumineuze verhardingen | AC bin/base | Ton | A3 | [5 empty] | 2.37 | 1 | 1.632 | 45 |  |  | 22.56 | [29 empty] | 6.417 |  |  | 393 | [12 empty] | 0% | 2 | 0% | LCA rapport van 10 asfaltmengsels - Provincie Gelderland 2021, EcoChain
AC 16 basebin HS - PCR 1.0 - Gelderland, A1-A3 | AC 16 basebin HS - PCR 1.0 - Gelderland | Bitumineuze verhardingen | AC bin/base | Ton | A1-A3 | [5 empty] | 2.37 | 1 | 10.97 | 45 |  |  | 92.41 | [29 empty] | 41.46 |  |  | 3171 | [12 empty] | 0% | 2 | 0% | LCA rapport van 10 asfaltmengsels - Provincie Gelderland 2021, EcoChain
AC 16 basebin HS - PCR 1.0 - Gelderland, A4 | AC 16 basebin HS - PCR 1.0 - Gelderland | Bitumineuze verhardingen | AC bin/base | Ton | A4 | [5 empty] | 2.37 | 1 | 0.6258 | 45 |  |  | 5.674 | [29 empty] | 1.536 |  |  | 98.15 | [12 empty] | 0% | 2 | 0% | LCA rapport van 10 asfaltmengsels - Provincie Gelderland 2021, EcoChain
AC 16 basebin HS - PCR 1.0 - Gelderland, A5 | AC 16 basebin HS - PCR 1.0 - Gelderland | Bitumineuze verhardingen | AC bin/base | Ton | A5 | [5 empty] | 2.37 | 1 | 0.1426 | 45 |  |  | 1.409 | [29 empty] | 0.09055 |  |  | 16.35 | [12 empty] | 0% | 2 | 0% | LCA rapport van 10 asfaltmengsels - Provincie Gelderland 2021, EcoChain
AC 16 basebin HS - PCR 1.0 - Gelderland, B1 | AC 16 basebin HS - PCR 1.0 - Gelderland | Bitumineuze verhardingen | AC bin/base | Ton | B1 | [5 empty] | 2.37 | 1 | 0 | 45 |  |  | 0 | [29 empty] | 0 |  |  | 0 | [12 empty] | 0% | 2 | 0% | LCA rapport van 10 asfaltmengsels - Provincie Gelderland 2021, EcoChain
AC 16 basebin HS - PCR 1.0 - Gelderland, C1 | AC 16 basebin HS - PCR 1.0 - Gelderland | Bitumineuze verhardingen | AC bin/base | Ton | C1 | [5 empty] | 2.37 | 1 | 0.3179 | 45 |  |  | 3.389 | [29 empty] | 0.2179 |  |  | 39.35 | [12 empty] | 0% | 2 | 0% | LCA rapport van 10 asfaltmengsels - Provincie Gelderland 2021, EcoChain
AC 16 basebin HS - PCR 1.0 - Gelderland, C2 | AC 16 basebin HS - PCR 1.0 - Gelderland | Bitumineuze verhardingen | AC bin/base | Ton | C2 | [5 empty] | 2.37 | 1 | 0.6258 | 45 |  |  | 5.674 | [29 empty] | 1.536 |  |  | 98.15 | [12 empty] | 0% | 2 | 0% | LCA rapport van 10 asfaltmengsels - Provincie Gelderland 2021, EcoChain
AC 16 basebin HS - PCR 1.0 - Gelderland, C3 | AC 16 basebin HS - PCR 1.0 - Gelderland | Bitumineuze verhardingen | AC bin/base | Ton | C3 | [5 empty] | 2.37 | 1 | 0.1603 | 45 |  |  | 1.629 | [29 empty] | 0.1047 |  |  | 18.91 | [12 empty] | 0% | 2 | 0% | LCA rapport van 10 asfaltmengsels - Provincie Gelderland 2021, EcoChain
AC 16 basebin HS - PCR 1.0 - Gelderland, C4 | AC 16 basebin HS - PCR 1.0 - Gelderland | Bitumineuze verhardingen | AC bin/base | Ton | C4 | [5 empty] | 2.37 | 1 | 0 | 45 |  |  | 0 | [29 empty] | 0 |  |  | 0 | [12 empty] | 0% | 2 | 0% | LCA rapport van 10 asfaltmengsels - Provincie Gelderland 2021, EcoChain
AC 16 basebin HS - PCR 1.0 - Gelderland, D | AC 16 basebin HS - PCR 1.0 - Gelderland | Bitumineuze verhardingen | AC bin/base | Ton | D | [5 empty] | 2.37 | 1 | -5.507 | 45 |  |  | -39.41 | [29 empty] | -13.5 |  |  | -1756 | [12 empty] | 0% | 2 | 0% | LCA rapport van 10 asfaltmengsels - Provincie Gelderland 2021, EcoChain
AC 16 surf HS - PCR 1.0 - Gelderland, Totaal | AC 16 surf HS - PCR 1.0 - Gelderland | Bitumineuze verhardingen | AC surf | Ton | Totaal | [5 empty] | 2.35 | 1 | 9.69 | 14 |  |  | 89.08 | [29 empty] | 41.04 |  |  | 2515 | [12 empty] | 0% | 2 | 0% | LCA rapport van 10 asfaltmengsels - Provincie Gelderland 2021, EcoChain
AC 16 surf HS - PCR 1.0 - Gelderland, A1 | AC 16 surf HS - PCR 1.0 - Gelderland | Bitumineuze verhardingen | AC surf | Ton | A1 | [5 empty] | 2.35 | 1 | 8.954 | 14 |  |  | 69.94 | [29 empty] | 39.62 |  |  | 3311 | [12 empty] | 0% | 2 | 0% | LCA rapport van 10 asfaltmengsels - Provincie Gelderland 2021, EcoChain
AC 16 surf HS - PCR 1.0 - Gelderland, A2 | AC 16 surf HS - PCR 1.0 - Gelderland | Bitumineuze verhardingen | AC surf | Ton | A2 | [5 empty] | 2.35 | 1 | 2.837 | 14 |  |  | 19.84 | [29 empty] | 5.515 |  |  | 299 | [12 empty] | 0% | 2 | 0% | LCA rapport van 10 asfaltmengsels - Provincie Gelderland 2021, EcoChain
AC 16 surf HS - PCR 1.0 - Gelderland, A3 | AC 16 surf HS - PCR 1.0 - Gelderland | Bitumineuze verhardingen | AC surf | Ton | A3 | [5 empty] | 2.35 | 1 | 1.715 | 14 |  |  | 23.78 | [29 empty] | 7.206 |  |  | 413.3 | [12 empty] | 0% | 2 | 0% | LCA rapport van 10 asfaltmengsels - Provincie Gelderland 2021, EcoChain
AC 16 surf HS - PCR 1.0 - Gelderland, A1-A3 | AC 16 surf HS - PCR 1.0 - Gelderland | Bitumineuze verhardingen | AC surf | Ton | A1-A3 | [5 empty] | 2.35 | 1 | 13.51 | 14 |  |  | 113.6 | [29 empty] | 52.34 |  |  | 4024 | [12 empty] | 0% | 2 | 0% | LCA rapport van 10 asfaltmengsels - Provincie Gelderland 2021, EcoChain
AC 16 surf HS - PCR 1.0 - Gelderland, A4 | AC 16 surf HS - PCR 1.0 - Gelderland | Bitumineuze verhardingen | AC surf | Ton | A4 | [5 empty] | 2.35 | 1 | 0.6258 | 14 |  |  | 5.674 | [29 empty] | 1.536 |  |  | 98.15 | [12 empty] | 0% | 2 | 0% | LCA rapport van 10 asfaltmengsels - Provincie Gelderland 2021, EcoChain
AC 16 surf HS - PCR 1.0 - Gelderland, A5 | AC 16 surf HS - PCR 1.0 - Gelderland | Bitumineuze verhardingen | AC surf | Ton | A5 | [5 empty] | 2.35 | 1 | 0.2613 | 14 |  |  | 2.553 | [29 empty] | 0.1641 |  |  | 29.64 | [12 empty] | 0% | 2 | 0% | LCA rapport van 10 asfaltmengsels - Provincie Gelderland 2021, EcoChain
AC 16 surf HS - PCR 1.0 - Gelderland, B1 | AC 16 surf HS - PCR 1.0 - Gelderland | Bitumineuze verhardingen | AC surf | Ton | B1 | [5 empty] | 2.35 | 1 | 0.08317 | 14 |  |  | 0 | [29 empty] | 0 |  |  | 0 | [12 empty] | 0% | 2 | 0% | LCA rapport van 10 asfaltmengsels - Provincie Gelderland 2021, EcoChain
AC 16 surf HS - PCR 1.0 - Gelderland, C1 | AC 16 surf HS - PCR 1.0 - Gelderland | Bitumineuze verhardingen | AC surf | Ton | C1 | [5 empty] | 2.35 | 1 | 0.1363 | 14 |  |  | 1.453 | [29 empty] | 0.09338 |  |  | 16.87 | [12 empty] | 0% | 2 | 0% | LCA rapport van 10 asfaltmengsels - Provincie Gelderland 2021, EcoChain
AC 16 surf HS - PCR 1.0 - Gelderland, C2 | AC 16 surf HS - PCR 1.0 - Gelderland | Bitumineuze verhardingen | AC surf | Ton | C2 | [5 empty] | 2.35 | 1 | 0.6258 | 14 |  |  | 5.674 | [29 empty] | 1.536 |  |  | 98.15 | [12 empty] | 0% | 2 | 0% | LCA rapport van 10 asfaltmengsels - Provincie Gelderland 2021, EcoChain
AC 16 surf HS - PCR 1.0 - Gelderland, C3 | AC 16 surf HS - PCR 1.0 - Gelderland | Bitumineuze verhardingen | AC surf | Ton | C3 | [5 empty] | 2.35 | 1 | 0.1603 | 14 |  |  | 1.629 | [29 empty] | 0.1047 |  |  | 18.91 | [12 empty] | 0% | 2 | 0% | LCA rapport van 10 asfaltmengsels - Provincie Gelderland 2021, EcoChain
AC 16 surf HS - PCR 1.0 - Gelderland, C4 | AC 16 surf HS - PCR 1.0 - Gelderland | Bitumineuze verhardingen | AC surf | Ton | C4 | [6 empty] | 1 | 0 | 14 |  |  | 0 | [29 empty] | 0 |  |  | 0 | [12 empty] | 0% | 2 | 0% | LCA rapport van 10 asfaltmengsels - Provincie Gelderland 2021, EcoChain
AC 16 surf HS - PCR 1.0 - Gelderland, D | AC 16 surf HS - PCR 1.0 - Gelderland | Bitumineuze verhardingen | AC surf | Ton | D | [5 empty] | 2.35 | 1 | -5.708 | 14 |  |  | -41.46 | [29 empty] | -14.73 |  |  | -1770 | [12 empty] | 0% | 2 | 0% | LCA rapport van 10 asfaltmengsels - Provincie Gelderland 2021, EcoChain
AC Surf 0% PR - PCR 2.0, Totaal | AC Surf 0% PR - PCR 2.0 | Bitumineuze verhardingen | AC surf | Ton | Totaal | [5 empty] | 2.35 | 1 | 22.8361 | 14 | 0.0019608 | 2.9148 | 208.9715 | 5.2248e-05 | 0.61292 | 2.3168 | 0.31724 | 106.197 | 9.4437 | 37836.1309 | 1.2748 | 539.0111 | 537.6178 | 1.184 | 0.36889 | 6.6746e-05 | 3.2351 | 0.0064853 | 0.79708 | 8.429 | 3.4393 | 0.0043785 | 16635.4811 | 205.269 | 1.299e-05 | 16.839 | 15730.5137 | 1.515e-07 | 5.1144e-06 | 778.1794 | 16.1317 | 0 | 168.0565 | 1.4134 | 0.0019854 | 15126.0896 | 882 | 0 | 0 | -24.2607 | 0.011269 | 61.3428 | 0.018702 | 0 | 2000 | 0 | 0 | 0 | 0% | 2 | 0% | Ecochain 2022 LCA Achtergrondrapport voor Nederlandse branchereferentiemengsels 2022
AC Surf 0% PR - PCR 2.0, A1 | AC Surf 0% PR - PCR 2.0 | Bitumineuze verhardingen | AC surf | Ton | A1 | [5 empty] | 2.35 | 1 | 7.5022 | 14 | 0.00078111 | 1.3859 | 59.1593 | 4.4718e-06 | 0.14636 | 0.37427 | 0.028585 | 13.8389 | 2.1613 | 9480.553 | 0.27974 | 63.1506 | 62.9453 | 0.20512 | 0.036575 | 5.4021e-06 | 0.43584 | 0.00096411 | 0.056511 | 0.55606 | 0.4196 | 0.00078105 | 2945.1348 | 58.7698 | 1.9121e-06 | 1.7925 | 3571.9437 | 1.785e-08 | 8.4226e-07 | 364.4097 | 0 | 0 | 25.3254 | 0 | 0 | 3134.0636 | 0 | 0 | 0 | 1.411 | 0.0011328 | 3.4328 | 0.001159 | 0 | 0 | 0 | 0 | 0 | 0% | 2 | 0% | Ecochain 2022 LCA Achtergrondrapport voor Nederlandse branchereferentiemengsels 2022
AC Surf 0% PR - PCR 2.0, A2 | AC Surf 0% PR - PCR 2.0 | Bitumineuze verhardingen | AC surf | Ton | A2 | [5 empty] | 2.35 | 1 | 3.7231 | 14 | 0.00034793 | 0.19868 | 31.1539 | 4.661e-06 | 0.018404 | 0.20698 | 0.045657 | 8.6032 | 0.22524 | 743.6188 | 0.038797 | 31.5091 | 31.4149 | 0.044253 | 0.049853 | 5.8002e-06 | 0.2874 | 0.00036674 | 0.12058 | 1.3273 | 0.34586 | 0.00034791 | 411.7632 | 1.8423 | 1.1035e-06 | 1.773 | 364.6202 | 1.4686e-08 | 2.8181e-07 | 323.8745 | 0 | 0 | 8.7224 | 0 | 0 | 436.9998 | 0 | 0 | 0 | 0.072645 | 0.0010667 | 7.1416 | 0.002676 | 0 | 0 | 0 | 0 | 0 | 0% | 2 | 0% | Ecochain 2022 LCA Achtergrondrapport voor Nederlandse branchereferentiemengsels 2022
AC Surf 0% PR - PCR 2.0, A3 | AC Surf 0% PR - PCR 2.0 | Bitumineuze verhardingen | AC surf | Ton | A3 | [5 empty] | 2.35 | 1 | 1.7118 | 14 | 2.2964e-05 | 0.20448 | 23.9889 | 2.7179e-06 | 0.0038639 | 0.023543 | 0.0039699 | 3.6559 | 0.026039 | 106.2727 | 0.025285 | 24.3449 | 24.2886 | 0.054211 | 0.0020216 | 3.0651e-06 | 0.030232 | 0.00027203 | 0.0084223 | 0.095233 | 0.028882 | 2.2963e-05 | 376.4828 | 0.55082 | 1.9824e-07 | 0.27509 | 78.8641 | 2.9726e-09 | 5.1428e-08 | 16.7635 | 0 | 0 | 7.0381 | 0 | 0 | 415.1118 | 0 | 0 | 0 | 0.040919 | 0.00045747 | 0.28289 | 0.00035058 | 0 | 0 | 0 | 0 | 0 | 0% | 2 | 0% | Ecochain 2022 LCA Achtergrondrapport voor Nederlandse branchereferentiemengsels 2022
AC Surf 0% PR - PCR 2.0, A1-A3 | AC Surf 0% PR - PCR 2.0 | Bitumineuze verhardingen | AC surf | Ton | A1-A3 | [5 empty] | 2.35 | 1 | 12.9371 | 14 | 0.001152 | 1.7891 | 114.3021 | 1.1851e-05 | 0.16863 | 0.60479 | 0.078213 | 26.098 | 2.4126 | 10330.4445 | 0.34382 | 119.0045 | 118.6489 | 0.30359 | 0.08845 | 1.4267e-05 | 0.75347 | 0.0016029 | 0.18551 | 1.9786 | 0.79434 | 0.0011519 | 3733.3808 | 61.1629 | 3.2139e-06 | 3.8406 | 4015.428 | 3.5509e-08 | 1.1755e-06 | 705.0477 | 0 | 0 | 41.086 | 0 | 0 | 3986.1752 | 0 | 0 | 0 | 1.5245 | 0.002657 | 10.8574 | 0.0041855 | 0 | 0 | 0 | 0 | 0 | 0% | 2 | 0% | Ecochain 2022 LCA Achtergrondrapport voor Nederlandse branchereferentiemengsels 2022
AC Surf 0% PR - PCR 2.0, A4 | AC Surf 0% PR - PCR 2.0 | Bitumineuze verhardingen | AC surf | Ton | A4 | [5 empty] | 2.35 | 1 | 0.37546 | 14 | 6.8534e-05 | 0.029714 | 3.9891 | 7.5572e-07 | 0.0024774 | 0.01364 | 0.0025682 | 0.86081 | 0.03619 | 97.3766 | 0.0048437 | 4.0259 | 4.023 | 0.0019815 | 0.0010025 | 9.4976e-07 | 0.01774 | 2.7842e-05 | 0.0055485 | 0.061385 | 0.019236 | 6.8533e-05 | 62.4008 | 0.21295 | 2.9339e-07 | 0.26868 | 45.5659 | 1.1637e-09 | 3.8268e-08 | 71.8068 | 0 | 0 | 0.63475 | 0 | 0 | 66.2651 | 0 | 0 | 0 | 0.0067468 | 0.00015471 | 5.4635 | 0.00042515 | 0 | 0 | 0 | 0 | 0 | 0% | 2 | 0% | Ecochain 2022 LCA Achtergrondrapport voor Nederlandse branchereferentiemengsels 2022
AC Surf 0% PR - PCR 2.0, A5 | AC Surf 0% PR - PCR 2.0 | Bitumineuze verhardingen | AC surf | Ton | A5 | [5 empty] | 2.35 | 1 | 0.25971 | 14 | 2.9238e-06 | 0.012438 | 2.5295 | 3.2688e-07 | 0.00094117 | 0.010497 | 0.002404 | 0.68878 | 0.0097025 | 33.7118 | 0.001149 | 2.5482 | 2.5475 | 0.00058195 | 0.0001487 | 4.1188e-07 | 0.014655 | 6.9472e-06 | 0.0063596 | 0.069798 | 0.0182 | 2.9238e-06 | 26.2431 | 0.034952 | 5.4486e-08 | 0.11264 | 15.7471 | 5.5245e-10 | 1.324e-08 | 3.352 | 0 | 0 | 0.14425 | 0 | 0 | 27.8694 | 0 | 0 | 0 | 0.0013566 | 7.1467e-05 | 0.031053 | 0.00018239 | 0 | 0 | 0 | 0 | 0 | 0% | 2 | 0% | Ecochain 2022 LCA Achtergrondrapport voor Nederlandse branchereferentiemengsels 2022
AC Surf 0% PR - PCR 2.0, B1 | AC Surf 0% PR - PCR 2.0 | Bitumineuze verhardingen | AC surf | Ton | B1 | [5 empty] | 2.35 | 1 | 0.08208 | 14 | 0 | 0 | 0 | 0 | 0 | 0 | 0 | 0.33065 | 0.35448 | 416.7482 | 0.0002017 | 0 | 0 | 0 | 0 | 0 | 0 | 0 | 0 | 0 | 0 | 0 | 0 | 0 | 0 | 0 | 2.4575 | 6.1425e-10 | 3.6903e-08 | 0 | 0 | 0 | 0 | 0 | 0 | 0 | 0 | 0 | 0 | 0 | 0 | 0 | 0 | 0 | 0 | 0 | 0 | 0 | 0% | 2 | 0% | Ecochain 2022 LCA Achtergrondrapport voor Nederlandse branchereferentiemengsels 2022
AC Surf 0% PR - PCR 2.0, B2 | AC Surf 0% PR - PCR 2.0 | Bitumineuze verhardingen | AC surf | Ton | B2 | [5 empty] | 2.35 | 1 | 0 | 14 | 0 | 0 | 0 | 0 | 0 | 0 | 0 | 0 | 0 | 0 | 0 | 0 | 0 | 0 | 0 | 0 | 0 | 0 | 0 | 0 | 0 | 0 | 0 | 0 | 0 | 0 | 0 | 0 | 0 | 0 | 0 | 0 | 0 | 0 | 0 | 0 | 0 | 0 | 0 | 0 | 0 | 0 | 0 | 0 | 0 | 0 | 0 | 0 | 0% | 2 | 0% | Ecochain 2022 LCA Achtergrondrapport voor Nederlandse branchereferentiemengsels 2022
AC Surf 0% PR - PCR 2.0, B3 | AC Surf 0% PR - PCR 2.0 | Bitumineuze verhardingen | AC surf | Ton | B3 | [5 empty] | 2.35 | 1 | 0 | 14 | 0 | 0 | 0 | 0 | 0 | 0 | 0 | 0 | 0 | 0 | 0 | 0 | 0 | 0 | 0 | 0 | 0 | 0 | 0 | 0 | 0 | 0 | 0 | 0 | 0 | 0 | 0 | 0 | 0 | 0 | 0 | 0 | 0 | 0 | 0 | 0 | 0 | 0 | 0 | 0 | 0 | 0 | 0 | 0 | 0 | 0 | 0 | 0 | 0% | 2 | 0% | Ecochain 2022 LCA Achtergrondrapport voor Nederlandse branchereferentiemengsels 2022
AC Surf 0% PR - PCR 2.0, B4 | AC Surf 0% PR - PCR 2.0 | Bitumineuze verhardingen | AC surf | Ton | B4 | [5 empty] | 2.35 | 1 | 0 | 14 | 0 | 0 | 0 | 0 | 0 | 0 | 0 | 0 | 0 | 0 | 0 | 0 | 0 | 0 | 0 | 0 | 0 | 0 | 0 | 0 | 0 | 0 | 0 | 0 | 0 | 0 | 0 | 0 | 0 | 0 | 0 | 0 | 0 | 0 | 0 | 0 | 0 | 0 | 0 | 0 | 0 | 0 | 0 | 0 | 0 | 0 | 0 | 0 | 0% | 2 | 0% | Ecochain 2022 LCA Achtergrondrapport voor Nederlandse branchereferentiemengsels 2022
AC Surf 0% PR - PCR 2.0, B5 | AC Surf 0% PR - PCR 2.0 | Bitumineuze verhardingen | AC surf | Ton | B5 | [5 empty] | 2.35 | 1 | 0 | 14 | 0 | 0 | 0 | 0 | 0 | 0 | 0 | 0 | 0 | 0 | 0 | 0 | 0 | 0 | 0 | 0 | 0 | 0 | 0 | 0 | 0 | 0 | 0 | 0 | 0 | 0 | 0 | 0 | 0 | 0 | 0 | 0 | 0 | 0 | 0 | 0 | 0 | 0 | 0 | 0 | 0 | 0 | 0 | 0 | 0 | 0 | 0 | 0 | 0% | 2 | 0% | Ecochain 2022 LCA Achtergrondrapport voor Nederlandse branchereferentiemengsels 2022
AC Surf 0% PR - PCR 2.0, C1 | AC Surf 0% PR - PCR 2.0 | Bitumineuze verhardingen | AC surf | Ton | C1 | [5 empty] | 2.35 | 1 | 0.13542 | 14 | 1.6636e-06 | 0.0070767 | 1.4392 | 1.8598e-07 | 0.0004735 | 0.0041086 | 0.00088311 | 0.38739 | 0.0055204 | 19.1809 | 0.00065374 | 1.4481 | 1.4477 | 0.00033111 | 8.4603e-05 | 2.3434e-07 | 0.0055792 | 3.9527e-06 | 0.0021682 | 0.023831 | 0.0065087 | 1.6635e-06 | 14.9314 | 0.019886 | 2.305e-08 | 0.064087 | 8.9589 | 3.1433e-10 | 6.3101e-09 | 1.9072 | 0 | 0 | 0.082071 | 0 | 0 | 15.8567 | 0 | 0 | 0 | 0.00077186 | 4.0662e-05 | 0.017668 | 0.00010377 | 0 | 0 | 0 | 0 | 0 | 0% | 2 | 0% | Ecochain 2022 LCA Achtergrondrapport voor Nederlandse branchereferentiemengsels 2022
AC Surf 0% PR - PCR 2.0, C2 | AC Surf 0% PR - PCR 2.0 | Bitumineuze verhardingen | AC surf | Ton | C2 | [5 empty] | 2.35 | 1 | 0.31791 | 14 | 7.2196e-05 | 0.025045 | 3.2726 | 6.2448e-07 | 0.0023663 | 0.0099103 | 0.0016607 | 0.89062 | 0.035056 | 92.682 | 0.0074868 | 3.3151 | 3.3002 | 0.013607 | 0.0012829 | 7.8107e-07 | 0.012483 | 3.4633e-05 | 0.0028897 | 0.033662 | 0.012099 | 7.2196e-05 | 52.3079 | 0.28571 | 2.8544e-07 | 0.22308 | 50.6144 | 1.3521e-09 | 4.3221e-08 | 98.5288 | 8.0658 | 0 | 8.6964 | 0.70668 | 0.00099268 | 55.5612 | 0 | 0 | 0 | 0.0087338 | 0.00015377 | 5.5584 | 0.00034866 | 0 | 0 | 0 | 0 | 0 | 0% | 2 | 0% | Ecochain 2022 LCA Achtergrondrapport voor Nederlandse branchereferentiemengsels 2022
AC Surf 0% PR - PCR 2.0, C3 | AC Surf 0% PR - PCR 2.0 | Bitumineuze verhardingen | AC surf | Ton | C3 | [5 empty] | 2.35 | 1 | 0.1593 | 14 | 1.8652e-06 | 0.0079345 | 1.6137 | 2.0853e-07 | 0.00058559 | 0.0057291 | 0.001282 | 0.43705 | 0.0061895 | 21.5058 | 0.00073299 | 1.6243 | 1.6239 | 0.00037124 | 9.4858e-05 | 2.6275e-07 | 0.0079168 | 4.4318e-06 | 0.0033043 | 0.036283 | 0.0096537 | 1.8652e-06 | 16.7413 | 0.022297 | 3.0577e-08 | 0.071855 | 10.0456 | 3.5243e-10 | 7.5756e-09 | 2.1383 | 0 | 0 | 0.092019 | 0 | 0 | 17.7787 | 0 | 0 | 0 | 0.00086542 | 4.5591e-05 | 0.01981 | 0.00011635 | 0 | 1000 | 0 | 0 | 0 | 0% | 2 | 0% | Ecochain 2022 LCA Achtergrondrapport voor Nederlandse branchereferentiemengsels 2022
AC Surf 0% PR - PCR 2.0, C4 | AC Surf 0% PR - PCR 2.0 | Bitumineuze verhardingen | AC surf | Ton | C4 | [5 empty] | 2.35 | 1 | 0 | 14 | 0 | 0 | 0 | 0 | 0 | 0 | 0 | 0 | 0 | 0 | 0 | 0 | 0 | 0 | 0 | 0 | 0 | 0 | 0 | 0 | 0 | 0 | 0 | 0 | 0 | 0 | 0 | 0 | 0 | 0 | 0 | 0 | 0 | 0 | 0 | 0 | 0 | 0 | 0 | 0 | 0 | 0 | 0 | 0 | 0 | 0 | 0 | 0 | 0% | 2 | 0% | Ecochain 2022 LCA Achtergrondrapport voor Nederlandse branchereferentiemengsels 2022
AC Surf 0% PR - PCR 2.0, D | AC Surf 0% PR - PCR 2.0 | Bitumineuze verhardingen | AC surf | Ton | D | [5 empty] | 2.35 | 1 | -4.368 | 14 | -0.00049039 | -0.74559 | -32.4768 | -2.7847e-06 | -0.08019 | -0.22942 | -0.021887 | -8.9008 | -1.1558 | -5047.7741 | -0.15217 | -8.6996 | -8.5957 | -0.093379 | -0.010594 | -1.1396e-06 | -0.084051 | -0.00036734 | -0.024828 | -0.31244 | -0.077086 | -0.000487 | -125.3456 | -30.7202 | -1.1873e-06 | -0.67077 | -1140.6085 | -6.3432e-09 | -1.4494e-07 | -1407.4485 | 0 | 0 | -16.2627 | 0 | 0 | -1683.8723 | 0 | 0 | 0 | -17.9985 | -0.00077957 | -3.0846 | -0.00091038 | 0 | 0 | 0 | 0 | 0 | 0% | 2 | 0% | Ecochain 2022 LCA Achtergrondrapport voor Nederlandse branchereferentiemengsels 2022
AC Surf 30% PR - PCR 2.0, Totaal | AC Surf 30% PR - PCR 2.0 | Bitumineuze verhardingen | AC surf | Ton | Totaal | [5 empty] | 2.35 | 1 | 18.871 | 14 | 0.0015418 | 2.4535 | 175.684 | 1.9531e-05 | 0.21608 | 0.8225 | 0.11372 | 38.6415 | 3.4285 | 13400.366 | 0.45208 | 200.1 | 199.6069 | 0.41918 | 0.13169 | 2.5086e-05 | 1.1689 | 0.0023189 | 0.28799 | 3.041 | 1.2451 | 0.0015441 | 6109.0038 | 68.3541 | 4.6579e-06 | 6.1478 | 5580.6244 | 5.4939e-08 | 1.8563e-06 | 126.5577 | 8.0658 | 0 | 61.0545 | 0.70668 | 0.00099268 | 5434.3592 | 588 | 0 | 0 | -10.4493 | 0.0041508 | 24.0524 | 0.006888 | 0 | 1000 | 0 | 0 | 0 | 30% | 2 | 0% | Ecochain 2022 LCA Achtergrondrapport voor Nederlandse branchereferentiemengsels 2022
AC Surf 30% PR - PCR 2.0, A1 | AC Surf 30% PR - PCR 2.0 | Bitumineuze verhardingen | AC surf | Ton | A1 | [5 empty] | 2.35 | 1 | 5.7476 | 14 | 0.00058901 | 1.0895 | 44.7841 | 3.3572e-06 | 0.11499 | 0.28853 | 0.021314 | 10.5077 | 1.7037 | 7479.6379 | 0.21957 | 47.9128 | 47.7633 | 0.15046 | 0.027935 | 4.0582e-06 | 0.33488 | 0.00072258 | 0.041723 | 0.40534 | 0.32281 | 0.00058896 | 2315.5336 | 42.8175 | 1.386e-06 | 1.3232 | 2775.3874 | 1.3395e-08 | 6.4505e-07 | 209.684 | 0 | 0 | 18.3197 | 0 | 0 | 2464.1757 | 294 | 0 | 0 | 1.0265 | 0.0008364 | 2.1169 | 0.0007963 | 0 | 0 | 0 | 0 | 0 | 30% | 2 | 0% | Ecochain 2022 LCA Achtergrondrapport voor Nederlandse branchereferentiemengsels 2022
AC Surf 30% PR - PCR 2.0, A2 | AC Surf 30% PR - PCR 2.0 | Bitumineuze verhardingen | AC surf | Ton | A2 | [5 empty] | 2.35 | 1 | 2.8367 | 14 | 0.00026005 | 0.15106 | 23.7397 | 3.542e-06 | 0.01402 | 0.15851 | 0.035004 | 6.5047 | 0.16985 | 559.4759 | 0.029478 | 24.0111 | 23.9386 | 0.034058 | 0.038423 | 4.407e-06 | 0.22019 | 0.00028002 | 0.092518 | 1.0184 | 0.26517 | 0.00026004 | 313.0668 | 1.4055 | 8.2148e-07 | 1.3486 | 277.1903 | 1.1202e-08 | 2.1271e-07 | 245.8118 | 0 | 0 | 6.6782 | 0 | 0 | 332.2521 | 0 | 0 | 0 | 0.055525 | 0.00081135 | 5.1827 | 0.0020342 | 0 | 0 | 0 | 0 | 0 | 30% | 2 | 0% | Ecochain 2022 LCA Achtergrondrapport voor Nederlandse branchereferentiemengsels 2022
AC Surf 30% PR - PCR 2.0, A3 | AC Surf 30% PR - PCR 2.0 | Bitumineuze verhardingen | AC surf | Ton | A3 | [5 empty] | 2.35 | 1 | 1.7282 | 14 | 2.1373e-05 | 0.2083 | 24.3604 | 2.7987e-06 | 0.0039172 | 0.023248 | 0.0038699 | 3.6527 | 0.025101 | 102.3308 | 0.023179 | 24.7163 | 24.6648 | 0.049598 | 0.00192 | 3.1599e-06 | 0.029862 | 0.0002476 | 0.0083851 | 0.094541 | 0.02891 | 2.1372e-05 | 383.8362 | 0.51039 | 1.9718e-07 | 0.26866 | 73.6746 | 2.9371e-09 | 4.8786e-08 | 15.7459 | 0 | 0 | 6.4454 | 0 | 0 | 423.4932 | 0 | 0 | 0 | 0.037579 | 0.00046971 | 0.27024 | 0.00034671 | 0 | 0 | 0 | 0 | 0 | 30% | 2 | 0% | Ecochain 2022 LCA Achtergrondrapport voor Nederlandse branchereferentiemengsels 2022
AC Surf 30% PR - PCR 2.0, A1-A3 | AC Surf 30% PR - PCR 2.0 | Bitumineuze verhardingen | AC surf | Ton | A1-A3 | [5 empty] | 2.35 | 1 | 10.3125 | 14 | 0.00087044 | 1.4489 | 92.8842 | 9.6978e-06 | 0.13293 | 0.47029 | 0.060188 | 20.6651 | 1.8987 | 8141.4445 | 0.27222 | 96.6401 | 96.3666 | 0.23412 | 0.068278 | 1.1625e-05 | 0.58493 | 0.0012502 | 0.14263 | 1.5183 | 0.6169 | 0.00087038 | 3012.4366 | 44.7334 | 2.4046e-06 | 2.9405 | 3126.2523 | 2.7534e-08 | 9.0654e-07 | 471.2416 | 0 | 0 | 31.4433 | 0 | 0 | 3219.9209 | 294 | 0 | 0 | 1.1196 | 0.0021175 | 7.5699 | 0.0031772 | 0 | 0 | 0 | 0 | 0 | 30% | 2 | 0% | Ecochain 2022 LCA Achtergrondrapport voor Nederlandse branchereferentiemengsels 2022
AC Surf 30% PR - PCR 2.0, A4 | AC Surf 30% PR - PCR 2.0 | Bitumineuze verhardingen | AC surf | Ton | A4 | [5 empty] | 2.35 | 1 | 0.37546 | 14 | 6.8534e-05 | 0.029714 | 3.9891 | 7.5572e-07 | 0.0024774 | 0.01364 | 0.0025682 | 0.86081 | 0.03619 | 97.3766 | 0.0048437 | 4.0259 | 4.023 | 0.0019815 | 0.0010025 | 9.4976e-07 | 0.01774 | 2.7842e-05 | 0.0055485 | 0.061385 | 0.019236 | 6.8533e-05 | 62.4008 | 0.21295 | 2.9339e-07 | 0.26868 | 45.5659 | 1.1637e-09 | 3.8268e-08 | 71.8068 | 0 | 0 | 0.63475 | 0 | 0 | 66.2651 | 0 | 0 | 0 | 0.0067468 | 0.00015471 | 5.4635 | 0.00042515 | 0 | 0 | 0 | 0 | 0 | 30% | 2 | 0% | Ecochain 2022 LCA Achtergrondrapport voor Nederlandse branchereferentiemengsels 2022
AC Surf 30% PR - PCR 2.0, A5 | AC Surf 30% PR - PCR 2.0 | Bitumineuze verhardingen | AC surf | Ton | A5 | [5 empty] | 2.35 | 1 | 0.25971 | 14 | 2.9238e-06 | 0.012438 | 2.5295 | 3.2688e-07 | 0.00094117 | 0.010497 | 0.002404 | 0.68878 | 0.0097025 | 33.7118 | 0.001149 | 2.5482 | 2.5475 | 0.00058195 | 0.0001487 | 4.1188e-07 | 0.014655 | 6.9472e-06 | 0.0063596 | 0.069798 | 0.0182 | 2.9238e-06 | 26.2431 | 0.034952 | 5.4486e-08 | 0.11264 | 15.7471 | 5.5245e-10 | 1.324e-08 | 3.352 | 0 | 0 | 0.14425 | 0 | 0 | 27.8694 | 0 | 0 | 0 | 0.0013566 | 7.1467e-05 | 0.031053 | 0.00018239 | 0 | 0 | 0 | 0 | 0 | 30% | 2 | 0% | Ecochain 2022 LCA Achtergrondrapport voor Nederlandse branchereferentiemengsels 2022
AC Surf 30% PR - PCR 2.0, B1 | AC Surf 30% PR - PCR 2.0 | Bitumineuze verhardingen | AC surf | Ton | B1 | [5 empty] | 2.35 | 1 | 0.08208 | 14 | 0 | 0 | 0 | 0 | 0 | 0 | 0 | 0.33065 | 0.35448 | 416.7482 | 0.0002017 | 0 | 0 | 0 | 0 | 0 | 0 | 0 | 0 | 0 | 0 | 0 | 0 | 0 | 0 | 0 | 2.4575 | 6.1425e-10 | 3.6903e-08 | 0 | 0 | 0 | 0 | 0 | 0 | 0 | 0 | 0 | 0 | 0 | 0 | 0 | 0 | 0 | 0 | 0 | 0 | 0 | 30% | 2 | 0% | Ecochain 2022 LCA Achtergrondrapport voor Nederlandse branchereferentiemengsels 2022
AC Surf 30% PR - PCR 2.0, B2 | AC Surf 30% PR - PCR 2.0 | Bitumineuze verhardingen | AC surf | Ton | B2 | [5 empty] | 2.35 | 1 | 0 | 14 | 0 | 0 | 0 | 0 | 0 | 0 | 0 | 0 | 0 | 0 | 0 | 0 | 0 | 0 | 0 | 0 | 0 | 0 | 0 | 0 | 0 | 0 | 0 | 0 | 0 | 0 | 0 | 0 | 0 | 0 | 0 | 0 | 0 | 0 | 0 | 0 | 0 | 0 | 0 | 0 | 0 | 0 | 0 | 0 | 0 | 0 | 0 | 0 | 30% | 2 | 0% | Ecochain 2022 LCA Achtergrondrapport voor Nederlandse branchereferentiemengsels 2022
AC Surf 30% PR - PCR 2.0, B3 | AC Surf 30% PR - PCR 2.0 | Bitumineuze verhardingen | AC surf | Ton | B3 | [5 empty] | 2.35 | 1 | 0 | 14 | 0 | 0 | 0 | 0 | 0 | 0 | 0 | 0 | 0 | 0 | 0 | 0 | 0 | 0 | 0 | 0 | 0 | 0 | 0 | 0 | 0 | 0 | 0 | 0 | 0 | 0 | 0 | 0 | 0 | 0 | 0 | 0 | 0 | 0 | 0 | 0 | 0 | 0 | 0 | 0 | 0 | 0 | 0 | 0 | 0 | 0 | 0 | 0 | 30% | 2 | 0% | Ecochain 2022 LCA Achtergrondrapport voor Nederlandse branchereferentiemengsels 2022
AC Surf 30% PR - PCR 2.0, B4 | AC Surf 30% PR - PCR 2.0 | Bitumineuze verhardingen | AC surf | Ton | B4 | [5 empty] | 2.35 | 1 | 0 | 14 | 0 | 0 | 0 | 0 | 0 | 0 | 0 | 0 | 0 | 0 | 0 | 0 | 0 | 0 | 0 | 0 | 0 | 0 | 0 | 0 | 0 | 0 | 0 | 0 | 0 | 0 | 0 | 0 | 0 | 0 | 0 | 0 | 0 | 0 | 0 | 0 | 0 | 0 | 0 | 0 | 0 | 0 | 0 | 0 | 0 | 0 | 0 | 0 | 30% | 2 | 0% | Ecochain 2022 LCA Achtergrondrapport voor Nederlandse branchereferentiemengsels 2022
AC Surf 30% PR - PCR 2.0, B5 | AC Surf 30% PR - PCR 2.0 | Bitumineuze verhardingen | AC surf | Ton | B5 | [5 empty] | 2.35 | 1 | 0 | 14 | 0 | 0 | 0 | 0 | 0 | 0 | 0 | 0 | 0 | 0 | 0 | 0 | 0 | 0 | 0 | 0 | 0 | 0 | 0 | 0 | 0 | 0 | 0 | 0 | 0 | 0 | 0 | 0 | 0 | 0 | 0 | 0 | 0 | 0 | 0 | 0 | 0 | 0 | 0 | 0 | 0 | 0 | 0 | 0 | 0 | 0 | 0 | 0 | 30% | 2 | 0% | Ecochain 2022 LCA Achtergrondrapport voor Nederlandse branchereferentiemengsels 2022
AC Surf 30% PR - PCR 2.0, C1 | AC Surf 30% PR - PCR 2.0 | Bitumineuze verhardingen | AC surf | Ton | C1 | [5 empty] | 2.35 | 1 | 0.13542 | 14 | 1.6636e-06 | 0.0070767 | 1.4392 | 1.8598e-07 | 0.0004735 | 0.0041086 | 0.00088311 | 0.38739 | 0.0055204 | 19.1809 | 0.00065374 | 1.4481 | 1.4477 | 0.00033111 | 8.4603e-05 | 2.3434e-07 | 0.0055792 | 3.9527e-06 | 0.0021682 | 0.023831 | 0.0065087 | 1.6635e-06 | 14.9314 | 0.019886 | 2.305e-08 | 0.064087 | 8.9589 | 3.1433e-10 | 6.3101e-09 | 1.9072 | 0 | 0 | 0.082071 | 0 | 0 | 15.8567 | 0 | 0 | 0 | 0.00077186 | 4.0662e-05 | 0.017668 | 0.00010377 | 0 | 0 | 0 | 0 | 0 | 30% | 2 | 0% | Ecochain 2022 LCA Achtergrondrapport voor Nederlandse branchereferentiemengsels 2022
AC Surf 30% PR - PCR 2.0, C2 | AC Surf 30% PR - PCR 2.0 | Bitumineuze verhardingen | AC surf | Ton | C2 | [5 empty] | 2.35 | 1 | 0.31791 | 14 | 7.2196e-05 | 0.025045 | 3.2726 | 6.2448e-07 | 0.0023663 | 0.0099103 | 0.0016607 | 0.89062 | 0.035056 | 92.682 | 0.0074868 | 3.3151 | 3.3002 | 0.013607 | 0.0012829 | 7.8107e-07 | 0.012483 | 3.4633e-05 | 0.0028897 | 0.033662 | 0.012099 | 7.2196e-05 | 52.3079 | 0.28571 | 2.8544e-07 | 0.22308 | 50.6144 | 1.3521e-09 | 4.3221e-08 | 98.5288 | 8.0658 | 0 | 8.6964 | 0.70668 | 0.00099268 | 55.5612 | 0 | 0 | 0 | 0.0087338 | 0.00015377 | 5.5584 | 0.00034866 | 0 | 0 | 0 | 0 | 0 | 30% | 2 | 0% | Ecochain 2022 LCA Achtergrondrapport voor Nederlandse branchereferentiemengsels 2022
AC Surf 30% PR - PCR 2.0, C3 | AC Surf 30% PR - PCR 2.0 | Bitumineuze verhardingen | AC surf | Ton | C3 | [5 empty] | 2.35 | 1 | 0.1593 | 14 | 1.8652e-06 | 0.0079345 | 1.6137 | 2.0853e-07 | 0.00058559 | 0.0057291 | 0.001282 | 0.43705 | 0.0061895 | 21.5058 | 0.00073299 | 1.6243 | 1.6239 | 0.00037124 | 9.4858e-05 | 2.6275e-07 | 0.0079168 | 4.4318e-06 | 0.0033043 | 0.036283 | 0.0096537 | 1.8652e-06 | 16.7413 | 0.022297 | 3.0577e-08 | 0.071855 | 10.0456 | 3.5243e-10 | 7.5756e-09 | 2.1383 | 0 | 0 | 0.092019 | 0 | 0 | 17.7787 | 0 | 0 | 0 | 0.00086542 | 4.5591e-05 | 0.01981 | 0.00011635 | 0 | 1000 | 0 | 0 | 0 | 30% | 2 | 0% | Ecochain 2022 LCA Achtergrondrapport voor Nederlandse branchereferentiemengsels 2022
AC Surf 30% PR - PCR 2.0, C4 | AC Surf 30% PR - PCR 2.0 | Bitumineuze verhardingen | AC surf | Ton | C4 | [5 empty] | 2.35 | 1 | 0 | 14 | 0 | 0 | 0 | 0 | 0 | 0 | 0 | 0 | 0 | 0 | 0 | 0 | 0 | 0 | 0 | 0 | 0 | 0 | 0 | 0 | 0 | 0 | 0 | 0 | 0 | 0 | 0 | 0 | 0 | 0 | 0 | 0 | 0 | 0 | 0 | 0 | 0 | 0 | 0 | 0 | 0 | 0 | 0 | 0 | 0 | 0 | 0 | 0 | 30% | 2 | 0% | Ecochain 2022 LCA Achtergrondrapport voor Nederlandse branchereferentiemengsels 2022
AC Surf 30% PR - PCR 2.0, D | AC Surf 30% PR - PCR 2.0 | Bitumineuze verhardingen | AC surf | Ton | D | [5 empty] | 2.35 | 1 | -3.0838 | 14 | -0.00034621 | -0.52638 | -22.9286 | -1.966e-06 | -0.056614 | -0.16197 | -0.015452 | -6.284 | -0.81599 | -3563.7285 | -0.10743 | -6.1419 | -6.0685 | -0.065926 | -0.0074794 | -8.0455e-07 | -0.05934 | -0.00025934 | -0.017529 | -0.22058 | -0.054423 | -0.00034382 | -88.494 | -21.6884 | -8.3823e-07 | -0.47357 | -805.2696 | -4.4783e-09 | -1.0233e-07 | -993.6587 | 0 | 0 | -11.4814 | 0 | 0 | -1188.8138 | 0 | 0 | 0 | -12.7069 | -0.00055037 | -2.1778 | -0.00064273 | 0 | 0 | 0 | 0 | 0 | 30% | 2 | 0% | Ecochain 2022 LCA Achtergrondrapport voor Nederlandse branchereferentiemengsels 2022
AC Surf G.M. 0% PR - PCR 2.0, Totaal | AC Surf G.M. 0% PR - PCR 2.0 | Bitumineuze verhardingen | AC surf | Ton | Totaal | [5 empty] | 2.35 | 1 | 26.2031 | 14 | 0.014324 | 3.164 | 240.3657 | 2.9414e-05 | 0.27521 | 1.1298 | 0.16038 | 60.3855 | 4.045 | 15718.4285 | 0.5739 | 273.23 | 273.1048 | -0.00081436 | 0.19163 | 3.7722e-05 | 1.6123 | 0.0042318 | 0.39204 | 4.1857 | 1.668 | 0.014327 | 7991.9738 | 104.8708 | 8.066e-06 | 10.5997 | 7154.3718 | 8.5655e-08 | 2.6864e-06 | 369.7191 | 8.0658 | 0 | 117.2704 | 0.70668 | 0.00099268 | 6984.177 | 0 | 0 | 0 | -14.551 | 0.0055119 | 33.596 | 0.01259 | 0 | 1000 | 0 | 0 | 0 | 0% | 2 | 0% | Ecochain 2022 LCA Achtergrondrapport voor Nederlandse branchereferentiemengsels 2022
AC Surf G.M. 0% PR - PCR 2.0, A1 | AC Surf G.M. 0% PR - PCR 2.0 | Bitumineuze verhardingen | AC surf | Ton | A1 | [5 empty] | 2.35 | 1 | 9.2793 | 14 | 0.0069824 | 1.5162 | 75.6326 | 7.8075e-06 | 0.15248 | 0.43056 | 0.037778 | 20.9132 | 2.1351 | 9226.9239 | 0.29257 | 79.4135 | 79.4583 | -0.060257 | 0.048217 | 9.4182e-06 | 0.50587 | 0.0016298 | 0.070899 | 0.73167 | 0.46997 | 0.0069823 | 3195.9066 | 65.1567 | 3.0517e-06 | 3.2665 | 3647.838 | 2.6507e-08 | 1.0212e-06 | 469.3171 | 0 | 0 | 46.3291 | 0 | 0 | 3402.7812 | 0 | 0 | 0 | 1.6024 | 0.0014183 | 6.1194 | 0.0032132 | 0 | 0 | 0 | 0 | 0 | 0% | 2 | 0% | Ecochain 2022 LCA Achtergrondrapport voor Nederlandse branchereferentiemengsels 2022
AC Surf G.M. 0% PR - PCR 2.0, A2 | AC Surf G.M. 0% PR - PCR 2.0 | Bitumineuze verhardingen | AC surf | Ton | A2 | [5 empty] | 2.35 | 1 | 3.6295 | 14 | 0.00032809 | 0.19298 | 30.3778 | 4.5233e-06 | 0.017936 | 0.20356 | 0.044987 | 8.2764 | 0.21569 | 709.302 | 0.037642 | 30.7257 | 30.6322 | 0.043891 | 0.049566 | 5.6274e-06 | 0.28286 | 0.00035884 | 0.11898 | 1.3097 | 0.34082 | 0.00032808 | 399.958 | 1.8001 | 1.0333e-06 | 1.7235 | 354.0933 | 1.4345e-08 | 2.703e-07 | 313.6366 | 0 | 0 | 8.5746 | 0 | 0 | 424.466 | 0 | 0 | 0 | 0.071207 | 0.0010368 | 6.3928 | 0.0025985 | 0 | 0 | 0 | 0 | 0 | 0% | 2 | 0% | Ecochain 2022 LCA Achtergrondrapport voor Nederlandse branchereferentiemengsels 2022
AC Surf G.M. 0% PR - PCR 2.0, A3 | AC Surf G.M. 0% PR - PCR 2.0 | Bitumineuze verhardingen | AC surf | Ton | A3 | [5 empty] | 2.35 | 1 | 1.7118 | 14 | 2.2964e-05 | 0.20448 | 23.9889 | 2.7179e-06 | 0.0038639 | 0.023543 | 0.0039699 | 3.6559 | 0.026039 | 106.2727 | 0.025285 | 24.3449 | 24.2886 | 0.054211 | 0.0020216 | 3.0651e-06 | 0.030232 | 0.00027203 | 0.0084223 | 0.095233 | 0.028882 | 2.2963e-05 | 376.4828 | 0.55082 | 1.9824e-07 | 0.27509 | 78.8641 | 2.9726e-09 | 5.1428e-08 | 16.7635 | 0 | 0 | 7.0381 | 0 | 0 | 415.1118 | 0 | 0 | 0 | 0.040919 | 0.00045747 | 0.28289 | 0.00035058 | 0 | 0 | 0 | 0 | 0 | 0% | 2 | 0% | Ecochain 2022 LCA Achtergrondrapport voor Nederlandse branchereferentiemengsels 2022
AC Surf G.M. 0% PR - PCR 2.0, A1-A3 | AC Surf G.M. 0% PR - PCR 2.0 | Bitumineuze verhardingen | AC surf | Ton | A1-A3 | [5 empty] | 2.35 | 1 | 14.6206 | 14 | 0.0073334 | 1.9137 | 129.9992 | 1.5049e-05 | 0.17428 | 0.65767 | 0.086735 | 32.8455 | 2.3768 | 10042.4986 | 0.3555 | 134.484 | 134.3791 | 0.037846 | 0.099805 | 1.8111e-05 | 0.81897 | 0.0022606 | 0.1983 | 2.1366 | 0.83967 | 0.0073334 | 3972.3474 | 67.5076 | 4.2832e-06 | 5.2651 | 4080.7954 | 4.3824e-08 | 1.3429e-06 | 799.7172 | 0 | 0 | 61.9418 | 0 | 0 | 4242.359 | 0 | 0 | 0 | 1.7145 | 0.0029126 | 12.7951 | 0.0061623 | 0 | 0 | 0 | 0 | 0 | 0% | 2 | 0% | Ecochain 2022 LCA Achtergrondrapport voor Nederlandse branchereferentiemengsels 2022
AC Surf G.M. 0% PR - PCR 2.0, A4 | AC Surf G.M. 0% PR - PCR 2.0 | Bitumineuze verhardingen | AC surf | Ton | A4 | [5 empty] | 2.35 | 1 | 0.37546 | 14 | 6.8534e-05 | 0.029714 | 3.9891 | 7.5572e-07 | 0.0024774 | 0.01364 | 0.0025682 | 0.86081 | 0.03619 | 97.3766 | 0.0048437 | 4.0259 | 4.023 | 0.0019815 | 0.0010025 | 9.4976e-07 | 0.01774 | 2.7842e-05 | 0.0055485 | 0.061385 | 0.019236 | 6.8533e-05 | 62.4008 | 0.21295 | 2.9339e-07 | 0.26868 | 45.5659 | 1.1637e-09 | 3.8268e-08 | 71.8068 | 0 | 0 | 0.63475 | 0 | 0 | 66.2651 | 0 | 0 | 0 | 0.0067468 | 0.00015471 | 5.4635 | 0.00042515 | 0 | 0 | 0 | 0 | 0 | 0% | 2 | 0% | Ecochain 2022 LCA Achtergrondrapport voor Nederlandse branchereferentiemengsels 2022
AC Surf G.M. 0% PR - PCR 2.0, A5 | AC Surf G.M. 0% PR - PCR 2.0 | Bitumineuze verhardingen | AC surf | Ton | A5 | [5 empty] | 2.35 | 1 | 0.25971 | 14 | 2.9238e-06 | 0.012438 | 2.5295 | 3.2688e-07 | 0.00094117 | 0.010497 | 0.002404 | 0.68878 | 0.0097025 | 33.7118 | 0.001149 | 2.5482 | 2.5475 | 0.00058195 | 0.0001487 | 4.1188e-07 | 0.014655 | 6.9472e-06 | 0.0063596 | 0.069798 | 0.0182 | 2.9238e-06 | 26.2431 | 0.034952 | 5.4486e-08 | 0.11264 | 15.7471 | 5.5245e-10 | 1.324e-08 | 3.352 | 0 | 0 | 0.14425 | 0 | 0 | 27.8694 | 0 | 0 | 0 | 0.0013566 | 7.1467e-05 | 0.031053 | 0.00018239 | 0 | 0 | 0 | 0 | 0 | 0% | 2 | 0% | Ecochain 2022 LCA Achtergrondrapport voor Nederlandse branchereferentiemengsels 2022
AC Surf G.M. 0% PR - PCR 2.0, B1 | AC Surf G.M. 0% PR - PCR 2.0 | Bitumineuze verhardingen | AC surf | Ton | B1 | [5 empty] | 2.35 | 1 | 0.08208 | 14 | 0 | 0 | 0 | 0 | 0 | 0 | 0 | 0.33065 | 0.35448 | 416.7482 | 0.0002017 | 0 | 0 | 0 | 0 | 0 | 0 | 0 | 0 | 0 | 0 | 0 | 0 | 0 | 0 | 0 | 2.4575 | 6.1425e-10 | 3.6903e-08 | 0 | 0 | 0 | 0 | 0 | 0 | 0 | 0 | 0 | 0 | 0 | 0 | 0 | 0 | 0 | 0 | 0 | 0 | 0 | 0% | 2 | 0% | Ecochain 2022 LCA Achtergrondrapport voor Nederlandse branchereferentiemengsels 2022
AC Surf G.M. 0% PR - PCR 2.0, B2 | AC Surf G.M. 0% PR - PCR 2.0 | Bitumineuze verhardingen | AC surf | Ton | B2 | [5 empty] | 2.35 | 1 | 0 | 14 | 0 | 0 | 0 | 0 | 0 | 0 | 0 | 0 | 0 | 0 | 0 | 0 | 0 | 0 | 0 | 0 | 0 | 0 | 0 | 0 | 0 | 0 | 0 | 0 | 0 | 0 | 0 | 0 | 0 | 0 | 0 | 0 | 0 | 0 | 0 | 0 | 0 | 0 | 0 | 0 | 0 | 0 | 0 | 0 | 0 | 0 | 0 | 0 | 0% | 2 | 0% | Ecochain 2022 LCA Achtergrondrapport voor Nederlandse branchereferentiemengsels 2022
AC Surf G.M. 0% PR - PCR 2.0, B3 | AC Surf G.M. 0% PR - PCR 2.0 | Bitumineuze verhardingen | AC surf | Ton | B3 | [5 empty] | 2.35 | 1 | 0 | 14 | 0 | 0 | 0 | 0 | 0 | 0 | 0 | 0 | 0 | 0 | 0 | 0 | 0 | 0 | 0 | 0 | 0 | 0 | 0 | 0 | 0 | 0 | 0 | 0 | 0 | 0 | 0 | 0 | 0 | 0 | 0 | 0 | 0 | 0 | 0 | 0 | 0 | 0 | 0 | 0 | 0 | 0 | 0 | 0 | 0 | 0 | 0 | 0 | 0% | 2 | 0% | Ecochain 2022 LCA Achtergrondrapport voor Nederlandse branchereferentiemengsels 2022
AC Surf G.M. 0% PR - PCR 2.0, B4 | AC Surf G.M. 0% PR - PCR 2.0 | Bitumineuze verhardingen | AC surf | Ton | B4 | [5 empty] | 2.35 | 1 | 0 | 14 | 0 | 0 | 0 | 0 | 0 | 0 | 0 | 0 | 0 | 0 | 0 | 0 | 0 | 0 | 0 | 0 | 0 | 0 | 0 | 0 | 0 | 0 | 0 | 0 | 0 | 0 | 0 | 0 | 0 | 0 | 0 | 0 | 0 | 0 | 0 | 0 | 0 | 0 | 0 | 0 | 0 | 0 | 0 | 0 | 0 | 0 | 0 | 0 | 0% | 2 | 0% | Ecochain 2022 LCA Achtergrondrapport voor Nederlandse branchereferentiemengsels 2022
AC Surf G.M. 0% PR - PCR 2.0, B5 | AC Surf G.M. 0% PR - PCR 2.0 | Bitumineuze verhardingen | AC surf | Ton | B5 | [5 empty] | 2.35 | 1 | 0 | 14 | 0 | 0 | 0 | 0 | 0 | 0 | 0 | 0 | 0 | 0 | 0 | 0 | 0 | 0 | 0 | 0 | 0 | 0 | 0 | 0 | 0 | 0 | 0 | 0 | 0 | 0 | 0 | 0 | 0 | 0 | 0 | 0 | 0 | 0 | 0 | 0 | 0 | 0 | 0 | 0 | 0 | 0 | 0 | 0 | 0 | 0 | 0 | 0 | 0% | 2 | 0% | Ecochain 2022 LCA Achtergrondrapport voor Nederlandse branchereferentiemengsels 2022
AC Surf G.M. 0% PR - PCR 2.0, C1 | AC Surf G.M. 0% PR - PCR 2.0 | Bitumineuze verhardingen | AC surf | Ton | C1 | [5 empty] | 2.35 | 1 | 0.13542 | 14 | 1.6636e-06 | 0.0070767 | 1.4392 | 1.8598e-07 | 0.0004735 | 0.0041086 | 0.00088311 | 0.38739 | 0.0055204 | 19.1809 | 0.00065374 | 1.4481 | 1.4477 | 0.00033111 | 8.4603e-05 | 2.3434e-07 | 0.0055792 | 3.9527e-06 | 0.0021682 | 0.023831 | 0.0065087 | 1.6635e-06 | 14.9314 | 0.019886 | 2.305e-08 | 0.064087 | 8.9589 | 3.1433e-10 | 6.3101e-09 | 1.9072 | 0 | 0 | 0.082071 | 0 | 0 | 15.8567 | 0 | 0 | 0 | 0.00077186 | 4.0662e-05 | 0.017668 | 0.00010377 | 0 | 0 | 0 | 0 | 0 | 0% | 2 | 0% | Ecochain 2022 LCA Achtergrondrapport voor Nederlandse branchereferentiemengsels 2022
AC Surf G.M. 0% PR - PCR 2.0, C2 | AC Surf G.M. 0% PR - PCR 2.0 | Bitumineuze verhardingen | AC surf | Ton | C2 | [5 empty] | 2.35 | 1 | 0.31791 | 14 | 7.2196e-05 | 0.025045 | 3.2726 | 6.2448e-07 | 0.0023663 | 0.0099103 | 0.0016607 | 0.89062 | 0.035056 | 92.682 | 0.0074868 | 3.3151 | 3.3002 | 0.013607 | 0.0012829 | 7.8107e-07 | 0.012483 | 3.4633e-05 | 0.0028897 | 0.033662 | 0.012099 | 7.2196e-05 | 52.3079 | 0.28571 | 2.8544e-07 | 0.22308 | 50.6144 | 1.3521e-09 | 4.3221e-08 | 98.5288 | 8.0658 | 0 | 8.6964 | 0.70668 | 0.00099268 | 55.5612 | 0 | 0 | 0 | 0.0087338 | 0.00015377 | 5.5584 | 0.00034866 | 0 | 0 | 0 | 0 | 0 | 0% | 2 | 0% | Ecochain 2022 LCA Achtergrondrapport voor Nederlandse branchereferentiemengsels 2022
AC Surf G.M. 0% PR - PCR 2.0, C3 | AC Surf G.M. 0% PR - PCR 2.0 | Bitumineuze verhardingen | AC surf | Ton | C3 | [5 empty] | 2.35 | 1 | 0.1593 | 14 | 1.8652e-06 | 0.0079345 | 1.6137 | 2.0853e-07 | 0.00058559 | 0.0057291 | 0.001282 | 0.43705 | 0.0061895 | 21.5058 | 0.00073299 | 1.6243 | 1.6239 | 0.00037124 | 9.4858e-05 | 2.6275e-07 | 0.0079168 | 4.4318e-06 | 0.0033043 | 0.036283 | 0.0096537 | 1.8652e-06 | 16.7413 | 0.022297 | 3.0577e-08 | 0.071855 | 10.0456 | 3.5243e-10 | 7.5756e-09 | 2.1383 | 0 | 0 | 0.092019 | 0 | 0 | 17.7787 | 0 | 0 | 0 | 0.00086542 | 4.5591e-05 | 0.01981 | 0.00011635 | 0 | 1000 | 0 | 0 | 0 | 0% | 2 | 0% | Ecochain 2022 LCA Achtergrondrapport voor Nederlandse branchereferentiemengsels 2022
AC Surf G.M. 0% PR - PCR 2.0, C4 | AC Surf G.M. 0% PR - PCR 2.0 | Bitumineuze verhardingen | AC surf | Ton | C4 | [5 empty] | 2.35 | 1 | 0 | 14 | 0 | 0 | 0 | 0 | 0 | 0 | 0 | 0 | 0 | 0 | 0 | 0 | 0 | 0 | 0 | 0 | 0 | 0 | 0 | 0 | 0 | 0 | 0 | 0 | 0 | 0 | 0 | 0 | 0 | 0 | 0 | 0 | 0 | 0 | 0 | 0 | 0 | 0 | 0 | 0 | 0 | 0 | 0 | 0 | 0 | 0 | 0 | 0 | 0% | 2 | 0% | Ecochain 2022 LCA Achtergrondrapport voor Nederlandse branchereferentiemengsels 2022
AC Surf G.M. 0% PR - PCR 2.0, D | AC Surf G.M. 0% PR - PCR 2.0 | Bitumineuze verhardingen | AC surf | Ton | D | [5 empty] | 2.35 | 1 | -4.368 | 14 | -0.00049039 | -0.74559 | -32.4768 | -2.7847e-06 | -0.08019 | -0.22942 | -0.021887 | -8.9008 | -1.1558 | -5047.7741 | -0.15217 | -8.6996 | -8.5957 | -0.093379 | -0.010594 | -1.1396e-06 | -0.084051 | -0.00036734 | -0.024828 | -0.31244 | -0.077086 | -0.000487 | -125.3456 | -30.7202 | -1.1873e-06 | -0.67077 | -1140.6085 | -6.3432e-09 | -1.4494e-07 | -1407.4485 | 0 | 0 | -16.2627 | 0 | 0 | -1683.8723 | 0 | 0 | 0 | -17.9985 | -0.00077957 | -3.0846 | -0.00091038 | 0 | 0 | 0 | 0 | 0 | 0% | 2 | 0% | Ecochain 2022 LCA Achtergrondrapport voor Nederlandse branchereferentiemengsels 2022
AC Surf G.M. 30% PR - PCR 2.0, Totaal | AC Surf G.M. 30% PR - PCR 2.0 | Bitumineuze verhardingen | AC surf | Ton | Totaal | [5 empty] | 2.35 | 1 | 21.5414 | 14 | 0.011347 | 2.6512 | 200.5829 | 2.4604e-05 | 0.22504 | 0.90637 | 0.12724 | 49.3444 | 3.3717 | 12943.6242 | 0.47062 | 224.6536 | 224.5583 | -0.0023383 | 0.1497 | 3.1182e-05 | 1.2728 | 0.0033622 | 0.30828 | 3.2916 | 1.317 | 0.011349 | 6488.0543 | 78.4181 | 6.354e-06 | 8.4074 | 5684.3107 | 6.8129e-08 | 2.1218e-06 | 276.7231 | 8.0658 | 0 | 94.1362 | 0.70668 | 0.00099268 | 5840.7197 | 588 | 0 | 0 | -10.148 | 0.0045562 | 27.1261 | 0.010024 | 0 | 1000 | 0 | 0 | 0 | 30% | 2 | 0% | Ecochain 2022 LCA Achtergrondrapport voor Nederlandse branchereferentiemengsels 2022
AC Surf G.M. 30% PR - PCR 2.0, A1 | AC Surf G.M. 30% PR - PCR 2.0 | Bitumineuze verhardingen | AC surf | Ton | A1 | [5 empty] | 2.35 | 1 | 7.157 | 14 | 0.0055073 | 1.1928 | 57.8491 | 6.0027e-06 | 0.11984 | 0.33318 | 0.028605 | 16.1184 | 1.6829 | 7278.4837 | 0.22975 | 60.8109 | 60.8598 | -0.060011 | 0.037168 | 7.2434e-06 | 0.39042 | 0.0012505 | 0.053135 | 0.54462 | 0.36276 | 0.0055072 | 2514.4215 | 47.8829 | 2.2897e-06 | 2.4922 | 2835.5794 | 2.026e-08 | 7.8695e-07 | 292.8864 | 0 | 0 | 34.9778 | 0 | 0 | 2677.2965 | 294 | 0 | 0 | 1.1783 | 0.0010629 | 4.2477 | 0.0024256 | 0 | 0 | 0 | 0 | 0 | 30% | 2 | 0% | Ecochain 2022 LCA Achtergrondrapport voor Nederlandse branchereferentiemengsels 2022
AC Surf G.M. 30% PR - PCR 2.0, A2 | AC Surf G.M. 30% PR - PCR 2.0 | Bitumineuze verhardingen | AC surf | Ton | A2 | [5 empty] | 2.35 | 1 | 2.7625 | 14 | 0.00024433 | 0.14653 | 23.1241 | 3.4328e-06 | 0.013649 | 0.1558 | 0.034472 | 6.2455 | 0.16228 | 532.2591 | 0.028562 | 23.3898 | 23.3178 | 0.033771 | 0.038195 | 4.27e-06 | 0.21659 | 0.00027376 | 0.091249 | 1.0044 | 0.26118 | 0.00024432 | 303.7041 | 1.3721 | 7.6573e-07 | 1.3094 | 268.8414 | 1.0931e-08 | 2.0357e-07 | 237.692 | 0 | 0 | 6.5609 | 0 | 0 | 322.3115 | 0 | 0 | 0 | 0.054385 | 0.00078762 | 4.5888 | 0.0019727 | 0 | 0 | 0 | 0 | 0 | 30% | 2 | 0% | Ecochain 2022 LCA Achtergrondrapport voor Nederlandse branchereferentiemengsels 2022
AC Surf G.M. 30% PR - PCR 2.0, A3 | AC Surf G.M. 30% PR - PCR 2.0 | Bitumineuze verhardingen | AC surf | Ton | A3 | [5 empty] | 2.35 | 1 | 1.7282 | 14 | 2.1373e-05 | 0.2083 | 24.3604 | 2.7987e-06 | 0.0039172 | 0.023248 | 0.0038699 | 3.6527 | 0.025101 | 102.3308 | 0.023179 | 24.7163 | 24.6648 | 0.049598 | 0.00192 | 3.1599e-06 | 0.029862 | 0.0002476 | 0.0083851 | 0.094541 | 0.02891 | 2.1372e-05 | 383.8362 | 0.51039 | 1.9718e-07 | 0.26866 | 73.6746 | 2.9371e-09 | 4.8786e-08 | 15.7459 | 0 | 0 | 6.4454 | 0 | 0 | 423.4932 | 0 | 0 | 0 | 0.037579 | 0.00046971 | 0.27024 | 0.00034671 | 0 | 0 | 0 | 0 | 0 | 30% | 2 | 0% | Ecochain 2022 LCA Achtergrondrapport voor Nederlandse branchereferentiemengsels 2022
AC Surf G.M. 30% PR - PCR 2.0, A1-A3 | AC Surf G.M. 30% PR - PCR 2.0 | Bitumineuze verhardingen | AC surf | Ton | A1-A3 | [5 empty] | 2.35 | 1 | 11.6476 | 14 | 0.005773 | 1.5477 | 105.3337 | 1.2234e-05 | 0.13741 | 0.51223 | 0.066947 | 26.0166 | 1.8703 | 7913.0736 | 0.28149 | 108.917 | 108.8423 | 0.023357 | 0.077283 | 1.4673e-05 | 0.63687 | 0.0017719 | 0.15277 | 1.6436 | 0.65285 | 0.0057729 | 3201.9618 | 49.7654 | 3.2527e-06 | 4.0703 | 3178.0954 | 3.4129e-08 | 1.0393e-06 | 546.3243 | 0 | 0 | 47.9841 | 0 | 0 | 3423.1012 | 294 | 0 | 0 | 1.2702 | 0.0023202 | 9.1067 | 0.004745 | 0 | 0 | 0 | 0 | 0 | 30% | 2 | 0% | Ecochain 2022 LCA Achtergrondrapport voor Nederlandse branchereferentiemengsels 2022
AC Surf G.M. 30% PR - PCR 2.0, A4 | AC Surf G.M. 30% PR - PCR 2.0 | Bitumineuze verhardingen | AC surf | Ton | A4 | [5 empty] | 2.35 | 1 | 0.37546 | 14 | 6.8534e-05 | 0.029714 | 3.9891 | 7.5572e-07 | 0.0024774 | 0.01364 | 0.0025682 | 0.86081 | 0.03619 | 97.3766 | 0.0048437 | 4.0259 | 4.023 | 0.0019815 | 0.0010025 | 9.4976e-07 | 0.01774 | 2.7842e-05 | 0.0055485 | 0.061385 | 0.019236 | 6.8533e-05 | 62.4008 | 0.21295 | 2.9339e-07 | 0.26868 | 45.5659 | 1.1637e-09 | 3.8268e-08 | 71.8068 | 0 | 0 | 0.63475 | 0 | 0 | 66.2651 | 0 | 0 | 0 | 0.0067468 | 0.00015471 | 5.4635 | 0.00042515 | 0 | 0 | 0 | 0 | 0 | 30% | 2 | 0% | Ecochain 2022 LCA Achtergrondrapport voor Nederlandse branchereferentiemengsels 2022
AC Surf G.M. 30% PR - PCR 2.0, A5 | AC Surf G.M. 30% PR - PCR 2.0 | Bitumineuze verhardingen | AC surf | Ton | A5 | [5 empty] | 2.35 | 1 | 0.25971 | 14 | 2.9238e-06 | 0.012438 | 2.5295 | 3.2688e-07 | 0.00094117 | 0.010497 | 0.002404 | 0.68878 | 0.0097025 | 33.7118 | 0.001149 | 2.5482 | 2.5475 | 0.00058195 | 0.0001487 | 4.1188e-07 | 0.014655 | 6.9472e-06 | 0.0063596 | 0.069798 | 0.0182 | 2.9238e-06 | 26.2431 | 0.034952 | 5.4486e-08 | 0.11264 | 15.7471 | 5.5245e-10 | 1.324e-08 | 3.352 | 0 | 0 | 0.14425 | 0 | 0 | 27.8694 | 0 | 0 | 0 | 0.0013566 | 7.1467e-05 | 0.031053 | 0.00018239 | 0 | 0 | 0 | 0 | 0 | 30% | 2 | 0% | Ecochain 2022 LCA Achtergrondrapport voor Nederlandse branchereferentiemengsels 2022
AC Surf G.M. 30% PR - PCR 2.0, B1 | AC Surf G.M. 30% PR - PCR 2.0 | Bitumineuze verhardingen | AC surf | Ton | B1 | [5 empty] | 2.35 | 1 | 0.08208 | 14 | 0 | 0 | 0 | 0 | 0 | 0 | 0 | 0.33065 | 0.35448 | 416.7482 | 0.0002017 | 0 | 0 | 0 | 0 | 0 | 0 | 0 | 0 | 0 | 0 | 0 | 0 | 0 | 0 | 0 | 2.4575 | 6.1425e-10 | 3.6903e-08 | 0 | 0 | 0 | 0 | 0 | 0 | 0 | 0 | 0 | 0 | 0 | 0 | 0 | 0 | 0 | 0 | 0 | 0 | 0 | 30% | 2 | 0% | Ecochain 2022 LCA Achtergrondrapport voor Nederlandse branchereferentiemengsels 2022
AC Surf G.M. 30% PR - PCR 2.0, B2 | AC Surf G.M. 30% PR - PCR 2.0 | Bitumineuze verhardingen | AC surf | Ton | B2 | [5 empty] | 2.35 | 1 | 0 | 14 | 0 | 0 | 0 | 0 | 0 | 0 | 0 | 0 | 0 | 0 | 0 | 0 | 0 | 0 | 0 | 0 | 0 | 0 | 0 | 0 | 0 | 0 | 0 | 0 | 0 | 0 | 0 | 0 | 0 | 0 | 0 | 0 | 0 | 0 | 0 | 0 | 0 | 0 | 0 | 0 | 0 | 0 | 0 | 0 | 0 | 0 | 0 | 0 | 30% | 2 | 0% | Ecochain 2022 LCA Achtergrondrapport voor Nederlandse branchereferentiemengsels 2022
AC Surf G.M. 30% PR - PCR 2.0, B3 | AC Surf G.M. 30% PR - PCR 2.0 | Bitumineuze verhardingen | AC surf | Ton | B3 | [5 empty] | 2.35 | 1 | 0 | 14 | 0 | 0 | 0 | 0 | 0 | 0 | 0 | 0 | 0 | 0 | 0 | 0 | 0 | 0 | 0 | 0 | 0 | 0 | 0 | 0 | 0 | 0 | 0 | 0 | 0 | 0 | 0 | 0 | 0 | 0 | 0 | 0 | 0 | 0 | 0 | 0 | 0 | 0 | 0 | 0 | 0 | 0 | 0 | 0 | 0 | 0 | 0 | 0 | 30% | 2 | 0% | Ecochain 2022 LCA Achtergrondrapport voor Nederlandse branchereferentiemengsels 2022
AC Surf G.M. 30% PR - PCR 2.0, B4 | AC Surf G.M. 30% PR - PCR 2.0 | Bitumineuze verhardingen | AC surf | Ton | B4 | [5 empty] | 2.35 | 1 | 0 | 14 | 0 | 0 | 0 | 0 | 0 | 0 | 0 | 0 | 0 | 0 | 0 | 0 | 0 | 0 | 0 | 0 | 0 | 0 | 0 | 0 | 0 | 0 | 0 | 0 | 0 | 0 | 0 | 0 | 0 | 0 | 0 | 0 | 0 | 0 | 0 | 0 | 0 | 0 | 0 | 0 | 0 | 0 | 0 | 0 | 0 | 0 | 0 | 0 | 30% | 2 | 0% | Ecochain 2022 LCA Achtergrondrapport voor Nederlandse branchereferentiemengsels 2022
AC Surf G.M. 30% PR - PCR 2.0, B5 | AC Surf G.M. 30% PR - PCR 2.0 | Bitumineuze verhardingen | AC surf | Ton | B5 | [5 empty] | 2.35 | 1 | 0 | 14 | 0 | 0 | 0 | 0 | 0 | 0 | 0 | 0 | 0 | 0 | 0 | 0 | 0 | 0 | 0 | 0 | 0 | 0 | 0 | 0 | 0 | 0 | 0 | 0 | 0 | 0 | 0 | 0 | 0 | 0 | 0 | 0 | 0 | 0 | 0 | 0 | 0 | 0 | 0 | 0 | 0 | 0 | 0 | 0 | 0 | 0 | 0 | 0 | 30% | 2 | 0% | Ecochain 2022 LCA Achtergrondrapport voor Nederlandse branchereferentiemengsels 2022
AC Surf G.M. 30% PR - PCR 2.0, C1 | AC Surf G.M. 30% PR - PCR 2.0 | Bitumineuze verhardingen | AC surf | Ton | C1 | [5 empty] | 2.35 | 1 | 0.13542 | 14 | 1.6636e-06 | 0.0070767 | 1.4392 | 1.8598e-07 | 0.0004735 | 0.0041086 | 0.00088311 | 0.38739 | 0.0055204 | 19.1809 | 0.00065374 | 1.4481 | 1.4477 | 0.00033111 | 8.4603e-05 | 2.3434e-07 | 0.0055792 | 3.9527e-06 | 0.0021682 | 0.023831 | 0.0065087 | 1.6635e-06 | 14.9314 | 0.019886 | 2.305e-08 | 0.064087 | 8.9589 | 3.1433e-10 | 6.3101e-09 | 1.9072 | 0 | 0 | 0.082071 | 0 | 0 | 15.8567 | 0 | 0 | 0 | 0.00077186 | 4.0662e-05 | 0.017668 | 0.00010377 | 0 | 0 | 0 | 0 | 0 | 30% | 2 | 0% | Ecochain 2022 LCA Achtergrondrapport voor Nederlandse branchereferentiemengsels 2022
AC Surf G.M. 30% PR - PCR 2.0, C2 | AC Surf G.M. 30% PR - PCR 2.0 | Bitumineuze verhardingen | AC surf | Ton | C2 | [5 empty] | 2.35 | 1 | 0.31791 | 14 | 7.2196e-05 | 0.025045 | 3.2726 | 6.2448e-07 | 0.0023663 | 0.0099103 | 0.0016607 | 0.89062 | 0.035056 | 92.682 | 0.0074868 | 3.3151 | 3.3002 | 0.013607 | 0.0012829 | 7.8107e-07 | 0.012483 | 3.4633e-05 | 0.0028897 | 0.033662 | 0.012099 | 7.2196e-05 | 52.3079 | 0.28571 | 2.8544e-07 | 0.22308 | 50.6144 | 1.3521e-09 | 4.3221e-08 | 98.5288 | 8.0658 | 0 | 8.6964 | 0.70668 | 0.00099268 | 55.5612 | 0 | 0 | 0 | 0.0087338 | 0.00015377 | 5.5584 | 0.00034866 | 0 | 0 | 0 | 0 | 0 | 30% | 2 | 0% | Ecochain 2022 LCA Achtergrondrapport voor Nederlandse branchereferentiemengsels 2022
AC Surf G.M. 30% PR - PCR 2.0, C3 | AC Surf G.M. 30% PR - PCR 2.0 | Bitumineuze verhardingen | AC surf | Ton | C3 | [5 empty] | 2.35 | 1 | 0.1593 | 14 | 1.8652e-06 | 0.0079345 | 1.6137 | 2.0853e-07 | 0.00058559 | 0.0057291 | 0.001282 | 0.43705 | 0.0061895 | 21.5058 | 0.00073299 | 1.6243 | 1.6239 | 0.00037124 | 9.4858e-05 | 2.6275e-07 | 0.0079168 | 4.4318e-06 | 0.0033043 | 0.036283 | 0.0096537 | 1.8652e-06 | 16.7413 | 0.022297 | 3.0577e-08 | 0.071855 | 10.0456 | 3.5243e-10 | 7.5756e-09 | 2.1383 | 0 | 0 | 0.092019 | 0 | 0 | 17.7787 | 0 | 0 | 0 | 0.00086542 | 4.5591e-05 | 0.01981 | 0.00011635 | 0 | 1000 | 0 | 0 | 0 | 30% | 2 | 0% | Ecochain 2022 LCA Achtergrondrapport voor Nederlandse branchereferentiemengsels 2022
AC Surf G.M. 30% PR - PCR 2.0, C4 | AC Surf G.M. 30% PR - PCR 2.0 | Bitumineuze verhardingen | AC surf | Ton | C4 | [5 empty] | 2.35 | 1 | 0 | 14 | 0 | 0 | 0 | 0 | 0 | 0 | 0 | 0 | 0 | 0 | 0 | 0 | 0 | 0 | 0 | 0 | 0 | 0 | 0 | 0 | 0 | 0 | 0 | 0 | 0 | 0 | 0 | 0 | 0 | 0 | 0 | 0 | 0 | 0 | 0 | 0 | 0 | 0 | 0 | 0 | 0 | 0 | 0 | 0 | 0 | 0 | 0 | 0 | 30% | 2 | 0% | Ecochain 2022 LCA Achtergrondrapport voor Nederlandse branchereferentiemengsels 2022
AC Surf G.M. 30% PR - PCR 2.0, D | AC Surf G.M. 30% PR - PCR 2.0 | Bitumineuze verhardingen | AC surf | Ton | D | [5 empty] | 2.35 | 1 | -3.0838 | 14 | -0.00034621 | -0.52638 | -22.9286 | -1.966e-06 | -0.056614 | -0.16197 | -0.015452 | -6.284 | -0.81599 | -3563.7285 | -0.10743 | -6.1419 | -6.0685 | -0.065926 | -0.0074794 | -8.0455e-07 | -0.05934 | -0.00025934 | -0.017529 | -0.22058 | -0.054423 | -0.00034382 | -88.494 | -21.6884 | -8.3823e-07 | -0.47357 | -805.2696 | -4.4783e-09 | -1.0233e-07 | -993.6587 | 0 | 0 | -11.4814 | 0 | 0 | -1188.8138 | 0 | 0 | 0 | -12.7069 | -0.00055037 | -2.1778 | -0.00064273 | 0 | 0 | 0 | 0 | 0 | 30% | 2 | 0% | Ecochain 2022 LCA Achtergrondrapport voor Nederlandse branchereferentiemengsels 2022
AC surf rood, met penbitumen - PCR 2.0, Totaal | AC surf rood, met penbitumen - PCR 2.0 | Bitumineuze verhardingen | AC surf rood | Ton | Totaal | [5 empty] | 2.35 | 1 | 47.1753 | 14 | 0.027435 | 4.0934 | 378.2383 | 4.3113e-05 | 0.36578 | 2.3386 | 0.29573 | 129.829 | 10.6529 | 27964.2323 | 0.90691 | 419.1697 | 417.9413 | 0.99559 | 0.31076 | 5.1397e-05 | 3.0731 | 0.0092724 | 0.53326 | 6.3543 | 2.1516 | 0.027439 | 9710.0168 | 240.8975 | 1.9387e-05 | 12.9964 | 15221.7138 | 2.4101e-07 | 6.7564e-06 | 4051.0479 | 8.0658 | 0 | 218.1477 | 0.70668 | 0.00099268 | 8825.8104 | 0 | 0 | 0 | -11.2241 | 0.0091424 | 70.8463 | 0.013625 | 0 | 1000 | 0 | 0 | 0 | 0% | 2 | 0% | Ecochain 2022 LCA Achtergrondrapport voor Nederlandse branchereferentiemengsels 2022
AC surf rood, met penbitumen - PCR 2.0, A1 | AC surf rood, met penbitumen - PCR 2.0 | Bitumineuze verhardingen | AC surf rood | Ton | A1 | [5 empty] | 2.35 | 1 | 20.0376 | 14 | 0.013493 | 2.0109 | 150.1086 | 1.524e-05 | 0.19866 | 1.032 | 0.11358 | 55.0583 | 5.3526 | 15166.3667 | 0.46167 | 158.0136 | 157.469 | 0.45579 | 0.12778 | 1.6953e-05 | 1.2441 | 0.0042348 | 0.16347 | 2.055 | 0.77023 | 0.013493 | 4115.7647 | 133.6024 | 8.4764e-06 | 4.7024 | 7733.2389 | 1.064e-07 | 3.0548e-06 | 2363.9729 | 0 | 0 | 99.2161 | 0 | 0 | 4388.6103 | 0 | 0 | 0 | 3.2848 | 0.0034461 | 20.7511 | 0.0040455 | 0 | 0 | 0 | 0 | 0 | 0% | 2 | 0% | Ecochain 2022 LCA Achtergrondrapport voor Nederlandse branchereferentiemengsels 2022
AC surf rood, met penbitumen - PCR 2.0, A2 | AC surf rood, met penbitumen - PCR 2.0 | Bitumineuze verhardingen | AC surf rood | Ton | A2 | [5 empty] | 2.35 | 1 | 3.3695 | 14 | 0.00037329 | 0.16789 | 25.3726 | 4.0188e-06 | 0.017118 | 0.20669 | 0.036863 | 8.8026 | 0.22395 | 800.5451 | 0.034379 | 25.6353 | 25.581 | 0.02466 | 0.029555 | 5.0207e-06 | 0.27525 | 0.00026654 | 0.097092 | 1.0715 | 0.28277 | 0.00037328 | 348.2486 | 1.3566 | 1.2699e-06 | 1.4867 | 300.4883 | 1.2015e-08 | 2.6309e-07 | 259.4026 | 0 | 0 | 5.9493 | 0 | 0 | 369.6511 | 0 | 0 | 0 | 0.051261 | 0.00083687 | 10.3844 | 0.0022865 | 0 | 0 | 0 | 0 | 0 | 0% | 2 | 0% | Ecochain 2022 LCA Achtergrondrapport voor Nederlandse branchereferentiemengsels 2022
AC surf rood, met penbitumen - PCR 2.0, A3 | AC surf rood, met penbitumen - PCR 2.0 | Bitumineuze verhardingen | AC surf rood | Ton | A3 | [5 empty] | 2.35 | 1 | 1.6815 | 14 | 2.3385e-05 | 0.1996 | 23.4543 | 2.6393e-06 | 0.0037859 | 0.023372 | 0.0039677 | 3.6334 | 0.026133 | 106.6521 | 0.025911 | 23.805 | 23.7474 | 0.055595 | 0.00204 | 2.9748e-06 | 0.030014 | 0.00027959 | 0.0083401 | 0.094423 | 0.028514 | 2.3385e-05 | 367.3556 | 0.5619 | 1.974e-07 | 0.27435 | 80.1977 | 2.9505e-09 | 5.1954e-08 | 17.0061 | 0 | 0 | 7.2151 | 0 | 0 | 404.9143 | 0 | 0 | 0 | 0.041899 | 0.00044492 | 0.28474 | 0.00034769 | 0 | 0 | 0 | 0 | 0 | 0% | 2 | 0% | Ecochain 2022 LCA Achtergrondrapport voor Nederlandse branchereferentiemengsels 2022
AC surf rood, met penbitumen - PCR 2.0, A1-A3 | AC surf rood, met penbitumen - PCR 2.0 | Bitumineuze verhardingen | AC surf rood | Ton | A1-A3 | [5 empty] | 2.35 | 1 | 25.0886 | 14 | 0.013889 | 2.3784 | 198.9354 | 2.1898e-05 | 0.21956 | 1.2621 | 0.15441 | 67.4944 | 5.6027 | 16073.5639 | 0.52196 | 207.4539 | 206.7974 | 0.53605 | 0.15937 | 2.4948e-05 | 1.5494 | 0.004781 | 0.26891 | 3.2209 | 1.0815 | 0.013889 | 4831.3689 | 135.5209 | 9.9437e-06 | 6.4634 | 8113.9249 | 1.2137e-07 | 3.3698e-06 | 2640.3817 | 0 | 0 | 112.3805 | 0 | 0 | 5163.1757 | 0 | 0 | 0 | 3.378 | 0.0047279 | 31.4202 | 0.0066797 | 0 | 0 | 0 | 0 | 0 | 0% | 2 | 0% | Ecochain 2022 LCA Achtergrondrapport voor Nederlandse branchereferentiemengsels 2022
AC surf rood, met penbitumen - PCR 2.0, A4 | AC surf rood, met penbitumen - PCR 2.0 | Bitumineuze verhardingen | AC surf rood | Ton | A4 | [5 empty] | 2.35 | 1 | 0.37546 | 14 | 6.8534e-05 | 0.029714 | 3.9891 | 7.5572e-07 | 0.0024774 | 0.01364 | 0.0025682 | 0.86081 | 0.03619 | 97.3766 | 0.0048437 | 4.0259 | 4.023 | 0.0019815 | 0.0010025 | 9.4976e-07 | 0.01774 | 2.7842e-05 | 0.0055485 | 0.061385 | 0.019236 | 6.8533e-05 | 62.4008 | 0.21295 | 2.9339e-07 | 0.26868 | 45.5659 | 1.1637e-09 | 3.8268e-08 | 71.8068 | 0 | 0 | 0.63475 | 0 | 0 | 66.2651 | 0 | 0 | 0 | 0.0067468 | 0.00015471 | 5.4635 | 0.00042515 | 0 | 0 | 0 | 0 | 0 | 0% | 2 | 0% | Ecochain 2022 LCA Achtergrondrapport voor Nederlandse branchereferentiemengsels 2022
AC surf rood, met penbitumen - PCR 2.0, A5 | AC surf rood, met penbitumen - PCR 2.0 | Bitumineuze verhardingen | AC surf rood | Ton | A5 | [5 empty] | 2.35 | 1 | 0.25971 | 14 | 2.9238e-06 | 0.012438 | 2.5295 | 3.2688e-07 | 0.00094117 | 0.010497 | 0.002404 | 0.68878 | 0.0097025 | 33.7118 | 0.001149 | 2.5482 | 2.5475 | 0.00058195 | 0.0001487 | 4.1188e-07 | 0.014655 | 6.9472e-06 | 0.0063596 | 0.069798 | 0.0182 | 2.9238e-06 | 26.2431 | 0.034952 | 5.4486e-08 | 0.11264 | 15.7471 | 5.5245e-10 | 1.324e-08 | 3.352 | 0 | 0 | 0.14425 | 0 | 0 | 27.8694 | 0 | 0 | 0 | 0.0013566 | 7.1467e-05 | 0.031053 | 0.00018239 | 0 | 0 | 0 | 0 | 0 | 0% | 2 | 0% | Ecochain 2022 LCA Achtergrondrapport voor Nederlandse branchereferentiemengsels 2022
AC surf rood, met penbitumen - PCR 2.0, B1 | AC surf rood, met penbitumen - PCR 2.0 | Bitumineuze verhardingen | AC surf rood | Ton | B1 | [5 empty] | 2.35 | 1 | 0.11825 | 14 | 0 | 0 | 0 | 0 | 0 | 0 | 0 | 0.47638 | 0.51071 | 600.4215 | 0.00029059 | 0 | 0 | 0 | 0 | 0 | 0 | 0 | 0 | 0 | 0 | 0 | 0 | 0 | 0 | 0 | 3.5406 | 8.8497e-10 | 5.3168e-08 | 0 | 0 | 0 | 0 | 0 | 0 | 0 | 0 | 0 | 0 | 0 | 0 | 0 | 0 | 0 | 0 | 0 | 0 | 0 | 0% | 2 | 0% | Ecochain 2022 LCA Achtergrondrapport voor Nederlandse branchereferentiemengsels 2022
AC surf rood, met penbitumen - PCR 2.0, B2 | AC surf rood, met penbitumen - PCR 2.0 | Bitumineuze verhardingen | AC surf rood | Ton | B2 | [5 empty] | 2.35 | 1 | 0 | 14 | 0 | 0 | 0 | 0 | 0 | 0 | 0 | 0 | 0 | 0 | 0 | 0 | 0 | 0 | 0 | 0 | 0 | 0 | 0 | 0 | 0 | 0 | 0 | 0 | 0 | 0 | 0 | 0 | 0 | 0 | 0 | 0 | 0 | 0 | 0 | 0 | 0 | 0 | 0 | 0 | 0 | 0 | 0 | 0 | 0 | 0 | 0 | 0 | 0% | 2 | 0% | Ecochain 2022 LCA Achtergrondrapport voor Nederlandse branchereferentiemengsels 2022
AC surf rood, met penbitumen - PCR 2.0, B3 | AC surf rood, met penbitumen - PCR 2.0 | Bitumineuze verhardingen | AC surf rood | Ton | B3 | [5 empty] | 2.35 | 1 | 0 | 14 | 0 | 0 | 0 | 0 | 0 | 0 | 0 | 0 | 0 | 0 | 0 | 0 | 0 | 0 | 0 | 0 | 0 | 0 | 0 | 0 | 0 | 0 | 0 | 0 | 0 | 0 | 0 | 0 | 0 | 0 | 0 | 0 | 0 | 0 | 0 | 0 | 0 | 0 | 0 | 0 | 0 | 0 | 0 | 0 | 0 | 0 | 0 | 0 | 0% | 2 | 0% | Ecochain 2022 LCA Achtergrondrapport voor Nederlandse branchereferentiemengsels 2022
AC surf rood, met penbitumen - PCR 2.0, B4 | AC surf rood, met penbitumen - PCR 2.0 | Bitumineuze verhardingen | AC surf rood | Ton | B4 | [5 empty] | 2.35 | 1 | 0 | 14 | 0 | 0 | 0 | 0 | 0 | 0 | 0 | 0 | 0 | 0 | 0 | 0 | 0 | 0 | 0 | 0 | 0 | 0 | 0 | 0 | 0 | 0 | 0 | 0 | 0 | 0 | 0 | 0 | 0 | 0 | 0 | 0 | 0 | 0 | 0 | 0 | 0 | 0 | 0 | 0 | 0 | 0 | 0 | 0 | 0 | 0 | 0 | 0 | 0% | 2 | 0% | Ecochain 2022 LCA Achtergrondrapport voor Nederlandse branchereferentiemengsels 2022
AC surf rood, met penbitumen - PCR 2.0, B5 | AC surf rood, met penbitumen - PCR 2.0 | Bitumineuze verhardingen | AC surf rood | Ton | B5 | [5 empty] | 2.35 | 1 | 0 | 14 | 0 | 0 | 0 | 0 | 0 | 0 | 0 | 0 | 0 | 0 | 0 | 0 | 0 | 0 | 0 | 0 | 0 | 0 | 0 | 0 | 0 | 0 | 0 | 0 | 0 | 0 | 0 | 0 | 0 | 0 | 0 | 0 | 0 | 0 | 0 | 0 | 0 | 0 | 0 | 0 | 0 | 0 | 0 | 0 | 0 | 0 | 0 | 0 | 0% | 2 | 0% | Ecochain 2022 LCA Achtergrondrapport voor Nederlandse branchereferentiemengsels 2022
AC surf rood, met penbitumen - PCR 2.0, C1 | AC surf rood, met penbitumen - PCR 2.0 | Bitumineuze verhardingen | AC surf rood | Ton | C1 | [5 empty] | 2.35 | 1 | 0.13542 | 14 | 1.6636e-06 | 0.0070767 | 1.4392 | 1.8598e-07 | 0.0004735 | 0.0041086 | 0.00088311 | 0.38739 | 0.0055204 | 19.1809 | 0.00065374 | 1.4481 | 1.4477 | 0.00033111 | 8.4603e-05 | 2.3434e-07 | 0.0055792 | 3.9527e-06 | 0.0021682 | 0.023831 | 0.0065087 | 1.6635e-06 | 14.9314 | 0.019886 | 2.305e-08 | 0.064087 | 8.9589 | 3.1433e-10 | 6.3101e-09 | 1.9072 | 0 | 0 | 0.082071 | 0 | 0 | 15.8567 | 0 | 0 | 0 | 0.00077186 | 4.0662e-05 | 0.017668 | 0.00010377 | 0 | 0 | 0 | 0 | 0 | 0% | 2 | 0% | Ecochain 2022 LCA Achtergrondrapport voor Nederlandse branchereferentiemengsels 2022
AC surf rood, met penbitumen - PCR 2.0, C2 | AC surf rood, met penbitumen - PCR 2.0 | Bitumineuze verhardingen | AC surf rood | Ton | C2 | [5 empty] | 2.35 | 1 | 0.31791 | 14 | 7.2196e-05 | 0.025045 | 3.2726 | 6.2448e-07 | 0.0023663 | 0.0099103 | 0.0016607 | 0.89062 | 0.035056 | 92.682 | 0.0074868 | 3.3151 | 3.3002 | 0.013607 | 0.0012829 | 7.8107e-07 | 0.012483 | 3.4633e-05 | 0.0028897 | 0.033662 | 0.012099 | 7.2196e-05 | 52.3079 | 0.28571 | 2.8544e-07 | 0.22308 | 50.6144 | 1.3521e-09 | 4.3221e-08 | 98.5288 | 8.0658 | 0 | 8.6964 | 0.70668 | 0.00099268 | 55.5612 | 0 | 0 | 0 | 0.0087338 | 0.00015377 | 5.5584 | 0.00034866 | 0 | 0 | 0 | 0 | 0 | 0% | 2 | 0% | Ecochain 2022 LCA Achtergrondrapport voor Nederlandse branchereferentiemengsels 2022
AC surf rood, met penbitumen - PCR 2.0, C3 | AC surf rood, met penbitumen - PCR 2.0 | Bitumineuze verhardingen | AC surf rood | Ton | C3 | [5 empty] | 2.35 | 1 | 0.1593 | 14 | 1.8652e-06 | 0.0079345 | 1.6137 | 2.0853e-07 | 0.00058559 | 0.0057291 | 0.001282 | 0.43705 | 0.0061895 | 21.5058 | 0.00073299 | 1.6243 | 1.6239 | 0.00037124 | 9.4858e-05 | 2.6275e-07 | 0.0079168 | 4.4318e-06 | 0.0033043 | 0.036283 | 0.0096537 | 1.8652e-06 | 16.7413 | 0.022297 | 3.0577e-08 | 0.071855 | 10.0456 | 3.5243e-10 | 7.5756e-09 | 2.1383 | 0 | 0 | 0.092019 | 0 | 0 | 17.7787 | 0 | 0 | 0 | 0.00086542 | 4.5591e-05 | 0.01981 | 0.00011635 | 0 | 1000 | 0 | 0 | 0 | 0% | 2 | 0% | Ecochain 2022 LCA Achtergrondrapport voor Nederlandse branchereferentiemengsels 2022
AC surf rood, met penbitumen - PCR 2.0, C4 | AC surf rood, met penbitumen - PCR 2.0 | Bitumineuze verhardingen | AC surf rood | Ton | C4 | [5 empty] | 2.35 | 1 | 0 | 14 | 0 | 0 | 0 | 0 | 0 | 0 | 0 | 0 | 0 | 0 | 0 | 0 | 0 | 0 | 0 | 0 | 0 | 0 | 0 | 0 | 0 | 0 | 0 | 0 | 0 | 0 | 0 | 0 | 0 | 0 | 0 | 0 | 0 | 0 | 0 | 0 | 0 | 0 | 0 | 0 | 0 | 0 | 0 | 0 | 0 | 0 | 0 | 0 | 0% | 2 | 0% | Ecochain 2022 LCA Achtergrondrapport voor Nederlandse branchereferentiemengsels 2022
AC surf rood, met penbitumen - PCR 2.0, D | AC surf rood, met penbitumen - PCR 2.0 | Bitumineuze verhardingen | AC surf rood | Ton | D | [5 empty] | 2.35 | 1 | -4.368 | 14 | -0.00049039 | -0.74559 | -32.4768 | -2.7847e-06 | -0.08019 | -0.22942 | -0.021887 | -8.9008 | -1.1558 | -5047.7741 | -0.15217 | -8.6996 | -8.5957 | -0.093379 | -0.010594 | -1.1396e-06 | -0.084051 | -0.00036734 | -0.024828 | -0.31244 | -0.077086 | -0.000487 | -125.3456 | -30.7202 | -1.1873e-06 | -0.67077 | -1140.6085 | -6.3432e-09 | -1.4494e-07 | -1407.4485 | 0 | 0 | -16.2627 | 0 | 0 | -1683.8723 | 0 | 0 | 0 | -17.9985 | -0.00077957 | -3.0846 | -0.00091038 | 0 | 0 | 0 | 0 | 0 | 0% | 2 | 0% | Ecochain 2022 LCA Achtergrondrapport voor Nederlandse branchereferentiemengsels 2022
AC surf rood, met blank bindmiddel - PCR 2.0, Totaal | AC surf rood, met blank bindmiddel - PCR 2.0 | Bitumineuze verhardingen | AC surf rood | Ton | Totaal | [5 empty] | 2.35 | 1 | 88.9533 | 14 | 0.015385 | 5.2853 | 551.6519 | 0.00011365 | 0.47834 | 2.4509 | 0.57501 | 475.0474 | 6.8692 | 15792.8904 | 0.73708 | 593.4463 | 591.5612 | 1.5676 | 0.31751 | 0.00012511 | 3.163 | 0.013629 | 0.6152 | 7.1144 | 2.5148 | 0.015388 | 11561.7192 | 278.5344 | 2.5791e-05 | 28.376 | 17837.6435 | 4.0483e-07 | 1.2864e-05 | 4952.6039 | 8.0658 | 0 | 365.4637 | 0.70668 | 0.00099268 | 11275.9882 | 0 | 0 | 0 | -5.0393 | 0.014004 | 70.2135 | 0.037837 | 0 | 1000 | 0 | 0 | 0 | 0% | 2 | 0% | Ecochain 2022 LCA Achtergrondrapport voor Nederlandse branchereferentiemengsels 2022
AC surf rood, met blank bindmiddel - PCR 2.0, A1 | AC surf rood, met blank bindmiddel - PCR 2.0 | Bitumineuze verhardingen | AC surf rood | Ton | A1 | [5 empty] | 2.35 | 1 | 40.4545 | 14 | 0.0074526 | 2.5085 | 233.3376 | 5.0279e-05 | 0.24432 | 1.0603 | 0.25106 | 227.0203 | 3.3111 | 8417.3552 | 0.35782 | 245.0929 | 244.2309 | 0.73174 | 0.13026 | 5.386e-05 | 1.2835 | 0.0063928 | 0.20296 | 2.4138 | 0.94769 | 0.0074525 | 5040.2158 | 156.679 | 1.1672e-05 | 12.379 | 8902.2218 | 1.8818e-07 | 6.1142e-06 | 2635.3157 | 0 | 0 | 171.2481 | 0 | 0 | 5390.4794 | 0 | 0 | 0 | 4.0091 | 0.0058092 | 21.0818 | 0.016136 | 0 | 0 | 0 | 0 | 0 | 0% | 2 | 0% | Ecochain 2022 LCA Achtergrondrapport voor Nederlandse branchereferentiemengsels 2022
AC surf rood, met blank bindmiddel - PCR 2.0, A2 | AC surf rood, met blank bindmiddel - PCR 2.0 | Bitumineuze verhardingen | AC surf rood | Ton | A2 | [5 empty] | 2.35 | 1 | 3.2798 | 14 | 0.00034825 | 0.16168 | 24.5707 | 3.8689e-06 | 0.016675 | 0.20501 | 0.036436 | 8.4386 | 0.21269 | 760.1414 | 0.033136 | 24.8263 | 24.7723 | 0.02447 | 0.029575 | 4.8322e-06 | 0.27299 | 0.0002584 | 0.096233 | 1.0621 | 0.27968 | 0.00034825 | 335.433 | 1.312 | 1.1805e-06 | 1.4334 | 288.8496 | 1.1678e-08 | 2.4931e-07 | 247.4675 | 0 | 0 | 5.812 | 0 | 0 | 356.0431 | 0 | 0 | 0 | 0.04982 | 0.00080333 | 9.3777 | 0.0022025 | 0 | 0 | 0 | 0 | 0 | 0% | 2 | 0% | Ecochain 2022 LCA Achtergrondrapport voor Nederlandse branchereferentiemengsels 2022
AC surf rood, met blank bindmiddel - PCR 2.0, A3 | AC surf rood, met blank bindmiddel - PCR 2.0 | Bitumineuze verhardingen | AC surf rood | Ton | A3 | [5 empty] | 2.35 | 1 | 1.6946 | 14 | 2.3298e-05 | 0.20163 | 23.6798 | 2.6706e-06 | 0.0038189 | 0.023473 | 0.0039757 | 3.6442 | 0.026154 | 106.749 | 0.025764 | 24.0331 | 23.9758 | 0.055267 | 0.0020385 | 3.0107e-06 | 0.030142 | 0.00027774 | 0.0083813 | 0.094852 | 0.028685 | 2.3298e-05 | 371.1361 | 0.55951 | 1.9787e-07 | 0.27515 | 79.9329 | 2.9634e-09 | 5.1891e-08 | 16.9631 | 0 | 0 | 7.1733 | 0 | 0 | 409.1265 | 0 | 0 | 0 | 0.041671 | 0.00044997 | 0.28475 | 0.00034932 | 0 | 0 | 0 | 0 | 0 | 0% | 2 | 0% | Ecochain 2022 LCA Achtergrondrapport voor Nederlandse branchereferentiemengsels 2022
AC surf rood, met blank bindmiddel - PCR 2.0, A1-A3 | AC surf rood, met blank bindmiddel - PCR 2.0 | Bitumineuze verhardingen | AC surf rood | Ton | A1-A3 | [5 empty] | 2.35 | 1 | 45.4289 | 14 | 0.0078241 | 2.8718 | 281.5882 | 5.6818e-05 | 0.26482 | 1.2888 | 0.29147 | 239.1032 | 3.5499 | 9284.2456 | 0.41672 | 293.9523 | 292.9789 | 0.81148 | 0.16188 | 6.1703e-05 | 1.5866 | 0.006929 | 0.30757 | 3.5707 | 1.2561 | 0.0078241 | 5746.7849 | 158.5505 | 1.3051e-05 | 14.0876 | 9271.0042 | 2.0282e-07 | 6.4154e-06 | 2899.7463 | 0 | 0 | 184.2334 | 0 | 0 | 6155.6491 | 0 | 0 | 0 | 4.1006 | 0.0070624 | 30.7442 | 0.018688 | 0 | 0 | 0 | 0 | 0 | 0% | 2 | 0% | Ecochain 2022 LCA Achtergrondrapport voor Nederlandse branchereferentiemengsels 2022
AC surf rood, met blank bindmiddel - PCR 2.0, A4 | AC surf rood, met blank bindmiddel - PCR 2.0 | Bitumineuze verhardingen | AC surf rood | Ton | A4 | [5 empty] | 2.35 | 1 | 0.37546 | 14 | 6.8534e-05 | 0.029714 | 3.9891 | 7.5572e-07 | 0.0024774 | 0.01364 | 0.0025682 | 0.86081 | 0.03619 | 97.3766 | 0.0048437 | 4.0259 | 4.023 | 0.0019815 | 0.0010025 | 9.4976e-07 | 0.01774 | 2.7842e-05 | 0.0055485 | 0.061385 | 0.019236 | 6.8533e-05 | 62.4008 | 0.21295 | 2.9339e-07 | 0.26868 | 45.5659 | 1.1637e-09 | 3.8268e-08 | 71.8068 | 0 | 0 | 0.63475 | 0 | 0 | 66.2651 | 0 | 0 | 0 | 0.0067468 | 0.00015471 | 5.4635 | 0.00042515 | 0 | 0 | 0 | 0 | 0 | 0% | 2 | 0% | Ecochain 2022 LCA Achtergrondrapport voor Nederlandse branchereferentiemengsels 2022
AC surf rood, met blank bindmiddel - PCR 2.0, A5 | AC surf rood, met blank bindmiddel - PCR 2.0 | Bitumineuze verhardingen | AC surf rood | Ton | A5 | [5 empty] | 2.35 | 1 | 0.25971 | 14 | 2.9238e-06 | 0.012438 | 2.5295 | 3.2688e-07 | 0.00094117 | 0.010497 | 0.002404 | 0.68878 | 0.0097025 | 33.7118 | 0.001149 | 2.5482 | 2.5475 | 0.00058195 | 0.0001487 | 4.1188e-07 | 0.014655 | 6.9472e-06 | 0.0063596 | 0.069798 | 0.0182 | 2.9238e-06 | 26.2431 | 0.034952 | 5.4486e-08 | 0.11264 | 15.7471 | 5.5245e-10 | 1.324e-08 | 3.352 | 0 | 0 | 0.14425 | 0 | 0 | 27.8694 | 0 | 0 | 0 | 0.0013566 | 7.1467e-05 | 0.031053 | 0.00018239 | 0 | 0 | 0 | 0 | 0 | 0% | 2 | 0% | Ecochain 2022 LCA Achtergrondrapport voor Nederlandse branchereferentiemengsels 2022
AC surf rood, met blank bindmiddel - PCR 2.0, B1 | AC surf rood, met blank bindmiddel - PCR 2.0 | Bitumineuze verhardingen | AC surf rood | Ton | B1 | [5 empty] | 2.35 | 1 | 0.11825 | 14 | 0 | 0 | 0 | 0 | 0 | 0 | 0 | 0.47638 | 0.51071 | 600.4215 | 0.00029059 | 0 | 0 | 0 | 0 | 0 | 0 | 0 | 0 | 0 | 0 | 0 | 0 | 0 | 0 | 0 | 3.5406 | 8.8497e-10 | 5.3168e-08 | 0 | 0 | 0 | 0 | 0 | 0 | 0 | 0 | 0 | 0 | 0 | 0 | 0 | 0 | 0 | 0 | 0 | 0 | 0 | 0% | 2 | 0% | Ecochain 2022 LCA Achtergrondrapport voor Nederlandse branchereferentiemengsels 2022
AC surf rood, met blank bindmiddel - PCR 2.0, B2 | AC surf rood, met blank bindmiddel - PCR 2.0 | Bitumineuze verhardingen | AC surf rood | Ton | B2 | [5 empty] | 2.35 | 1 | 0 | 14 | 0 | 0 | 0 | 0 | 0 | 0 | 0 | 0 | 0 | 0 | 0 | 0 | 0 | 0 | 0 | 0 | 0 | 0 | 0 | 0 | 0 | 0 | 0 | 0 | 0 | 0 | 0 | 0 | 0 | 0 | 0 | 0 | 0 | 0 | 0 | 0 | 0 | 0 | 0 | 0 | 0 | 0 | 0 | 0 | 0 | 0 | 0 | 0 | 0% | 2 | 0% | Ecochain 2022 LCA Achtergrondrapport voor Nederlandse branchereferentiemengsels 2022
AC surf rood, met blank bindmiddel - PCR 2.0, B3 | AC surf rood, met blank bindmiddel - PCR 2.0 | Bitumineuze verhardingen | AC surf rood | Ton | B3 | [5 empty] | 2.35 | 1 | 0 | 14 | 0 | 0 | 0 | 0 | 0 | 0 | 0 | 0 | 0 | 0 | 0 | 0 | 0 | 0 | 0 | 0 | 0 | 0 | 0 | 0 | 0 | 0 | 0 | 0 | 0 | 0 | 0 | 0 | 0 | 0 | 0 | 0 | 0 | 0 | 0 | 0 | 0 | 0 | 0 | 0 | 0 | 0 | 0 | 0 | 0 | 0 | 0 | 0 | 0% | 2 | 0% | Ecochain 2022 LCA Achtergrondrapport voor Nederlandse branchereferentiemengsels 2022
AC surf rood, met blank bindmiddel - PCR 2.0, B4 | AC surf rood, met blank bindmiddel - PCR 2.0 | Bitumineuze verhardingen | AC surf rood | Ton | B4 | [5 empty] | 2.35 | 1 | 0 | 14 | 0 | 0 | 0 | 0 | 0 | 0 | 0 | 0 | 0 | 0 | 0 | 0 | 0 | 0 | 0 | 0 | 0 | 0 | 0 | 0 | 0 | 0 | 0 | 0 | 0 | 0 | 0 | 0 | 0 | 0 | 0 | 0 | 0 | 0 | 0 | 0 | 0 | 0 | 0 | 0 | 0 | 0 | 0 | 0 | 0 | 0 | 0 | 0 | 0% | 2 | 0% | Ecochain 2022 LCA Achtergrondrapport voor Nederlandse branchereferentiemengsels 2022
AC surf rood, met blank bindmiddel - PCR 2.0, B5 | AC surf rood, met blank bindmiddel - PCR 2.0 | Bitumineuze verhardingen | AC surf rood | Ton | B5 | [5 empty] | 2.35 | 1 | 0 | 14 | 0 | 0 | 0 | 0 | 0 | 0 | 0 | 0 | 0 | 0 | 0 | 0 | 0 | 0 | 0 | 0 | 0 | 0 | 0 | 0 | 0 | 0 | 0 | 0 | 0 | 0 | 0 | 0 | 0 | 0 | 0 | 0 | 0 | 0 | 0 | 0 | 0 | 0 | 0 | 0 | 0 | 0 | 0 | 0 | 0 | 0 | 0 | 0 | 0% | 2 | 0% | Ecochain 2022 LCA Achtergrondrapport voor Nederlandse branchereferentiemengsels 2022
AC surf rood, met blank bindmiddel - PCR 2.0, C1 | AC surf rood, met blank bindmiddel - PCR 2.0 | Bitumineuze verhardingen | AC surf rood | Ton | C1 | [5 empty] | 2.35 | 1 | 0.13542 | 14 | 1.6636e-06 | 0.0070767 | 1.4392 | 1.8598e-07 | 0.0004735 | 0.0041086 | 0.00088311 | 0.38739 | 0.0055204 | 19.1809 | 0.00065374 | 1.4481 | 1.4477 | 0.00033111 | 8.4603e-05 | 2.3434e-07 | 0.0055792 | 3.9527e-06 | 0.0021682 | 0.023831 | 0.0065087 | 1.6635e-06 | 14.9314 | 0.019886 | 2.305e-08 | 0.064087 | 8.9589 | 3.1433e-10 | 6.3101e-09 | 1.9072 | 0 | 0 | 0.082071 | 0 | 0 | 15.8567 | 0 | 0 | 0 | 0.00077186 | 4.0662e-05 | 0.017668 | 0.00010377 | 0 | 0 | 0 | 0 | 0 | 0% | 2 | 0% | Ecochain 2022 LCA Achtergrondrapport voor Nederlandse branchereferentiemengsels 2022
AC surf rood, met blank bindmiddel - PCR 2.0, C2 | AC surf rood, met blank bindmiddel - PCR 2.0 | Bitumineuze verhardingen | AC surf rood | Ton | C2 | [5 empty] | 2.35 | 1 | 0.31791 | 14 | 7.2196e-05 | 0.025045 | 3.2726 | 6.2448e-07 | 0.0023663 | 0.0099103 | 0.0016607 | 0.89062 | 0.035056 | 92.682 | 0.0074868 | 3.3151 | 3.3002 | 0.013607 | 0.0012829 | 7.8107e-07 | 0.012483 | 3.4633e-05 | 0.0028897 | 0.033662 | 0.012099 | 7.2196e-05 | 52.3079 | 0.28571 | 2.8544e-07 | 0.22308 | 50.6144 | 1.3521e-09 | 4.3221e-08 | 98.5288 | 8.0658 | 0 | 8.6964 | 0.70668 | 0.00099268 | 55.5612 | 0 | 0 | 0 | 0.0087338 | 0.00015377 | 5.5584 | 0.00034866 | 0 | 0 | 0 | 0 | 0 | 0% | 2 | 0% | Ecochain 2022 LCA Achtergrondrapport voor Nederlandse branchereferentiemengsels 2022
AC surf rood, met blank bindmiddel - PCR 2.0, C3 | AC surf rood, met blank bindmiddel - PCR 2.0 | Bitumineuze verhardingen | AC surf rood | Ton | C3 | [5 empty] | 2.35 | 1 | 0.1593 | 14 | 1.8652e-06 | 0.0079345 | 1.6137 | 2.0853e-07 | 0.00058559 | 0.0057291 | 0.001282 | 0.43705 | 0.0061895 | 21.5058 | 0.00073299 | 1.6243 | 1.6239 | 0.00037124 | 9.4858e-05 | 2.6275e-07 | 0.0079168 | 4.4318e-06 | 0.0033043 | 0.036283 | 0.0096537 | 1.8652e-06 | 16.7413 | 0.022297 | 3.0577e-08 | 0.071855 | 10.0456 | 3.5243e-10 | 7.5756e-09 | 2.1383 | 0 | 0 | 0.092019 | 0 | 0 | 17.7787 | 0 | 0 | 0 | 0.00086542 | 4.5591e-05 | 0.01981 | 0.00011635 | 0 | 1000 | 0 | 0 | 0 | 0% | 2 | 0% | Ecochain 2022 LCA Achtergrondrapport voor Nederlandse branchereferentiemengsels 2022
AC surf rood, met blank bindmiddel - PCR 2.0, C4 | AC surf rood, met blank bindmiddel - PCR 2.0 | Bitumineuze verhardingen | AC surf rood | Ton | C4 | [5 empty] | 2.35 | 1 | 0 | 14 | 0 | 0 | 0 | 0 | 0 | 0 | 0 | 0 | 0 | 0 | 0 | 0 | 0 | 0 | 0 | 0 | 0 | 0 | 0 | 0 | 0 | 0 | 0 | 0 | 0 | 0 | 0 | 0 | 0 | 0 | 0 | 0 | 0 | 0 | 0 | 0 | 0 | 0 | 0 | 0 | 0 | 0 | 0 | 0 | 0 | 0 | 0 | 0 | 0% | 2 | 0% | Ecochain 2022 LCA Achtergrondrapport voor Nederlandse branchereferentiemengsels 2022
AC surf rood, met blank bindmiddel - PCR 2.0, D | AC surf rood, met blank bindmiddel - PCR 2.0 | Bitumineuze verhardingen | AC surf rood | Ton | D | [5 empty] | 2.35 | 1 | -3.2706 | 14 | -0.00041002 | -0.54047 | -24.3686 | -2.0912e-06 | -0.058144 | -0.17052 | -0.016718 | -6.9 | -0.83398 | -3640.4795 | -0.11151 | -7.4198 | -7.3388 | -0.072219 | -0.0088555 | -9.3367e-07 | -0.068707 | -0.00030667 | -0.020213 | -0.25194 | -0.063008 | -0.0004076 | -104.4751 | -39.1424 | -9.9692e-07 | -0.53947 | -838.8375 | -5.4226e-09 | -1.2872e-07 | -1024.6218 | 0 | 0 | -12.6525 | 0 | 0 | -1218.6411 | 0 | 0 | 0 | -13.259 | -0.00058707 | -2.3655 | -0.00071572 | 0 | 0 | 0 | 0 | 0 | 0% | 2 | 0% | Ecochain 2022 LCA Achtergrondrapport voor Nederlandse branchereferentiemengsels 2022
AC bin/base 50% PR - PCR 2.0, Totaal | AC bin/base 50% PR - PCR 2.0 | Bitumineuze verhardingen | AC bin/base | Ton | Totaal | [5 empty] | 2.37 | 1 | 10.8019 | 45 | 0.0008749 | 1.2234 | 111.0006 | 1.3436e-05 | 0.089581 | 0.40719 | 0.063748 | 23.6611 | 1.2126 | 4961.4946 | 0.19909 | 127.781 | 127.5203 | 0.219 | 0.066828 | 1.7266e-05 | 0.62629 | 0.0013046 | 0.16652 | 1.775 | 0.67248 | 0.00087668 | 3263.4 | 41.5969 | 3.1181e-06 | 3.7033 | 2499.3245 | 3.2498e-08 | 9.754e-07 | 314.4373 | 8.0658 | 0 | 35.929 | 0.70668 | 0.00099268 | 2659.7786 | 1002 | 0 | 0 | -8.3137 | 0.002867 | 20.5934 | 0.0045379 | 0 | 1000 | 0 | 0 | 0 | 50% | 2 | 0% | Ecochain 2022 LCA Achtergrondrapport voor Nederlandse branchereferentiemengsels 2022
AC bin/base 50% PR - PCR 2.0, A1 | AC bin/base 50% PR - PCR 2.0 | Bitumineuze verhardingen | AC bin/base | Ton | A1 | [5 empty] | 2.37 | 1 | 2.7741 | 45 | 0.00032751 | 0.48877 | 21.475 | 1.7384e-06 | 0.05184 | 0.13969 | 0.011764 | 5.4742 | 0.75938 | 3323.2535 | 0.099141 | 22.8701 | 22.802 | 0.067105 | 0.013631 | 2.1092e-06 | 0.1644 | 0.00036629 | 0.024328 | 0.24556 | 0.15978 | 0.00032749 | 1036.0822 | 27.3159 | 8.768e-07 | 0.68757 | 1250.5867 | 7.3851e-09 | 3.1506e-07 | 269.6779 | 0 | 0 | 8.7223 | 0 | 0 | 1102.5157 | 501 | 0 | 0 | 0.65095 | 0.00051246 | 2.4108 | 0.00050601 | 0 | 0 | 0 | 0 | 0 | 50% | 2 | 0% | Ecochain 2022 LCA Achtergrondrapport voor Nederlandse branchereferentiemengsels 2022
AC bin/base 50% PR - PCR 2.0, A2 | AC bin/base 50% PR - PCR 2.0 | Bitumineuze verhardingen | AC bin/base | Ton | A2 | [5 empty] | 2.37 | 1 | 1.4654 | 45 | 0.00013922 | 0.078349 | 12.2608 | 1.8388e-06 | 0.0072452 | 0.081098 | 0.017873 | 3.409 | 0.08945 | 295.9016 | 0.015308 | 12.4002 | 12.3635 | 0.017264 | 0.019424 | 2.2885e-06 | 0.11257 | 0.00014408 | 0.047164 | 0.5192 | 0.13538 | 0.00013922 | 162.3696 | 0.7243 | 4.431e-07 | 0.69885 | 143.7949 | 5.7748e-09 | 1.1183e-07 | 127.9085 | 0 | 0 | 3.4185 | 0 | 0 | 172.3221 | 0 | 0 | 0 | 0.028513 | 0.00042051 | 2.928 | 0.0010554 | 0 | 0 | 0 | 0 | 0 | 50% | 2 | 0% | Ecochain 2022 LCA Achtergrondrapport voor Nederlandse branchereferentiemengsels 2022
AC bin/base 50% PR - PCR 2.0, A3 | AC bin/base 50% PR - PCR 2.0 | Bitumineuze verhardingen | AC bin/base | Ton | A3 | [5 empty] | 2.37 | 1 | 1.6692 | 45 | 1.7522e-05 | 0.20284 | 23.6027 | 2.7764e-06 | 0.0038039 | 0.021588 | 0.0035188 | 3.5565 | 0.022241 | 90.2688 | 0.018344 | 23.9382 | 23.8975 | 0.03905 | 0.0016417 | 3.1413e-06 | 0.027764 | 0.00019266 | 0.0079453 | 0.089097 | 0.027611 | 1.7522e-05 | 374.3589 | 0.41396 | 1.9034e-07 | 0.2438 | 60.9635 | 2.732e-09 | 4.1733e-08 | 13.1814 | 0 | 0 | 5.0869 | 0 | 0 | 413.4714 | 0 | 0 | 0 | 0.029857 | 0.00046401 | 0.23397 | 0.00032247 | 0 | 0 | 0 | 0 | 0 | 50% | 2 | 0% | Ecochain 2022 LCA Achtergrondrapport voor Nederlandse branchereferentiemengsels 2022
AC bin/base 50% PR - PCR 2.0, A1-A3 | AC bin/base 50% PR - PCR 2.0 | Bitumineuze verhardingen | AC bin/base | Ton | A1-A3 | [5 empty] | 2.37 | 1 | 5.9087 | 45 | 0.00048425 | 0.76996 | 57.3384 | 6.3536e-06 | 0.062889 | 0.24237 | 0.033156 | 12.4396 | 0.87107 | 3709.4239 | 0.13279 | 59.2085 | 59.063 | 0.12342 | 0.034696 | 7.539e-06 | 0.30473 | 0.00070302 | 0.079438 | 0.85385 | 0.32276 | 0.00048423 | 1572.8107 | 28.4542 | 1.5102e-06 | 1.6302 | 1455.3451 | 1.5892e-08 | 4.6862e-07 | 410.7678 | 0 | 0 | 17.2276 | 0 | 0 | 1688.3093 | 501 | 0 | 0 | 0.70932 | 0.001397 | 5.5727 | 0.0018839 | 0 | 0 | 0 | 0 | 0 | 50% | 2 | 0% | Ecochain 2022 LCA Achtergrondrapport voor Nederlandse branchereferentiemengsels 2022
AC bin/base 50% PR - PCR 2.0, A4 | AC bin/base 50% PR - PCR 2.0 | Bitumineuze verhardingen | AC bin/base | Ton | A4 | [5 empty] | 2.37 | 1 | 0.37546 | 45 | 6.8534e-05 | 0.029714 | 3.9891 | 7.5572e-07 | 0.0024774 | 0.01364 | 0.0025682 | 0.86081 | 0.03619 | 97.3766 | 0.0048437 | 4.0259 | 4.023 | 0.0019815 | 0.0010025 | 9.4976e-07 | 0.01774 | 2.7842e-05 | 0.0055485 | 0.061385 | 0.019236 | 6.8533e-05 | 62.4008 | 0.21295 | 2.9339e-07 | 0.26868 | 45.5659 | 1.1637e-09 | 3.8268e-08 | 71.8068 | 0 | 0 | 0.63475 | 0 | 0 | 66.2651 | 0 | 0 | 0 | 0.0067468 | 0.00015471 | 5.4635 | 0.00042515 | 0 | 0 | 0 | 0 | 0 | 50% | 2 | 0% | Ecochain 2022 LCA Achtergrondrapport voor Nederlandse branchereferentiemengsels 2022
AC bin/base 50% PR - PCR 2.0, A5 | AC bin/base 50% PR - PCR 2.0 | Bitumineuze verhardingen | AC bin/base | Ton | A5 | [5 empty] | 2.37 | 1 | 0.14178 | 45 | 1.6131e-06 | 0.0068623 | 1.3956 | 1.8035e-07 | 0.00051654 | 0.0055621 | 0.0012666 | 0.37947 | 0.0053531 | 18.5996 | 0.00063393 | 1.4061 | 1.4057 | 0.00032108 | 8.2039e-05 | 2.2724e-07 | 0.0077456 | 3.8329e-06 | 0.0033301 | 0.036554 | 0.009575 | 1.6131e-06 | 14.479 | 0.019284 | 2.9439e-08 | 0.062145 | 8.6879 | 3.048e-10 | 7.4561e-09 | 1.8494 | 0 | 0 | 0.079584 | 0 | 0 | 15.3762 | 0 | 0 | 0 | 0.00074847 | 3.943e-05 | 0.017133 | 0.00010063 | 0 | 0 | 0 | 0 | 0 | 50% | 2 | 0% | Ecochain 2022 LCA Achtergrondrapport voor Nederlandse branchereferentiemengsels 2022
AC bin/base 50% PR - PCR 2.0, B1 | AC bin/base 50% PR - PCR 2.0 | Bitumineuze verhardingen | AC bin/base | Ton | B1 | [5 empty] | 2.37 | 1 | 0 | 45 | 0 | 0 | 0 | 0 | 0 | 0 | 0 | 0 | 0 | 0 | 0 | 0 | 0 | 0 | 0 | 0 | 0 | 0 | 0 | 0 | 0 | 0 | 0 | 0 | 0 | 0 | 0 | 0 | 0 | 0 | 0 | 0 | 0 | 0 | 0 | 0 | 0 | 0 | 0 | 0 | 0 | 0 | 0 | 0 | 0 | 0 | 0 | 0 | 50% | 2 | 0% | Ecochain 2022 LCA Achtergrondrapport voor Nederlandse branchereferentiemengsels 2022
AC bin/base 50% PR - PCR 2.0, B2 | AC bin/base 50% PR - PCR 2.0 | Bitumineuze verhardingen | AC bin/base | Ton | B2 | [5 empty] | 2.37 | 1 | 0 | 45 | 0 | 0 | 0 | 0 | 0 | 0 | 0 | 0 | 0 | 0 | 0 | 0 | 0 | 0 | 0 | 0 | 0 | 0 | 0 | 0 | 0 | 0 | 0 | 0 | 0 | 0 | 0 | 0 | 0 | 0 | 0 | 0 | 0 | 0 | 0 | 0 | 0 | 0 | 0 | 0 | 0 | 0 | 0 | 0 | 0 | 0 | 0 | 0 | 50% | 2 | 0% | Ecochain 2022 LCA Achtergrondrapport voor Nederlandse branchereferentiemengsels 2022
AC bin/base 50% PR - PCR 2.0, B3 | AC bin/base 50% PR - PCR 2.0 | Bitumineuze verhardingen | AC bin/base | Ton | B3 | [5 empty] | 2.37 | 1 | 0 | 45 | 0 | 0 | 0 | 0 | 0 | 0 | 0 | 0 | 0 | 0 | 0 | 0 | 0 | 0 | 0 | 0 | 0 | 0 | 0 | 0 | 0 | 0 | 0 | 0 | 0 | 0 | 0 | 0 | 0 | 0 | 0 | 0 | 0 | 0 | 0 | 0 | 0 | 0 | 0 | 0 | 0 | 0 | 0 | 0 | 0 | 0 | 0 | 0 | 50% | 2 | 0% | Ecochain 2022 LCA Achtergrondrapport voor Nederlandse branchereferentiemengsels 2022
AC bin/base 50% PR - PCR 2.0, B4 | AC bin/base 50% PR - PCR 2.0 | Bitumineuze verhardingen | AC bin/base | Ton | B4 | [5 empty] | 2.37 | 1 | 0 | 45 | 0 | 0 | 0 | 0 | 0 | 0 | 0 | 0 | 0 | 0 | 0 | 0 | 0 | 0 | 0 | 0 | 0 | 0 | 0 | 0 | 0 | 0 | 0 | 0 | 0 | 0 | 0 | 0 | 0 | 0 | 0 | 0 | 0 | 0 | 0 | 0 | 0 | 0 | 0 | 0 | 0 | 0 | 0 | 0 | 0 | 0 | 0 | 0 | 50% | 2 | 0% | Ecochain 2022 LCA Achtergrondrapport voor Nederlandse branchereferentiemengsels 2022
AC bin/base 50% PR - PCR 2.0, B5 | AC bin/base 50% PR - PCR 2.0 | Bitumineuze verhardingen | AC bin/base | Ton | B5 | [5 empty] | 2.37 | 1 | 0 | 45 | 0 | 0 | 0 | 0 | 0 | 0 | 0 | 0 | 0 | 0 | 0 | 0 | 0 | 0 | 0 | 0 | 0 | 0 | 0 | 0 | 0 | 0 | 0 | 0 | 0 | 0 | 0 | 0 | 0 | 0 | 0 | 0 | 0 | 0 | 0 | 0 | 0 | 0 | 0 | 0 | 0 | 0 | 0 | 0 | 0 | 0 | 0 | 0 | 50% | 2 | 0% | Ecochain 2022 LCA Achtergrondrapport voor Nederlandse branchereferentiemengsels 2022
AC bin/base 50% PR - PCR 2.0, C1 | AC bin/base 50% PR - PCR 2.0 | Bitumineuze verhardingen | AC bin/base | Ton | C1 | [5 empty] | 2.37 | 1 | 0.31587 | 45 | 3.8816e-06 | 0.016512 | 3.3582 | 4.3396e-07 | 0.0011038 | 0.0095713 | 0.0020566 | 0.90386 | 0.012881 | 44.7554 | 0.0015254 | 3.3788 | 3.3779 | 0.00077259 | 0.00019741 | 5.468e-07 | 0.012995 | 9.223e-06 | 0.0050471 | 0.055475 | 0.015154 | 3.8816e-06 | 34.84 | 0.046401 | 5.3732e-08 | 0.14954 | 20.9042 | 7.3343e-10 | 1.4708e-08 | 4.4501 | 0 | 0 | 0.1915 | 0 | 0 | 36.999 | 0 | 0 | 0 | 0.001801 | 9.4879e-05 | 0.041225 | 0.00024214 | 0 | 0 | 0 | 0 | 0 | 50% | 2 | 0% | Ecochain 2022 LCA Achtergrondrapport voor Nederlandse branchereferentiemengsels 2022
AC bin/base 50% PR - PCR 2.0, C2 | AC bin/base 50% PR - PCR 2.0 | Bitumineuze verhardingen | AC bin/base | Ton | C2 | [5 empty] | 2.37 | 1 | 0.31791 | 45 | 7.2196e-05 | 0.025045 | 3.2726 | 6.2448e-07 | 0.0023663 | 0.0099103 | 0.0016607 | 0.89062 | 0.035056 | 92.682 | 0.0074868 | 3.3151 | 3.3002 | 0.013607 | 0.0012829 | 7.8107e-07 | 0.012483 | 3.4633e-05 | 0.0028897 | 0.033662 | 0.012099 | 7.2196e-05 | 52.3079 | 0.28571 | 2.8544e-07 | 0.22308 | 50.6144 | 1.3521e-09 | 4.3221e-08 | 98.5288 | 8.0658 | 0 | 8.6964 | 0.70668 | 0.00099268 | 55.5612 | 0 | 0 | 0 | 0.0087338 | 0.00015377 | 5.5584 | 0.00034866 | 0 | 0 | 0 | 0 | 0 | 50% | 2 | 0% | Ecochain 2022 LCA Achtergrondrapport voor Nederlandse branchereferentiemengsels 2022
AC bin/base 50% PR - PCR 2.0, C3 | AC bin/base 50% PR - PCR 2.0 | Bitumineuze verhardingen | AC bin/base | Ton | C3 | [5 empty] | 2.37 | 1 | 0.1593 | 45 | 1.8652e-06 | 0.0079345 | 1.6137 | 2.0853e-07 | 0.00058559 | 0.0057291 | 0.001282 | 0.43705 | 0.0061895 | 21.5058 | 0.00073299 | 1.6243 | 1.6239 | 0.00037124 | 9.4858e-05 | 2.6275e-07 | 0.0079168 | 4.4318e-06 | 0.0033043 | 0.036283 | 0.0096537 | 1.8652e-06 | 16.7413 | 0.022297 | 3.0577e-08 | 0.071855 | 10.0456 | 3.5243e-10 | 7.5756e-09 | 2.1383 | 0 | 0 | 0.092019 | 0 | 0 | 17.7787 | 0 | 0 | 0 | 0.00086542 | 4.5591e-05 | 0.01981 | 0.00011635 | 0 | 1000 | 0 | 0 | 0 | 50% | 2 | 0% | Ecochain 2022 LCA Achtergrondrapport voor Nederlandse branchereferentiemengsels 2022
AC bin/base 50% PR - PCR 2.0, C4 | AC bin/base 50% PR - PCR 2.0 | Bitumineuze verhardingen | AC bin/base | Ton | C4 | [5 empty] | 2.37 | 1 | 0 | 45 | 0 | 0 | 0 | 0 | 0 | 0 | 0 | 0 | 0 | 0 | 0 | 0 | 0 | 0 | 0 | 0 | 0 | 0 | 0 | 0 | 0 | 0 | 0 | 0 | 0 | 0 | 0 | 0 | 0 | 0 | 0 | 0 | 0 | 0 | 0 | 0 | 0 | 0 | 0 | 0 | 0 | 0 | 0 | 0 | 0 | 0 | 0 | 0 | 50% | 2 | 0% | Ecochain 2022 LCA Achtergrondrapport voor Nederlandse branchereferentiemengsels 2022
AC bin/base 50% PR - PCR 2.0, D | AC bin/base 50% PR - PCR 2.0 | Bitumineuze verhardingen | AC bin/base | Ton | D | [5 empty] | 2.37 | 1 | -2.3257 | 45 | -0.0002417 | -0.40259 | -17.3054 | -1.4746e-06 | -0.043247 | -0.12197 | -0.011398 | -4.6899 | -0.62525 | -2732.2726 | -0.081721 | -4.3863 | -4.3362 | -0.044895 | -0.0052237 | -5.7968e-07 | -0.04206 | -0.00018142 | -0.012474 | -0.15607 | -0.038761 | -0.00023986 | -62.9904 | -15.8981 | -5.9499e-07 | -0.33246 | -547.1836 | -3.1928e-09 | -7.3076e-08 | -685.8717 | 0 | 0 | -8.2204 | 0 | 0 | -908.8202 | 0 | 0 | 0 | -9.7513 | -0.00041531 | -1.6521 | -0.00046274 | 0 | 0 | 0 | 0 | 0 | 50% | 2 | 0% | Ecochain 2022 LCA Achtergrondrapport voor Nederlandse branchereferentiemengsels 2022
AC bin/base 50% PR G.M. - PCR 2.0, Totaal | AC bin/base 50% PR G.M. - PCR 2.0 | Bitumineuze verhardingen | AC bin/base | Ton | Totaal | [5 empty] | 2.37 | 1 | 11.963 | 45 | 0.005138 | 1.3093 | 121.8262 | 1.5641e-05 | 0.093477 | 0.44366 | 0.069625 | 28.3145 | 1.1879 | 4762.9112 | 0.20714 | 138.4565 | 138.3687 | 0.035727 | 0.074659 | 1.9917e-05 | 0.67145 | 0.0017582 | 0.17534 | 1.8839 | 0.70375 | 0.0051398 | 3428.2046 | 45.9726 | 3.8555e-06 | 4.6857 | 2544.4055 | 3.8232e-08 | 1.0909e-06 | 379.7266 | 8.0658 | 0 | 50.3124 | 0.70668 | 0.00099268 | 2836.4571 | 1002 | 0 | 0 | -8.1827 | 0.0030433 | 21.9298 | 0.0059012 | 0 | 1000 | 0 | 0 | 0 | 50% | 2 | 0% | Ecochain 2022 LCA Achtergrondrapport voor Nederlandse branchereferentiemengsels 2022
AC bin/base 50% PR G.M. - PCR 2.0, A1 | AC bin/base 50% PR G.M. - PCR 2.0 | Bitumineuze verhardingen | AC bin/base | Ton | A1 | [5 empty] | 2.37 | 1 | 3.3869 | 45 | 0.0024659 | 0.5337 | 27.1554 | 2.8886e-06 | 0.05395 | 0.1591 | 0.014934 | 7.9136 | 0.75033 | 3235.7952 | 0.10357 | 28.478 | 28.4961 | -0.024405 | 0.017645 | 3.494e-06 | 0.18855 | 0.00059583 | 0.02929 | 0.30611 | 0.17714 | 0.0024659 | 1122.5552 | 29.5183 | 1.2698e-06 | 1.1958 | 1276.7571 | 1.037e-08 | 3.7675e-07 | 305.8528 | 0 | 0 | 15.9649 | 0 | 0 | 1195.177 | 501 | 0 | 0 | 0.71695 | 0.00061091 | 3.3372 | 0.0012144 | 0 | 0 | 0 | 0 | 0 | 50% | 2 | 0% | Ecochain 2022 LCA Achtergrondrapport voor Nederlandse branchereferentiemengsels 2022
AC bin/base 50% PR G.M. - PCR 2.0, A2 | AC bin/base 50% PR G.M. - PCR 2.0 | Bitumineuze verhardingen | AC bin/base | Ton | A2 | [5 empty] | 2.37 | 1 | 1.4331 | 45 | 0.00013239 | 0.076381 | 11.9932 | 1.7913e-06 | 0.0070837 | 0.079922 | 0.017642 | 3.2963 | 0.08616 | 284.0682 | 0.014909 | 12.1301 | 12.0936 | 0.017139 | 0.019325 | 2.2289e-06 | 0.111 | 0.00014135 | 0.046613 | 0.51311 | 0.13364 | 0.00013238 | 158.2989 | 0.70974 | 4.1887e-07 | 0.6818 | 140.1649 | 5.657e-09 | 1.0786e-07 | 124.3782 | 0 | 0 | 3.3675 | 0 | 0 | 168.0002 | 0 | 0 | 0 | 0.028018 | 0.00041019 | 2.6698 | 0.0010286 | 0 | 0 | 0 | 0 | 0 | 50% | 2 | 0% | Ecochain 2022 LCA Achtergrondrapport voor Nederlandse branchereferentiemengsels 2022
AC bin/base 50% PR G.M. - PCR 2.0, A3 | AC bin/base 50% PR G.M. - PCR 2.0 | Bitumineuze verhardingen | AC bin/base | Ton | A3 | [5 empty] | 2.37 | 1 | 1.6692 | 45 | 1.7522e-05 | 0.20284 | 23.6027 | 2.7764e-06 | 0.0038039 | 0.021588 | 0.0035188 | 3.5565 | 0.022241 | 90.2688 | 0.018344 | 23.9382 | 23.8975 | 0.03905 | 0.0016417 | 3.1413e-06 | 0.027764 | 0.00019266 | 0.0079453 | 0.089097 | 0.027611 | 1.7522e-05 | 374.3589 | 0.41396 | 1.9034e-07 | 0.2438 | 60.9635 | 2.732e-09 | 4.1733e-08 | 13.1814 | 0 | 0 | 5.0869 | 0 | 0 | 413.4714 | 0 | 0 | 0 | 0.029857 | 0.00046401 | 0.23397 | 0.00032247 | 0 | 0 | 0 | 0 | 0 | 50% | 2 | 0% | Ecochain 2022 LCA Achtergrondrapport voor Nederlandse branchereferentiemengsels 2022
AC bin/base 50% PR G.M. - PCR 2.0, A1-A3 | AC bin/base 50% PR G.M. - PCR 2.0 | Bitumineuze verhardingen | AC bin/base | Ton | A1-A3 | [5 empty] | 2.37 | 1 | 6.4892 | 45 | 0.0026158 | 0.81293 | 62.7512 | 7.4564e-06 | 0.064837 | 0.26061 | 0.036095 | 14.7663 | 0.85873 | 3610.1322 | 0.13682 | 64.5463 | 64.4872 | 0.031784 | 0.038612 | 8.8643e-06 | 0.32732 | 0.00092984 | 0.083848 | 0.90832 | 0.3384 | 0.0026158 | 1655.213 | 30.642 | 1.879e-06 | 2.1214 | 1477.8856 | 1.8759e-08 | 5.2635e-07 | 443.4125 | 0 | 0 | 24.4193 | 0 | 0 | 1776.6485 | 501 | 0 | 0 | 0.77482 | 0.0014851 | 6.2409 | 0.0025655 | 0 | 0 | 0 | 0 | 0 | 50% | 2 | 0% | Ecochain 2022 LCA Achtergrondrapport voor Nederlandse branchereferentiemengsels 2022
AC bin/base 50% PR G.M. - PCR 2.0, A4 | AC bin/base 50% PR G.M. - PCR 2.0 | Bitumineuze verhardingen | AC bin/base | Ton | A4 | [5 empty] | 2.37 | 1 | 0.37546 | 45 | 6.8534e-05 | 0.029714 | 3.9891 | 7.5572e-07 | 0.0024774 | 0.01364 | 0.0025682 | 0.86081 | 0.03619 | 97.3766 | 0.0048437 | 4.0259 | 4.023 | 0.0019815 | 0.0010025 | 9.4976e-07 | 0.01774 | 2.7842e-05 | 0.0055485 | 0.061385 | 0.019236 | 6.8533e-05 | 62.4008 | 0.21295 | 2.9339e-07 | 0.26868 | 45.5659 | 1.1637e-09 | 3.8268e-08 | 71.8068 | 0 | 0 | 0.63475 | 0 | 0 | 66.2651 | 0 | 0 | 0 | 0.0067468 | 0.00015471 | 5.4635 | 0.00042515 | 0 | 0 | 0 | 0 | 0 | 50% | 2 | 0% | Ecochain 2022 LCA Achtergrondrapport voor Nederlandse branchereferentiemengsels 2022
AC bin/base 50% PR G.M. - PCR 2.0, A5 | AC bin/base 50% PR G.M. - PCR 2.0 | Bitumineuze verhardingen | AC bin/base | Ton | A5 | [5 empty] | 2.37 | 1 | 0.14178 | 45 | 1.6131e-06 | 0.0068623 | 1.3956 | 1.8035e-07 | 0.00051654 | 0.0055621 | 0.0012666 | 0.37947 | 0.0053531 | 18.5996 | 0.00063393 | 1.4061 | 1.4057 | 0.00032108 | 8.2039e-05 | 2.2724e-07 | 0.0077456 | 3.8329e-06 | 0.0033301 | 0.036554 | 0.009575 | 1.6131e-06 | 14.479 | 0.019284 | 2.9439e-08 | 0.062145 | 8.6879 | 3.048e-10 | 7.4561e-09 | 1.8494 | 0 | 0 | 0.079584 | 0 | 0 | 15.3762 | 0 | 0 | 0 | 0.00074847 | 3.943e-05 | 0.017133 | 0.00010063 | 0 | 0 | 0 | 0 | 0 | 50% | 2 | 0% | Ecochain 2022 LCA Achtergrondrapport voor Nederlandse branchereferentiemengsels 2022
AC bin/base 50% PR G.M. - PCR 2.0, B1 | AC bin/base 50% PR G.M. - PCR 2.0 | Bitumineuze verhardingen | AC bin/base | Ton | B1 | [5 empty] | 2.37 | 1 | 0 | 45 | 0 | 0 | 0 | 0 | 0 | 0 | 0 | 0 | 0 | 0 | 0 | 0 | 0 | 0 | 0 | 0 | 0 | 0 | 0 | 0 | 0 | 0 | 0 | 0 | 0 | 0 | 0 | 0 | 0 | 0 | 0 | 0 | 0 | 0 | 0 | 0 | 0 | 0 | 0 | 0 | 0 | 0 | 0 | 0 | 0 | 0 | 0 | 0 | 50% | 2 | 0% | Ecochain 2022 LCA Achtergrondrapport voor Nederlandse branchereferentiemengsels 2022
AC bin/base 50% PR G.M. - PCR 2.0, B2 | AC bin/base 50% PR G.M. - PCR 2.0 | Bitumineuze verhardingen | AC bin/base | Ton | B2 | [5 empty] | 2.37 | 1 | 0 | 45 | 0 | 0 | 0 | 0 | 0 | 0 | 0 | 0 | 0 | 0 | 0 | 0 | 0 | 0 | 0 | 0 | 0 | 0 | 0 | 0 | 0 | 0 | 0 | 0 | 0 | 0 | 0 | 0 | 0 | 0 | 0 | 0 | 0 | 0 | 0 | 0 | 0 | 0 | 0 | 0 | 0 | 0 | 0 | 0 | 0 | 0 | 0 | 0 | 50% | 2 | 0% | Ecochain 2022 LCA Achtergrondrapport voor Nederlandse branchereferentiemengsels 2022
AC bin/base 50% PR G.M. - PCR 2.0, B3 | AC bin/base 50% PR G.M. - PCR 2.0 | Bitumineuze verhardingen | AC bin/base | Ton | B3 | [5 empty] | 2.37 | 1 | 0 | 45 | 0 | 0 | 0 | 0 | 0 | 0 | 0 | 0 | 0 | 0 | 0 | 0 | 0 | 0 | 0 | 0 | 0 | 0 | 0 | 0 | 0 | 0 | 0 | 0 | 0 | 0 | 0 | 0 | 0 | 0 | 0 | 0 | 0 | 0 | 0 | 0 | 0 | 0 | 0 | 0 | 0 | 0 | 0 | 0 | 0 | 0 | 0 | 0 | 50% | 2 | 0% | Ecochain 2022 LCA Achtergrondrapport voor Nederlandse branchereferentiemengsels 2022
AC bin/base 50% PR G.M. - PCR 2.0, B4 | AC bin/base 50% PR G.M. - PCR 2.0 | Bitumineuze verhardingen | AC bin/base | Ton | B4 | [5 empty] | 2.37 | 1 | 0 | 45 | 0 | 0 | 0 | 0 | 0 | 0 | 0 | 0 | 0 | 0 | 0 | 0 | 0 | 0 | 0 | 0 | 0 | 0 | 0 | 0 | 0 | 0 | 0 | 0 | 0 | 0 | 0 | 0 | 0 | 0 | 0 | 0 | 0 | 0 | 0 | 0 | 0 | 0 | 0 | 0 | 0 | 0 | 0 | 0 | 0 | 0 | 0 | 0 | 50% | 2 | 0% | Ecochain 2022 LCA Achtergrondrapport voor Nederlandse branchereferentiemengsels 2022
AC bin/base 50% PR G.M. - PCR 2.0, B5 | AC bin/base 50% PR G.M. - PCR 2.0 | Bitumineuze verhardingen | AC bin/base | Ton | B5 | [5 empty] | 2.37 | 1 | 0 | 45 | 0 | 0 | 0 | 0 | 0 | 0 | 0 | 0 | 0 | 0 | 0 | 0 | 0 | 0 | 0 | 0 | 0 | 0 | 0 | 0 | 0 | 0 | 0 | 0 | 0 | 0 | 0 | 0 | 0 | 0 | 0 | 0 | 0 | 0 | 0 | 0 | 0 | 0 | 0 | 0 | 0 | 0 | 0 | 0 | 0 | 0 | 0 | 0 | 50% | 2 | 0% | Ecochain 2022 LCA Achtergrondrapport voor Nederlandse branchereferentiemengsels 2022
AC bin/base 50% PR G.M. - PCR 2.0, C1 | AC bin/base 50% PR G.M. - PCR 2.0 | Bitumineuze verhardingen | AC bin/base | Ton | C1 | [5 empty] | 2.37 | 1 | 0.31587 | 45 | 3.8816e-06 | 0.016512 | 3.3582 | 4.3396e-07 | 0.0011038 | 0.0095713 | 0.0020566 | 0.90386 | 0.012881 | 44.7554 | 0.0015254 | 3.3788 | 3.3779 | 0.00077259 | 0.00019741 | 5.468e-07 | 0.012995 | 9.223e-06 | 0.0050471 | 0.055475 | 0.015154 | 3.8816e-06 | 34.84 | 0.046401 | 5.3732e-08 | 0.14954 | 20.9042 | 7.3343e-10 | 1.4708e-08 | 4.4501 | 0 | 0 | 0.1915 | 0 | 0 | 36.999 | 0 | 0 | 0 | 0.001801 | 9.4879e-05 | 0.041225 | 0.00024214 | 0 | 0 | 0 | 0 | 0 | 50% | 2 | 0% | Ecochain 2022 LCA Achtergrondrapport voor Nederlandse branchereferentiemengsels 2022
AC bin/base 50% PR G.M. - PCR 2.0, C2 | AC bin/base 50% PR G.M. - PCR 2.0 | Bitumineuze verhardingen | AC bin/base | Ton | C2 | [5 empty] | 2.37 | 1 | 0.31791 | 45 | 7.2196e-05 | 0.025045 | 3.2726 | 6.2448e-07 | 0.0023663 | 0.0099103 | 0.0016607 | 0.89062 | 0.035056 | 92.682 | 0.0074868 | 3.3151 | 3.3002 | 0.013607 | 0.0012829 | 7.8107e-07 | 0.012483 | 3.4633e-05 | 0.0028897 | 0.033662 | 0.012099 | 7.2196e-05 | 52.3079 | 0.28571 | 2.8544e-07 | 0.22308 | 50.6144 | 1.3521e-09 | 4.3221e-08 | 98.5288 | 8.0658 | 0 | 8.6964 | 0.70668 | 0.00099268 | 55.5612 | 0 | 0 | 0 | 0.0087338 | 0.00015377 | 5.5584 | 0.00034866 | 0 | 0 | 0 | 0 | 0 | 50% | 2 | 0% | Ecochain 2022 LCA Achtergrondrapport voor Nederlandse branchereferentiemengsels 2022
AC bin/base 50% PR G.M. - PCR 2.0, C3 | AC bin/base 50% PR G.M. - PCR 2.0 | Bitumineuze verhardingen | AC bin/base | Ton | C3 | [5 empty] | 2.37 | 1 | 0.1593 | 45 | 1.8652e-06 | 0.0079345 | 1.6137 | 2.0853e-07 | 0.00058559 | 0.0057291 | 0.001282 | 0.43705 | 0.0061895 | 21.5058 | 0.00073299 | 1.6243 | 1.6239 | 0.00037124 | 9.4858e-05 | 2.6275e-07 | 0.0079168 | 4.4318e-06 | 0.0033043 | 0.036283 | 0.0096537 | 1.8652e-06 | 16.7413 | 0.022297 | 3.0577e-08 | 0.071855 | 10.0456 | 3.5243e-10 | 7.5756e-09 | 2.1383 | 0 | 0 | 0.092019 | 0 | 0 | 17.7787 | 0 | 0 | 0 | 0.00086542 | 4.5591e-05 | 0.01981 | 0.00011635 | 0 | 1000 | 0 | 0 | 0 | 50% | 2 | 0% | Ecochain 2022 LCA Achtergrondrapport voor Nederlandse branchereferentiemengsels 2022
AC bin/base 50% PR G.M. - PCR 2.0, C4 | AC bin/base 50% PR G.M. - PCR 2.0 | Bitumineuze verhardingen | AC bin/base | Ton | C4 | [5 empty] | 2.37 | 1 | 0 | 45 | 0 | 0 | 0 | 0 | 0 | 0 | 0 | 0 | 0 | 0 | 0 | 0 | 0 | 0 | 0 | 0 | 0 | 0 | 0 | 0 | 0 | 0 | 0 | 0 | 0 | 0 | 0 | 0 | 0 | 0 | 0 | 0 | 0 | 0 | 0 | 0 | 0 | 0 | 0 | 0 | 0 | 0 | 0 | 0 | 0 | 0 | 0 | 0 | 50% | 2 | 0% | Ecochain 2022 LCA Achtergrondrapport voor Nederlandse branchereferentiemengsels 2022
AC bin/base 50% PR G.M. - PCR 2.0, D | AC bin/base 50% PR G.M. - PCR 2.0 | Bitumineuze verhardingen | AC bin/base | Ton | D | [5 empty] | 2.37 | 1 | -2.3257 | 45 | -0.0002417 | -0.40259 | -17.3054 | -1.4746e-06 | -0.043247 | -0.12197 | -0.011398 | -4.6899 | -0.62525 | -2732.2726 | -0.081721 | -4.3863 | -4.3362 | -0.044895 | -0.0052237 | -5.7968e-07 | -0.04206 | -0.00018142 | -0.012474 | -0.15607 | -0.038761 | -0.00023986 | -62.9904 | -15.8981 | -5.9499e-07 | -0.33246 | -547.1836 | -3.1928e-09 | -7.3076e-08 | -685.8717 | 0 | 0 | -8.2204 | 0 | 0 | -908.8202 | 0 | 0 | 0 | -9.7513 | -0.00041531 | -1.6521 | -0.00046274 | 0 | 0 | 0 | 0 | 0 | 50% | 2 | 0% | Ecochain 2022 LCA Achtergrondrapport voor Nederlandse branchereferentiemengsels 2022
ZOAB Regulier - PCR 2.0, Totaal | ZOAB Regulier - PCR 2.0 | Bitumineuze verhardingen | ZOAB | Ton | Totaal | [5 empty] | 2 | 1 | 21.1488 | 12 | 0.0018737 | 2.3003 | 179.3233 | 1.9002e-05 | 0.22398 | 1.0723 | 0.12695 | 45.5271 | 6.1532 | 16253.9661 | 0.4425 | 204.8396 | 204.1991 | 0.60417 | 0.092875 | 2.4635e-05 | 1.4791 | 0.0020144 | 0.32191 | 3.5381 | 1.3517 | 0.0018762 | 5898.1343 | 47.2757 | 6.681e-06 | 6.2018 | 9108.9436 | 5.6179e-08 | 2.0584e-06 | 4912.1154 | 8.0658 | 0 | 73.1704 | 0.70668 | 0.00099268 | 5127.9526 | 0 | 0 | 0 | -11.7632 | 0.0035288 | 26.3463 | 0.0072166 | 0 | 1000 | 0 | 0 | 0 | 0% | 2 | 0% | Ecochain 2022 LCA Achtergrondrapport voor Nederlandse branchereferentiemengsels 2022
ZOAB Regulier - PCR 2.0, A1 | ZOAB Regulier - PCR 2.0 | Bitumineuze verhardingen | ZOAB | Ton | A1 | [5 empty] | 2 | 1 | 6.9513 | 12 | 0.00085669 | 1.109 | 58.5639 | 4.5097e-06 | 0.12051 | 0.33839 | 0.032763 | 12.723 | 1.7166 | 7458.8983 | 0.22425 | 61.8556 | 61.5649 | 0.28463 | 0.034387 | 5.4487e-06 | 0.40852 | 0.00076297 | 0.067921 | 0.75456 | 0.40009 | 0.00085663 | 2366.9155 | 35.4874 | 2.5433e-06 | 1.8166 | 4799.4259 | 1.63e-08 | 7.3272e-07 | 2928.7216 | 0 | 0 | 29.777 | 0 | 0 | 2517.9107 | 0 | 0 | 0 | 0.88214 | 0.0010194 | 2.8342 | 0.001569 | 0 | 0 | 0 | 0 | 0 | 0% | 2 | 0% | Ecochain 2022 LCA Achtergrondrapport voor Nederlandse branchereferentiemengsels 2022
ZOAB Regulier - PCR 2.0, A2 | ZOAB Regulier - PCR 2.0 | Bitumineuze verhardingen | ZOAB | Ton | A2 | [5 empty] | 2 | 1 | 2.8763 | 12 | 0.0002236 | 0.10773 | 16.4843 | 2.6762e-06 | 0.015371 | 0.24578 | 0.031899 | 7.3802 | 0.15728 | 634.2453 | 0.024645 | 16.63 | 16.6101 | 0.0060135 | 0.013848 | 3.3579e-06 | 0.31287 | 0.0001292 | 0.086688 | 0.96114 | 0.25207 | 0.00022359 | 224.5497 | 0.6499 | 8.0755e-07 | 0.95715 | 175.9503 | 8.3679e-09 | 1.5789e-07 | 119.4215 | 0 | 0 | 2.7465 | 0 | 0 | 238.3789 | 0 | 0 | 0 | 0.023728 | 0.00041573 | 5.7151 | 0.0015083 | 0 | 0 | 0 | 0 | 0 | 0% | 2 | 0% | Ecochain 2022 LCA Achtergrondrapport voor Nederlandse branchereferentiemengsels 2022
ZOAB Regulier - PCR 2.0, A3 | ZOAB Regulier - PCR 2.0 | Bitumineuze verhardingen | ZOAB | Ton | A3 | [5 empty] | 2 | 1 | 1.499 | 12 | 2.0222e-05 | 0.17517 | 20.5813 | 2.3255e-06 | 0.0033635 | 0.020722 | 0.003531 | 3.4342 | 0.022985 | 93.3154 | 0.022295 | 20.8879 | 20.8384 | 0.047768 | 0.0017675 | 2.6228e-06 | 0.026657 | 0.00024014 | 0.0075038 | 0.08483 | 0.025588 | 2.0221e-05 | 322.5252 | 0.4846 | 1.8596e-07 | 0.24132 | 69.5469 | 2.6198e-09 | 4.5263e-08 | 14.7609 | 0 | 0 | 6.2022 | 0 | 0 | 355.5186 | 0 | 0 | 0 | 0.036048 | 0.00039222 | 0.24722 | 0.00030759 | 0 | 0 | 0 | 0 | 0 | 0% | 2 | 0% | Ecochain 2022 LCA Achtergrondrapport voor Nederlandse branchereferentiemengsels 2022
ZOAB Regulier - PCR 2.0, A1-A3 | ZOAB Regulier - PCR 2.0 | Bitumineuze verhardingen | ZOAB | Ton | A1-A3 | [5 empty] | 2 | 1 | 11.3266 | 12 | 0.0011005 | 1.3919 | 95.6295 | 9.5114e-06 | 0.13924 | 0.60489 | 0.068193 | 23.5374 | 1.8968 | 8186.459 | 0.27119 | 99.3735 | 99.0134 | 0.33841 | 0.050002 | 1.143e-05 | 0.74805 | 0.0011323 | 0.16211 | 1.8005 | 0.67774 | 0.0011004 | 2913.9904 | 36.6219 | 3.5368e-06 | 3.015 | 5044.9231 | 2.7287e-08 | 9.3587e-07 | 3062.904 | 0 | 0 | 38.7257 | 0 | 0 | 3111.8082 | 0 | 0 | 0 | 0.94191 | 0.0018273 | 8.7966 | 0.0033849 | 0 | 0 | 0 | 0 | 0 | 0% | 2 | 0% | Ecochain 2022 LCA Achtergrondrapport voor Nederlandse branchereferentiemengsels 2022
ZOAB Regulier - PCR 2.0, A4 | ZOAB Regulier - PCR 2.0 | Bitumineuze verhardingen | ZOAB | Ton | A4 | [5 empty] | 2 | 1 | 0.37546 | 12 | 6.8534e-05 | 0.029714 | 3.9891 | 7.5572e-07 | 0.0024774 | 0.01364 | 0.0025682 | 0.86081 | 0.03619 | 97.3766 | 0.0048437 | 4.0259 | 4.023 | 0.0019815 | 0.0010025 | 9.4976e-07 | 0.01774 | 2.7842e-05 | 0.0055485 | 0.061385 | 0.019236 | 6.8533e-05 | 62.4008 | 0.21295 | 2.9339e-07 | 0.26868 | 45.5659 | 1.1637e-09 | 3.8268e-08 | 71.8068 | 0 | 0 | 0.63475 | 0 | 0 | 66.2651 | 0 | 0 | 0 | 0.0067468 | 0.00015471 | 5.4635 | 0.00042515 | 0 | 0 | 0 | 0 | 0 | 0% | 2 | 0% | Ecochain 2022 LCA Achtergrondrapport voor Nederlandse branchereferentiemengsels 2022
ZOAB Regulier - PCR 2.0, A5 | ZOAB Regulier - PCR 2.0 | Bitumineuze verhardingen | ZOAB | Ton | A5 | [5 empty] | 2 | 1 | 0.14178 | 12 | 1.6131e-06 | 0.0068623 | 1.3956 | 1.8035e-07 | 0.00051654 | 0.0055621 | 0.0012666 | 0.37947 | 0.0053531 | 18.5996 | 0.00063393 | 1.4061 | 1.4057 | 0.00032108 | 8.2039e-05 | 2.2724e-07 | 0.0077456 | 3.8329e-06 | 0.0033301 | 0.036554 | 0.009575 | 1.6131e-06 | 14.479 | 0.019284 | 2.9439e-08 | 0.062145 | 8.6879 | 3.048e-10 | 7.4561e-09 | 1.8494 | 0 | 0 | 0.079584 | 0 | 0 | 15.3762 | 0 | 0 | 0 | 0.00074847 | 3.943e-05 | 0.017133 | 0.00010063 | 0 | 0 | 0 | 0 | 0 | 0% | 2 | 0% | Ecochain 2022 LCA Achtergrondrapport voor Nederlandse branchereferentiemengsels 2022
ZOAB Regulier - PCR 2.0, B1 | ZOAB Regulier - PCR 2.0 | Bitumineuze verhardingen | ZOAB | Ton | B1 | [5 empty] | 2 | 1 | 0.63803 | 12 | 0 | 0 | 0 | 0 | 0 | 0 | 0 | 2.216 | 3.1436 | 3441.1721 | 0.00279 | 0 | 0 | 0 | 0 | 0 | 0 | 0 | 0 | 0 | 0 | 0 | 0 | 0 | 0 | 0 | 19.2905 | 3.4029e-09 | 2.045e-07 | 0 | 0 | 0 | 0 | 0 | 0 | 0 | 0 | 0 | 0 | 0 | 0 | 0 | 0 | 0 | 0 | 0 | 0 | 0 | 0% | 2 | 0% | Ecochain 2022 LCA Achtergrondrapport voor Nederlandse branchereferentiemengsels 2022
ZOAB Regulier - PCR 2.0, B2 | ZOAB Regulier - PCR 2.0 | Bitumineuze verhardingen | ZOAB | Ton | B2 | [5 empty] | 2 | 1 | 0 | 12 | 0 | 0 | 0 | 0 | 0 | 0 | 0 | 0 | 0 | 0 | 0 | 0 | 0 | 0 | 0 | 0 | 0 | 0 | 0 | 0 | 0 | 0 | 0 | 0 | 0 | 0 | 0 | 0 | 0 | 0 | 0 | 0 | 0 | 0 | 0 | 0 | 0 | 0 | 0 | 0 | 0 | 0 | 0 | 0 | 0 | 0 | 0 | 0 | 0% | 2 | 0% | Ecochain 2022 LCA Achtergrondrapport voor Nederlandse branchereferentiemengsels 2022
ZOAB Regulier - PCR 2.0, B3 | ZOAB Regulier - PCR 2.0 | Bitumineuze verhardingen | ZOAB | Ton | B3 | [5 empty] | 2 | 1 | 0 | 12 | 0 | 0 | 0 | 0 | 0 | 0 | 0 | 0 | 0 | 0 | 0 | 0 | 0 | 0 | 0 | 0 | 0 | 0 | 0 | 0 | 0 | 0 | 0 | 0 | 0 | 0 | 0 | 0 | 0 | 0 | 0 | 0 | 0 | 0 | 0 | 0 | 0 | 0 | 0 | 0 | 0 | 0 | 0 | 0 | 0 | 0 | 0 | 0 | 0% | 2 | 0% | Ecochain 2022 LCA Achtergrondrapport voor Nederlandse branchereferentiemengsels 2022
ZOAB Regulier - PCR 2.0, B4 | ZOAB Regulier - PCR 2.0 | Bitumineuze verhardingen | ZOAB | Ton | B4 | [5 empty] | 2 | 1 | 0 | 12 | 0 | 0 | 0 | 0 | 0 | 0 | 0 | 0 | 0 | 0 | 0 | 0 | 0 | 0 | 0 | 0 | 0 | 0 | 0 | 0 | 0 | 0 | 0 | 0 | 0 | 0 | 0 | 0 | 0 | 0 | 0 | 0 | 0 | 0 | 0 | 0 | 0 | 0 | 0 | 0 | 0 | 0 | 0 | 0 | 0 | 0 | 0 | 0 | 0% | 2 | 0% | Ecochain 2022 LCA Achtergrondrapport voor Nederlandse branchereferentiemengsels 2022
ZOAB Regulier - PCR 2.0, B5 | ZOAB Regulier - PCR 2.0 | Bitumineuze verhardingen | ZOAB | Ton | B5 | [5 empty] | 2 | 1 | 0 | 12 | 0 | 0 | 0 | 0 | 0 | 0 | 0 | 0 | 0 | 0 | 0 | 0 | 0 | 0 | 0 | 0 | 0 | 0 | 0 | 0 | 0 | 0 | 0 | 0 | 0 | 0 | 0 | 0 | 0 | 0 | 0 | 0 | 0 | 0 | 0 | 0 | 0 | 0 | 0 | 0 | 0 | 0 | 0 | 0 | 0 | 0 | 0 | 0 | 0% | 2 | 0% | Ecochain 2022 LCA Achtergrondrapport voor Nederlandse branchereferentiemengsels 2022
ZOAB Regulier - PCR 2.0, C1 | ZOAB Regulier - PCR 2.0 | Bitumineuze verhardingen | ZOAB | Ton | C1 | [5 empty] | 2 | 1 | 0.31587 | 12 | 3.8816e-06 | 0.016512 | 3.3582 | 4.3396e-07 | 0.0011038 | 0.0095713 | 0.0020566 | 0.90386 | 0.012881 | 44.7554 | 0.0015254 | 3.3788 | 3.3779 | 0.00077259 | 0.00019741 | 5.468e-07 | 0.012995 | 9.223e-06 | 0.0050471 | 0.055475 | 0.015154 | 3.8816e-06 | 34.84 | 0.046401 | 5.3732e-08 | 0.14954 | 20.9042 | 7.3343e-10 | 1.4708e-08 | 4.4501 | 0 | 0 | 0.1915 | 0 | 0 | 36.999 | 0 | 0 | 0 | 0.001801 | 9.4879e-05 | 0.041225 | 0.00024214 | 0 | 0 | 0 | 0 | 0 | 0% | 2 | 0% | Ecochain 2022 LCA Achtergrondrapport voor Nederlandse branchereferentiemengsels 2022
ZOAB Regulier - PCR 2.0, C2 | ZOAB Regulier - PCR 2.0 | Bitumineuze verhardingen | ZOAB | Ton | C2 | [5 empty] | 2 | 1 | 0.31791 | 12 | 7.2196e-05 | 0.025045 | 3.2726 | 6.2448e-07 | 0.0023663 | 0.0099103 | 0.0016607 | 0.89062 | 0.035056 | 92.682 | 0.0074868 | 3.3151 | 3.3002 | 0.013607 | 0.0012829 | 7.8107e-07 | 0.012483 | 3.4633e-05 | 0.0028897 | 0.033662 | 0.012099 | 7.2196e-05 | 52.3079 | 0.28571 | 2.8544e-07 | 0.22308 | 50.6144 | 1.3521e-09 | 4.3221e-08 | 98.5288 | 8.0658 | 0 | 8.6964 | 0.70668 | 0.00099268 | 55.5612 | 0 | 0 | 0 | 0.0087338 | 0.00015377 | 5.5584 | 0.00034866 | 0 | 0 | 0 | 0 | 0 | 0% | 2 | 0% | Ecochain 2022 LCA Achtergrondrapport voor Nederlandse branchereferentiemengsels 2022
ZOAB Regulier - PCR 2.0, C3 | ZOAB Regulier - PCR 2.0 | Bitumineuze verhardingen | ZOAB | Ton | C3 | [5 empty] | 2 | 1 | 0.1593 | 12 | 1.8652e-06 | 0.0079345 | 1.6137 | 2.0853e-07 | 0.00058559 | 0.0057291 | 0.001282 | 0.43705 | 0.0061895 | 21.5058 | 0.00073299 | 1.6243 | 1.6239 | 0.00037124 | 9.4858e-05 | 2.6275e-07 | 0.0079168 | 4.4318e-06 | 0.0033043 | 0.036283 | 0.0096537 | 1.8652e-06 | 16.7413 | 0.022297 | 3.0577e-08 | 0.071855 | 10.0456 | 3.5243e-10 | 7.5756e-09 | 2.1383 | 0 | 0 | 0.092019 | 0 | 0 | 17.7787 | 0 | 0 | 0 | 0.00086542 | 4.5591e-05 | 0.01981 | 0.00011635 | 0 | 1000 | 0 | 0 | 0 | 0% | 2 | 0% | Ecochain 2022 LCA Achtergrondrapport voor Nederlandse branchereferentiemengsels 2022
ZOAB Regulier - PCR 2.0, C4 | ZOAB Regulier - PCR 2.0 | Bitumineuze verhardingen | ZOAB | Ton | C4 | [5 empty] | 2 | 1 | 0 | 12 | 0 | 0 | 0 | 0 | 0 | 0 | 0 | 0 | 0 | 0 | 0 | 0 | 0 | 0 | 0 | 0 | 0 | 0 | 0 | 0 | 0 | 0 | 0 | 0 | 0 | 0 | 0 | 0 | 0 | 0 | 0 | 0 | 0 | 0 | 0 | 0 | 0 | 0 | 0 | 0 | 0 | 0 | 0 | 0 | 0 | 0 | 0 | 0 | 0% | 2 | 0% | Ecochain 2022 LCA Achtergrondrapport voor Nederlandse branchereferentiemengsels 2022
ZOAB Regulier - PCR 2.0, D | ZOAB Regulier - PCR 2.0 | Bitumineuze verhardingen | ZOAB | Ton | D | [5 empty] | 2 | 1 | -3.4528 | 12 | -0.00047536 | -0.56964 | -25.5649 | -2.2243e-06 | -0.061555 | -0.18188 | -0.01827 | -7.2355 | -0.87973 | -3835.0434 | -0.11789 | -7.6577 | -7.5582 | -0.089697 | -0.0097886 | -9.9167e-07 | -0.075835 | -0.00033015 | -0.022439 | -0.28627 | -0.069528 | -0.0004728 | -110.6155 | -26.5547 | -1.0852e-06 | -0.6036 | -1136.011 | -5.7052e-09 | -1.2909e-07 | -1392.4659 | 0 | 0 | -13.9752 | 0 | 0 | -1287.6441 | 0 | 0 | 0 | -13.666 | -0.00061429 | -2.3469 | -0.00078606 | 0 | 0 | 0 | 0 | 0 | 0% | 2 | 0% | Ecochain 2022 LCA Achtergrondrapport voor Nederlandse branchereferentiemengsels 2022
DZOAB - PCR 2.0, Totaal | DZOAB - PCR 2.0 | Bitumineuze verhardingen | ZOAB | Ton | Totaal | [5 empty] | 2 | 1 | 22.7457 | 14 | 0.0019142 | 2.6176 | 189.5656 | 1.9646e-05 | 0.25737 | 1.1464 | 0.13106 | 49.8129 | 6.6842 | 18534.1686 | 0.51424 | 215.4683 | 215.1876 | 0.24382 | 0.10215 | 2.5424e-05 | 1.5624 | 0.0022026 | 0.32864 | 3.5891 | 1.4313 | 0.0019166 | 6568.8737 | 57.6979 | 7.0044e-06 | 6.3808 | 9956.401 | 6.0477e-08 | 2.2503e-06 | 4975.9931 | 8.0658 | 0 | 88.1787 | 0.70668 | 0.00099268 | 5841.7851 | 0 | 0 | 0 | -11.5164 | 0.0037123 | 27.3082 | 0.0072115 | 0 | 1000 | 0 | 0 | 0 | 0% | 2 | 0% | Ecochain 2022 LCA Achtergrondrapport voor Nederlandse branchereferentiemengsels 2022
DZOAB - PCR 2.0, A1 | DZOAB - PCR 2.0 | Bitumineuze verhardingen | ZOAB | Ton | A1 | [5 empty] | 2 | 1 | 7.8106 | 14 | 0.00087147 | 1.2697 | 64.2359 | 4.9148e-06 | 0.13745 | 0.37883 | 0.035398 | 15.0172 | 1.9824 | 8600.089 | 0.25897 | 67.7201 | 67.6121 | 0.10167 | 0.038999 | 5.9495e-06 | 0.45472 | 0.00084246 | 0.072983 | 0.79858 | 0.44476 | 0.0008714 | 2706.9592 | 40.6737 | 2.7001e-06 | 1.9274 | 5222.6009 | 1.8528e-08 | 8.2797e-07 | 2958.2913 | 0 | 0 | 36.9257 | 0 | 0 | 2879.8453 | 0 | 0 | 0 | 1.0036 | 0.0011271 | 3.091 | 0.001606 | 0 | 0 | 0 | 0 | 0 | 0% | 2 | 0% | Ecochain 2022 LCA Achtergrondrapport voor Nederlandse branchereferentiemengsels 2022
DZOAB - PCR 2.0, A2 | DZOAB - PCR 2.0 | Bitumineuze verhardingen | ZOAB | Ton | A2 | [5 empty] | 2 | 1 | 2.8857 | 14 | 0.00022896 | 0.10892 | 16.6309 | 2.7041e-06 | 0.015408 | 0.24484 | 0.031871 | 7.4356 | 0.15943 | 641.2972 | 0.024859 | 16.7781 | 16.7582 | 0.0061121 | 0.013849 | 3.3929e-06 | 0.31177 | 0.00013108 | 0.086528 | 0.95932 | 0.25174 | 0.00022896 | 226.9934 | 0.66025 | 8.2636e-07 | 0.96726 | 178.3541 | 8.4226e-09 | 1.6078e-07 | 122.225 | 0 | 0 | 2.7795 | 0 | 0 | 240.9737 | 0 | 0 | 0 | 0.02407 | 0.00042336 | 5.9401 | 0.001524 | 0 | 0 | 0 | 0 | 0 | 0% | 2 | 0% | Ecochain 2022 LCA Achtergrondrapport voor Nederlandse branchereferentiemengsels 2022
DZOAB - PCR 2.0, A3 | DZOAB - PCR 2.0 | Bitumineuze verhardingen | ZOAB | Ton | A3 | [5 empty] | 2 | 1 | 1.5119 | 14 | 2.1266e-05 | 0.17618 | 20.7343 | 2.3246e-06 | 0.0033866 | 0.021143 | 0.0036228 | 3.4575 | 0.023742 | 96.5082 | 0.023615 | 21.0458 | 20.9933 | 0.05065 | 0.001842 | 2.62e-06 | 0.027188 | 0.00025518 | 0.007612 | 0.086187 | 0.025897 | 2.1266e-05 | 324.2305 | 0.51081 | 1.8768e-07 | 0.24777 | 72.991 | 2.6717e-09 | 4.7156e-08 | 15.4535 | 0 | 0 | 6.5732 | 0 | 0 | 357.2753 | 0 | 0 | 0 | 0.038154 | 0.00039265 | 0.25688 | 0.00031369 | 0 | 0 | 0 | 0 | 0 | 0% | 2 | 0% | Ecochain 2022 LCA Achtergrondrapport voor Nederlandse branchereferentiemengsels 2022
DZOAB - PCR 2.0, A1-A3 | DZOAB - PCR 2.0 | Bitumineuze verhardingen | ZOAB | Ton | A1-A3 | [5 empty] | 2 | 1 | 12.2082 | 14 | 0.0011217 | 1.5548 | 101.6011 | 9.9435e-06 | 0.15624 | 0.64482 | 0.070892 | 25.9103 | 2.1656 | 9337.8944 | 0.30744 | 105.5441 | 105.3636 | 0.15843 | 0.05469 | 1.1962e-05 | 0.79368 | 0.0012287 | 0.16712 | 1.8441 | 0.72239 | 0.0011216 | 3258.1832 | 41.8447 | 3.7141e-06 | 3.1424 | 5473.946 | 2.9622e-08 | 1.0359e-06 | 3095.9698 | 0 | 0 | 46.2784 | 0 | 0 | 3478.0944 | 0 | 0 | 0 | 1.0658 | 0.0019431 | 9.288 | 0.0034437 | 0 | 0 | 0 | 0 | 0 | 0% | 2 | 0% | Ecochain 2022 LCA Achtergrondrapport voor Nederlandse branchereferentiemengsels 2022
DZOAB - PCR 2.0, A4 | DZOAB - PCR 2.0 | Bitumineuze verhardingen | ZOAB | Ton | A4 | [5 empty] | 2 | 1 | 0.37546 | 14 | 6.8534e-05 | 0.029714 | 3.9891 | 7.5572e-07 | 0.0024774 | 0.01364 | 0.0025682 | 0.86081 | 0.03619 | 97.3766 | 0.0048437 | 4.0259 | 4.023 | 0.0019815 | 0.0010025 | 9.4976e-07 | 0.01774 | 2.7842e-05 | 0.0055485 | 0.061385 | 0.019236 | 6.8533e-05 | 62.4008 | 0.21295 | 2.9339e-07 | 0.26868 | 45.5659 | 1.1637e-09 | 3.8268e-08 | 71.8068 | 0 | 0 | 0.63475 | 0 | 0 | 66.2651 | 0 | 0 | 0 | 0.0067468 | 0.00015471 | 5.4635 | 0.00042515 | 0 | 0 | 0 | 0 | 0 | 0% | 2 | 0% | Ecochain 2022 LCA Achtergrondrapport voor Nederlandse branchereferentiemengsels 2022
DZOAB - PCR 2.0, A5 | DZOAB - PCR 2.0 | Bitumineuze verhardingen | ZOAB | Ton | A5 | [5 empty] | 2 | 1 | 0.11509 | 14 | 1.3611e-06 | 0.00579 | 1.1775 | 1.5217e-07 | 0.00039769 | 0.0040134 | 0.00089201 | 0.31853 | 0.0045167 | 15.6934 | 0.00053488 | 1.1857 | 1.1854 | 0.00027091 | 6.9221e-05 | 1.9174e-07 | 0.0055295 | 3.234e-06 | 0.002281 | 0.025051 | 0.0066437 | 1.3611e-06 | 12.2166 | 0.016271 | 2.1945e-08 | 0.052435 | 7.3299 | 2.5718e-10 | 5.8021e-09 | 1.5604 | 0 | 0 | 0.067149 | 0 | 0 | 12.9737 | 0 | 0 | 0 | 0.00063152 | 3.3269e-05 | 0.014456 | 8.4906e-05 | 0 | 0 | 0 | 0 | 0 | 0% | 2 | 0% | Ecochain 2022 LCA Achtergrondrapport voor Nederlandse branchereferentiemengsels 2022
DZOAB - PCR 2.0, B1 | DZOAB - PCR 2.0 | Bitumineuze verhardingen | ZOAB | Ton | B1 | [5 empty] | 2 | 1 | 0.63803 | 14 | 0 | 0 | 0 | 0 | 0 | 0 | 0 | 2.216 | 3.1436 | 3441.1721 | 0.00279 | 0 | 0 | 0 | 0 | 0 | 0 | 0 | 0 | 0 | 0 | 0 | 0 | 0 | 0 | 0 | 19.2905 | 3.4029e-09 | 2.045e-07 | 0 | 0 | 0 | 0 | 0 | 0 | 0 | 0 | 0 | 0 | 0 | 0 | 0 | 0 | 0 | 0 | 0 | 0 | 0 | 0% | 2 | 0% | Ecochain 2022 LCA Achtergrondrapport voor Nederlandse branchereferentiemengsels 2022
DZOAB - PCR 2.0, B2 | DZOAB - PCR 2.0 | Bitumineuze verhardingen | ZOAB | Ton | B2 | [5 empty] | 2 | 1 | 0 | 14 | 0 | 0 | 0 | 0 | 0 | 0 | 0 | 0 | 0 | 0 | 0 | 0 | 0 | 0 | 0 | 0 | 0 | 0 | 0 | 0 | 0 | 0 | 0 | 0 | 0 | 0 | 0 | 0 | 0 | 0 | 0 | 0 | 0 | 0 | 0 | 0 | 0 | 0 | 0 | 0 | 0 | 0 | 0 | 0 | 0 | 0 | 0 | 0 | 0% | 2 | 0% | Ecochain 2022 LCA Achtergrondrapport voor Nederlandse branchereferentiemengsels 2022
DZOAB - PCR 2.0, B3 | DZOAB - PCR 2.0 | Bitumineuze verhardingen | ZOAB | Ton | B3 | [5 empty] | 2 | 1 | 0 | 14 | 0 | 0 | 0 | 0 | 0 | 0 | 0 | 0 | 0 | 0 | 0 | 0 | 0 | 0 | 0 | 0 | 0 | 0 | 0 | 0 | 0 | 0 | 0 | 0 | 0 | 0 | 0 | 0 | 0 | 0 | 0 | 0 | 0 | 0 | 0 | 0 | 0 | 0 | 0 | 0 | 0 | 0 | 0 | 0 | 0 | 0 | 0 | 0 | 0% | 2 | 0% | Ecochain 2022 LCA Achtergrondrapport voor Nederlandse branchereferentiemengsels 2022
DZOAB - PCR 2.0, B4 | DZOAB - PCR 2.0 | Bitumineuze verhardingen | ZOAB | Ton | B4 | [5 empty] | 2 | 1 | 0 | 14 | 0 | 0 | 0 | 0 | 0 | 0 | 0 | 0 | 0 | 0 | 0 | 0 | 0 | 0 | 0 | 0 | 0 | 0 | 0 | 0 | 0 | 0 | 0 | 0 | 0 | 0 | 0 | 0 | 0 | 0 | 0 | 0 | 0 | 0 | 0 | 0 | 0 | 0 | 0 | 0 | 0 | 0 | 0 | 0 | 0 | 0 | 0 | 0 | 0% | 2 | 0% | Ecochain 2022 LCA Achtergrondrapport voor Nederlandse branchereferentiemengsels 2022
DZOAB - PCR 2.0, B5 | DZOAB - PCR 2.0 | Bitumineuze verhardingen | ZOAB | Ton | B5 | [5 empty] | 2 | 1 | 0 | 14 | 0 | 0 | 0 | 0 | 0 | 0 | 0 | 0 | 0 | 0 | 0 | 0 | 0 | 0 | 0 | 0 | 0 | 0 | 0 | 0 | 0 | 0 | 0 | 0 | 0 | 0 | 0 | 0 | 0 | 0 | 0 | 0 | 0 | 0 | 0 | 0 | 0 | 0 | 0 | 0 | 0 | 0 | 0 | 0 | 0 | 0 | 0 | 0 | 0% | 2 | 0% | Ecochain 2022 LCA Achtergrondrapport voor Nederlandse branchereferentiemengsels 2022
DZOAB - PCR 2.0, C1 | DZOAB - PCR 2.0 | Bitumineuze verhardingen | ZOAB | Ton | C1 | [5 empty] | 2 | 1 | 0.17627 | 14 | 2.1677e-06 | 0.0092212 | 1.8753 | 2.4234e-07 | 0.00061516 | 0.005327 | 0.0011438 | 0.50471 | 0.0071932 | 24.9933 | 0.00085185 | 1.8869 | 1.8863 | 0.00043145 | 0.00011024 | 3.0536e-07 | 0.0072305 | 5.1505e-06 | 0.0028045 | 0.030826 | 0.0084242 | 2.1676e-06 | 19.4561 | 0.025912 | 2.9948e-08 | 0.083507 | 11.6737 | 4.0958e-10 | 8.1949e-09 | 2.4851 | 0 | 0 | 0.10694 | 0 | 0 | 20.6618 | 0 | 0 | 0 | 0.0010058 | 5.2984e-05 | 0.023022 | 0.00013522 | 0 | 0 | 0 | 0 | 0 | 0% | 2 | 0% | Ecochain 2022 LCA Achtergrondrapport voor Nederlandse branchereferentiemengsels 2022
DZOAB - PCR 2.0, C2 | DZOAB - PCR 2.0 | Bitumineuze verhardingen | ZOAB | Ton | C2 | [5 empty] | 2 | 1 | 0.31791 | 14 | 7.2196e-05 | 0.025045 | 3.2726 | 6.2448e-07 | 0.0023663 | 0.0099103 | 0.0016607 | 0.89062 | 0.035056 | 92.682 | 0.0074868 | 3.3151 | 3.3002 | 0.013607 | 0.0012829 | 7.8107e-07 | 0.012483 | 3.4633e-05 | 0.0028897 | 0.033662 | 0.012099 | 7.2196e-05 | 52.3079 | 0.28571 | 2.8544e-07 | 0.22308 | 50.6144 | 1.3521e-09 | 4.3221e-08 | 98.5288 | 8.0658 | 0 | 8.6964 | 0.70668 | 0.00099268 | 55.5612 | 0 | 0 | 0 | 0.0087338 | 0.00015377 | 5.5584 | 0.00034866 | 0 | 0 | 0 | 0 | 0 | 0% | 2 | 0% | Ecochain 2022 LCA Achtergrondrapport voor Nederlandse branchereferentiemengsels 2022
DZOAB - PCR 2.0, C3 | DZOAB - PCR 2.0 | Bitumineuze verhardingen | ZOAB | Ton | C3 | [5 empty] | 2 | 1 | 0.1593 | 14 | 1.8652e-06 | 0.0079345 | 1.6137 | 2.0853e-07 | 0.00058559 | 0.0057291 | 0.001282 | 0.43705 | 0.0061895 | 21.5058 | 0.00073299 | 1.6243 | 1.6239 | 0.00037124 | 9.4858e-05 | 2.6275e-07 | 0.0079168 | 4.4318e-06 | 0.0033043 | 0.036283 | 0.0096537 | 1.8652e-06 | 16.7413 | 0.022297 | 3.0577e-08 | 0.071855 | 10.0456 | 3.5243e-10 | 7.5756e-09 | 2.1383 | 0 | 0 | 0.092019 | 0 | 0 | 17.7787 | 0 | 0 | 0 | 0.00086542 | 4.5591e-05 | 0.01981 | 0.00011635 | 0 | 1000 | 0 | 0 | 0 | 0% | 2 | 0% | Ecochain 2022 LCA Achtergrondrapport voor Nederlandse branchereferentiemengsels 2022
DZOAB - PCR 2.0, C4 | DZOAB - PCR 2.0 | Bitumineuze verhardingen | ZOAB | Ton | C4 | [5 empty] | 2 | 1 | 0 | 14 | 0 | 0 | 0 | 0 | 0 | 0 | 0 | 0 | 0 | 0 | 0 | 0 | 0 | 0 | 0 | 0 | 0 | 0 | 0 | 0 | 0 | 0 | 0 | 0 | 0 | 0 | 0 | 0 | 0 | 0 | 0 | 0 | 0 | 0 | 0 | 0 | 0 | 0 | 0 | 0 | 0 | 0 | 0 | 0 | 0 | 0 | 0 | 0 | 0% | 2 | 0% | Ecochain 2022 LCA Achtergrondrapport voor Nederlandse branchereferentiemengsels 2022
DZOAB - PCR 2.0, D | DZOAB - PCR 2.0 | Bitumineuze verhardingen | ZOAB | Ton | D | [5 empty] | 2 | 1 | -3.4528 | 14 | -0.00047536 | -0.56964 | -25.5649 | -2.2243e-06 | -0.061555 | -0.18188 | -0.01827 | -7.2355 | -0.87973 | -3835.0434 | -0.11789 | -7.6577 | -7.5582 | -0.089697 | -0.0097886 | -9.9167e-07 | -0.075835 | -0.00033015 | -0.022439 | -0.28627 | -0.069528 | -0.0004728 | -110.6155 | -26.5547 | -1.0852e-06 | -0.6036 | -1136.011 | -5.7052e-09 | -1.2909e-07 | -1392.4659 | 0 | 0 | -13.9752 | 0 | 0 | -1287.6441 | 0 | 0 | 0 | -13.666 | -0.00061429 | -2.3469 | -0.00078606 | 0 | 0 | 0 | 0 | 0 | 0% | 2 | 0% | Ecochain 2022 LCA Achtergrondrapport voor Nederlandse branchereferentiemengsels 2022
DZOAB 30% PR - PCR 2.0, Totaal | DZOAB 30% PR - PCR 2.0 | Bitumineuze verhardingen | ZOAB | Ton | Totaal | [5 empty] | 2 | 1 | 18.281 | 14 | 0.0014144 | 2.1884 | 153.7787 | 1.6367e-05 | 0.20654 | 0.87391 | 0.098974 | 40.7845 | 6.0107 | 15656.5381 | 0.41955 | 172.5134 | 172.4398 | 0.046883 | 0.078391 | 2.0874e-05 | 1.179 | 0.001746 | 0.2456 | 2.6685 | 1.0917 | 0.0014161 | 5318.032 | 47.3481 | 5.3984e-06 | 4.8632 | 7564.9847 | 4.8349e-08 | 1.7873e-06 | 3578.8317 | 8.0658 | 0 | 69.9957 | 0.70668 | 0.00099268 | 4864.4677 | 600 | 0 | 0 | -7.8922 | 0.0031564 | 22.8359 | 0.005489 | 0 | 1000 | 0 | 0 | 0 | 30% | 2 | 0% | Ecochain 2022 LCA Achtergrondrapport voor Nederlandse branchereferentiemengsels 2022
DZOAB 30% PR - PCR 2.0, A1 | DZOAB 30% PR - PCR 2.0 | Bitumineuze verhardingen | ZOAB | Ton | A1 | [5 empty] | 2 | 1 | 5.8775 | 14 | 0.00061884 | 0.99357 | 46.5315 | 3.5993e-06 | 0.1073 | 0.28971 | 0.026181 | 11.6183 | 1.5616 | 6780.0958 | 0.2031 | 49.1537 | 49.1548 | -0.0047927 | 0.02961 | 4.3651e-06 | 0.34613 | 0.00062319 | 0.053906 | 0.58183 | 0.33941 | 0.00061878 | 2116.4887 | 31.7368 | 1.9779e-06 | 1.3641 | 3912.5914 | 1.4081e-08 | 6.2614e-07 | 2086.4149 | 0 | 0 | 27.0294 | 0 | 0 | 2251.8385 | 300 | 0 | 0 | 0.77543 | 0.00085655 | 2.2572 | 0.0010733 | 0 | 0 | 0 | 0 | 0 | 30% | 2 | 0% | Ecochain 2022 LCA Achtergrondrapport voor Nederlandse branchereferentiemengsels 2022
DZOAB 30% PR - PCR 2.0, A2 | DZOAB 30% PR - PCR 2.0 | Bitumineuze verhardingen | ZOAB | Ton | A2 | [5 empty] | 2 | 1 | 2.0222 | 14 | 0.00016169 | 0.076955 | 11.7506 | 1.908e-06 | 0.010783 | 0.17038 | 0.022348 | 5.2079 | 0.11216 | 449.5714 | 0.017499 | 11.8553 | 11.8407 | 0.0045972 | 0.0099614 | 2.3936e-06 | 0.21716 | 9.3738e-05 | 0.060633 | 0.67214 | 0.17639 | 0.00016168 | 160.348 | 0.47229 | 5.822e-07 | 0.68337 | 126.4127 | 5.9386e-09 | 1.137e-07 | 87.4422 | 0 | 0 | 1.9944 | 0 | 0 | 170.2227 | 0 | 0 | 0 | 0.017257 | 0.00030206 | 4.1941 | 0.0010757 | 0 | 0 | 0 | 0 | 0 | 30% | 2 | 0% | Ecochain 2022 LCA Achtergrondrapport voor Nederlandse branchereferentiemengsels 2022
DZOAB 30% PR - PCR 2.0, A3 | DZOAB 30% PR - PCR 2.0 | Bitumineuze verhardingen | ZOAB | Ton | A3 | [5 empty] | 2 | 1 | 1.5582 | 14 | 1.9975e-05 | 0.1842 | 21.5908 | 2.463e-06 | 0.0035111 | 0.021221 | 0.0035783 | 3.4846 | 0.023177 | 94.1554 | 0.021818 | 21.9089 | 21.8605 | 0.0467 | 0.0017703 | 2.7799e-06 | 0.02729 | 0.00023396 | 0.007699 | 0.086889 | 0.026378 | 1.9975e-05 | 339.3334 | 0.47753 | 1.8825e-07 | 0.24566 | 68.8321 | 2.6829e-09 | 4.5233e-08 | 14.662 | 0 | 0 | 6.0668 | 0 | 0 | 374.2278 | 0 | 0 | 0 | 0.035323 | 0.00041442 | 0.24853 | 0.00031553 | 0 | 0 | 0 | 0 | 0 | 30% | 2 | 0% | Ecochain 2022 LCA Achtergrondrapport voor Nederlandse branchereferentiemengsels 2022
DZOAB 30% PR - PCR 2.0, A1-A3 | DZOAB 30% PR - PCR 2.0 | Bitumineuze verhardingen | ZOAB | Ton | A1-A3 | [5 empty] | 2 | 1 | 9.458 | 14 | 0.0008005 | 1.2547 | 79.8729 | 7.9703e-06 | 0.12159 | 0.48131 | 0.052108 | 20.3108 | 1.6969 | 7323.8226 | 0.24242 | 82.9179 | 82.856 | 0.046504 | 0.041342 | 9.5386e-06 | 0.59058 | 0.00095088 | 0.12224 | 1.3409 | 0.54217 | 0.00080044 | 2616.17 | 32.6867 | 2.7484e-06 | 2.2931 | 4107.8362 | 2.2703e-08 | 7.8507e-07 | 2188.5192 | 0 | 0 | 35.0906 | 0 | 0 | 2796.289 | 300 | 0 | 0 | 0.82801 | 0.001573 | 6.6998 | 0.0024645 | 0 | 0 | 0 | 0 | 0 | 30% | 2 | 0% | Ecochain 2022 LCA Achtergrondrapport voor Nederlandse branchereferentiemengsels 2022
DZOAB 30% PR - PCR 2.0, A4 | DZOAB 30% PR - PCR 2.0 | Bitumineuze verhardingen | ZOAB | Ton | A4 | [5 empty] | 2 | 1 | 0.37546 | 14 | 6.8534e-05 | 0.029714 | 3.9891 | 7.5572e-07 | 0.0024774 | 0.01364 | 0.0025682 | 0.86081 | 0.03619 | 97.3766 | 0.0048437 | 4.0259 | 4.023 | 0.0019815 | 0.0010025 | 9.4976e-07 | 0.01774 | 2.7842e-05 | 0.0055485 | 0.061385 | 0.019236 | 6.8533e-05 | 62.4008 | 0.21295 | 2.9339e-07 | 0.26868 | 45.5659 | 1.1637e-09 | 3.8268e-08 | 71.8068 | 0 | 0 | 0.63475 | 0 | 0 | 66.2651 | 0 | 0 | 0 | 0.0067468 | 0.00015471 | 5.4635 | 0.00042515 | 0 | 0 | 0 | 0 | 0 | 30% | 2 | 0% | Ecochain 2022 LCA Achtergrondrapport voor Nederlandse branchereferentiemengsels 2022
DZOAB 30% PR - PCR 2.0, A5 | DZOAB 30% PR - PCR 2.0 | Bitumineuze verhardingen | ZOAB | Ton | A5 | [5 empty] | 2 | 1 | 0.11509 | 14 | 1.3611e-06 | 0.00579 | 1.1775 | 1.5217e-07 | 0.00039769 | 0.0040134 | 0.00089201 | 0.31853 | 0.0045167 | 15.6934 | 0.00053488 | 1.1857 | 1.1854 | 0.00027091 | 6.9221e-05 | 1.9174e-07 | 0.0055295 | 3.234e-06 | 0.002281 | 0.025051 | 0.0066437 | 1.3611e-06 | 12.2166 | 0.016271 | 2.1945e-08 | 0.052435 | 7.3299 | 2.5718e-10 | 5.8021e-09 | 1.5604 | 0 | 0 | 0.067149 | 0 | 0 | 12.9737 | 0 | 0 | 0 | 0.00063152 | 3.3269e-05 | 0.014456 | 8.4906e-05 | 0 | 0 | 0 | 0 | 0 | 30% | 2 | 0% | Ecochain 2022 LCA Achtergrondrapport voor Nederlandse branchereferentiemengsels 2022
DZOAB 30% PR - PCR 2.0, B1 | DZOAB 30% PR - PCR 2.0 | Bitumineuze verhardingen | ZOAB | Ton | B1 | [5 empty] | 2 | 1 | 0.63803 | 14 | 0 | 0 | 0 | 0 | 0 | 0 | 0 | 2.216 | 3.1436 | 3441.1721 | 0.00279 | 0 | 0 | 0 | 0 | 0 | 0 | 0 | 0 | 0 | 0 | 0 | 0 | 0 | 0 | 0 | 19.2905 | 3.4029e-09 | 2.045e-07 | 0 | 0 | 0 | 0 | 0 | 0 | 0 | 0 | 0 | 0 | 0 | 0 | 0 | 0 | 0 | 0 | 0 | 0 | 0 | 30% | 2 | 0% | Ecochain 2022 LCA Achtergrondrapport voor Nederlandse branchereferentiemengsels 2022
DZOAB 30% PR - PCR 2.0, B2 | DZOAB 30% PR - PCR 2.0 | Bitumineuze verhardingen | ZOAB | Ton | B2 | [5 empty] | 2 | 1 | 0 | 14 | 0 | 0 | 0 | 0 | 0 | 0 | 0 | 0 | 0 | 0 | 0 | 0 | 0 | 0 | 0 | 0 | 0 | 0 | 0 | 0 | 0 | 0 | 0 | 0 | 0 | 0 | 0 | 0 | 0 | 0 | 0 | 0 | 0 | 0 | 0 | 0 | 0 | 0 | 0 | 0 | 0 | 0 | 0 | 0 | 0 | 0 | 0 | 0 | 30% | 2 | 0% | Ecochain 2022 LCA Achtergrondrapport voor Nederlandse branchereferentiemengsels 2022
DZOAB 30% PR - PCR 2.0, B3 | DZOAB 30% PR - PCR 2.0 | Bitumineuze verhardingen | ZOAB | Ton | B3 | [5 empty] | 2 | 1 | 0 | 14 | 0 | 0 | 0 | 0 | 0 | 0 | 0 | 0 | 0 | 0 | 0 | 0 | 0 | 0 | 0 | 0 | 0 | 0 | 0 | 0 | 0 | 0 | 0 | 0 | 0 | 0 | 0 | 0 | 0 | 0 | 0 | 0 | 0 | 0 | 0 | 0 | 0 | 0 | 0 | 0 | 0 | 0 | 0 | 0 | 0 | 0 | 0 | 0 | 30% | 2 | 0% | Ecochain 2022 LCA Achtergrondrapport voor Nederlandse branchereferentiemengsels 2022
DZOAB 30% PR - PCR 2.0, B4 | DZOAB 30% PR - PCR 2.0 | Bitumineuze verhardingen | ZOAB | Ton | B4 | [5 empty] | 2 | 1 | 0 | 14 | 0 | 0 | 0 | 0 | 0 | 0 | 0 | 0 | 0 | 0 | 0 | 0 | 0 | 0 | 0 | 0 | 0 | 0 | 0 | 0 | 0 | 0 | 0 | 0 | 0 | 0 | 0 | 0 | 0 | 0 | 0 | 0 | 0 | 0 | 0 | 0 | 0 | 0 | 0 | 0 | 0 | 0 | 0 | 0 | 0 | 0 | 0 | 0 | 30% | 2 | 0% | Ecochain 2022 LCA Achtergrondrapport voor Nederlandse branchereferentiemengsels 2022
DZOAB 30% PR - PCR 2.0, B5 | DZOAB 30% PR - PCR 2.0 | Bitumineuze verhardingen | ZOAB | Ton | B5 | [5 empty] | 2 | 1 | 0 | 14 | 0 | 0 | 0 | 0 | 0 | 0 | 0 | 0 | 0 | 0 | 0 | 0 | 0 | 0 | 0 | 0 | 0 | 0 | 0 | 0 | 0 | 0 | 0 | 0 | 0 | 0 | 0 | 0 | 0 | 0 | 0 | 0 | 0 | 0 | 0 | 0 | 0 | 0 | 0 | 0 | 0 | 0 | 0 | 0 | 0 | 0 | 0 | 0 | 30% | 2 | 0% | Ecochain 2022 LCA Achtergrondrapport voor Nederlandse branchereferentiemengsels 2022
DZOAB 30% PR - PCR 2.0, C1 | DZOAB 30% PR - PCR 2.0 | Bitumineuze verhardingen | ZOAB | Ton | C1 | [5 empty] | 2 | 1 | 0.17627 | 14 | 2.1677e-06 | 0.0092212 | 1.8753 | 2.4234e-07 | 0.00061516 | 0.005327 | 0.0011438 | 0.50471 | 0.0071932 | 24.9933 | 0.00085185 | 1.8869 | 1.8863 | 0.00043145 | 0.00011024 | 3.0536e-07 | 0.0072305 | 5.1505e-06 | 0.0028045 | 0.030826 | 0.0084242 | 2.1676e-06 | 19.4561 | 0.025912 | 2.9948e-08 | 0.083507 | 11.6737 | 4.0958e-10 | 8.1949e-09 | 2.4851 | 0 | 0 | 0.10694 | 0 | 0 | 20.6618 | 0 | 0 | 0 | 0.0010058 | 5.2984e-05 | 0.023022 | 0.00013522 | 0 | 0 | 0 | 0 | 0 | 30% | 2 | 0% | Ecochain 2022 LCA Achtergrondrapport voor Nederlandse branchereferentiemengsels 2022
DZOAB 30% PR - PCR 2.0, C2 | DZOAB 30% PR - PCR 2.0 | Bitumineuze verhardingen | ZOAB | Ton | C2 | [5 empty] | 2 | 1 | 0.31791 | 14 | 7.2196e-05 | 0.025045 | 3.2726 | 6.2448e-07 | 0.0023663 | 0.0099103 | 0.0016607 | 0.89062 | 0.035056 | 92.682 | 0.0074868 | 3.3151 | 3.3002 | 0.013607 | 0.0012829 | 7.8107e-07 | 0.012483 | 3.4633e-05 | 0.0028897 | 0.033662 | 0.012099 | 7.2196e-05 | 52.3079 | 0.28571 | 2.8544e-07 | 0.22308 | 50.6144 | 1.3521e-09 | 4.3221e-08 | 98.5288 | 8.0658 | 0 | 8.6964 | 0.70668 | 0.00099268 | 55.5612 | 0 | 0 | 0 | 0.0087338 | 0.00015377 | 5.5584 | 0.00034866 | 0 | 0 | 0 | 0 | 0 | 30% | 2 | 0% | Ecochain 2022 LCA Achtergrondrapport voor Nederlandse branchereferentiemengsels 2022
DZOAB 30% PR - PCR 2.0, C3 | DZOAB 30% PR - PCR 2.0 | Bitumineuze verhardingen | ZOAB | Ton | C3 | [5 empty] | 2 | 1 | 0.1593 | 14 | 1.8652e-06 | 0.0079345 | 1.6137 | 2.0853e-07 | 0.00058559 | 0.0057291 | 0.001282 | 0.43705 | 0.0061895 | 21.5058 | 0.00073299 | 1.6243 | 1.6239 | 0.00037124 | 9.4858e-05 | 2.6275e-07 | 0.0079168 | 4.4318e-06 | 0.0033043 | 0.036283 | 0.0096537 | 1.8652e-06 | 16.7413 | 0.022297 | 3.0577e-08 | 0.071855 | 10.0456 | 3.5243e-10 | 7.5756e-09 | 2.1383 | 0 | 0 | 0.092019 | 0 | 0 | 17.7787 | 0 | 0 | 0 | 0.00086542 | 4.5591e-05 | 0.01981 | 0.00011635 | 0 | 1000 | 0 | 0 | 0 | 30% | 2 | 0% | Ecochain 2022 LCA Achtergrondrapport voor Nederlandse branchereferentiemengsels 2022
DZOAB 30% PR - PCR 2.0, C4 | DZOAB 30% PR - PCR 2.0 | Bitumineuze verhardingen | ZOAB | Ton | C4 | [5 empty] | 2 | 1 | 0 | 14 | 0 | 0 | 0 | 0 | 0 | 0 | 0 | 0 | 0 | 0 | 0 | 0 | 0 | 0 | 0 | 0 | 0 | 0 | 0 | 0 | 0 | 0 | 0 | 0 | 0 | 0 | 0 | 0 | 0 | 0 | 0 | 0 | 0 | 0 | 0 | 0 | 0 | 0 | 0 | 0 | 0 | 0 | 0 | 0 | 0 | 0 | 0 | 0 | 30% | 2 | 0% | Ecochain 2022 LCA Achtergrondrapport voor Nederlandse branchereferentiemengsels 2022
DZOAB 30% PR - PCR 2.0, D | DZOAB 30% PR - PCR 2.0 | Bitumineuze verhardingen | ZOAB | Ton | D | [5 empty] | 2 | 1 | -2.4169 | 14 | -0.00033275 | -0.39875 | -17.8954 | -1.557e-06 | -0.043089 | -0.12732 | -0.012789 | -5.0648 | -0.61581 | -2684.5304 | -0.082523 | -5.3604 | -5.2908 | -0.062788 | -0.006852 | -6.9417e-07 | -0.053085 | -0.0002311 | -0.015707 | -0.20039 | -0.048669 | -0.00033096 | -77.4308 | -18.5883 | -7.5963e-07 | -0.42252 | -795.2077 | -3.9936e-09 | -9.0366e-08 | -974.7261 | 0 | 0 | -9.7827 | 0 | 0 | -901.3509 | 0 | 0 | 0 | -9.5662 | -0.00043001 | -1.6429 | -0.00055024 | 0 | 0 | 0 | 0 | 0 | 30% | 2 | 0% | Ecochain 2022 LCA Achtergrondrapport voor Nederlandse branchereferentiemengsels 2022
2L-ZOAB toplaag G.M. - PCR 2.0, Totaal | 2L-ZOAB toplaag G.M. - PCR 2.0 | Bitumineuze verhardingen | ZOAB | Ton | Totaal | [5 empty] | 2 | 1 | 27.1011 | 10 | 0.014239 | 3.139 | 229.9118 | 2.6763e-05 | 0.29697 | 1.3079 | 0.15155 | 63.1575 | 7.0203 | 19810.0125 | 0.58389 | 256.6285 | 256.4626 | 0.1041 | 0.12738 | 3.4015e-05 | 1.7568 | 0.0035646 | 0.36136 | 3.9628 | 1.5941 | 0.014241 | 7624.5947 | 78.6383 | 9.3113e-06 | 9.3945 | 10600.106 | 7.7351e-08 | 2.6828e-06 | 5035.313 | 8.0658 | 0 | 119.8677 | 0.70668 | 0.00099268 | 6969.1733 | 0 | 0 | 0 | -10.9453 | 0.0044009 | 31.3432 | 0.011231 | 0 | 1000 | 0 | 0 | 0 | 0% | 2 | 0% | Ecochain 2022 LCA Achtergrondrapport voor Nederlandse branchereferentiemengsels 2022
2L-ZOAB toplaag G.M. - PCR 2.0, A1 | 2L-ZOAB toplaag G.M. - PCR 2.0 | Bitumineuze verhardingen | ZOAB | Ton | A1 | [5 empty] | 2 | 1 | 10.0569 | 10 | 0.0070486 | 1.5325 | 84.6902 | 8.5602e-06 | 0.15767 | 0.46475 | 0.046157 | 21.9677 | 2.1576 | 9266.0285 | 0.29358 | 88.5796 | 88.5319 | 0.029092 | 0.051315 | 1.0358e-05 | 0.55826 | 0.0015144 | 0.090739 | 1.0008 | 0.53053 | 0.0070485 | 3239.833 | 51.1411 | 3.9094e-06 | 3.4624 | 5548.2812 | 2.7154e-08 | 1.051e-06 | 2993.1334 | 0 | 0 | 52.5007 | 0 | 0 | 3448.8218 | 0 | 0 | 0 | 1.2879 | 0.0014854 | 5.7143 | 0.0036653 | 0 | 0 | 0 | 0 | 0 | 0% | 2 | 0% | Ecochain 2022 LCA Achtergrondrapport voor Nederlandse branchereferentiemengsels 2022
2L-ZOAB toplaag G.M. - PCR 2.0, A2 | 2L-ZOAB toplaag G.M. - PCR 2.0 | Bitumineuze verhardingen | ZOAB | Ton | A2 | [5 empty] | 2 | 1 | 2.7996 | 10 | 0.00021342 | 0.10494 | 16.1096 | 2.6039e-06 | 0.014949 | 0.23925 | 0.031273 | 7.1316 | 0.15162 | 610.3744 | 0.023957 | 16.2532 | 16.2327 | 0.0063945 | 0.014081 | 3.2664e-06 | 0.30489 | 0.00012757 | 0.08502 | 0.94253 | 0.24698 | 0.00021342 | 218.7254 | 0.64059 | 7.6878e-07 | 0.93297 | 171.561 | 8.1805e-09 | 1.5234e-07 | 116.4418 | 0 | 0 | 2.7356 | 0 | 0 | 232.1932 | 0 | 0 | 0 | 0.023521 | 0.00040671 | 5.3256 | 0.0014684 | 0 | 0 | 0 | 0 | 0 | 0% | 2 | 0% | Ecochain 2022 LCA Achtergrondrapport voor Nederlandse branchereferentiemengsels 2022
2L-ZOAB toplaag G.M. - PCR 2.0, A3 | 2L-ZOAB toplaag G.M. - PCR 2.0 | Bitumineuze verhardingen | ZOAB | Ton | A3 | [5 empty] | 2 | 1 | 1.5294 | 10 | 2.2163e-05 | 0.17801 | 20.9744 | 2.3381e-06 | 0.0034223 | 0.021566 | 0.0037088 | 3.4833 | 0.02443 | 99.4134 | 0.02473 | 21.2914 | 21.2364 | 0.053082 | 0.001908 | 2.6339e-06 | 0.027723 | 0.00026781 | 0.0077278 | 0.0876 | 0.026252 | 2.2162e-05 | 327.4853 | 0.5332 | 1.8944e-07 | 0.25392 | 75.9563 | 2.724e-09 | 4.8823e-08 | 16.0545 | 0 | 0 | 6.8866 | 0 | 0 | 360.7734 | 0 | 0 | 0 | 0.039938 | 0.00039533 | 0.26555 | 0.00031991 | 0 | 0 | 0 | 0 | 0 | 0% | 2 | 0% | Ecochain 2022 LCA Achtergrondrapport voor Nederlandse branchereferentiemengsels 2022
2L-ZOAB toplaag G.M. - PCR 2.0, A1-A3 | 2L-ZOAB toplaag G.M. - PCR 2.0 | Bitumineuze verhardingen | ZOAB | Ton | A1-A3 | [5 empty] | 2 | 1 | 14.3859 | 10 | 0.0072841 | 1.8155 | 121.7742 | 1.3502e-05 | 0.17604 | 0.72557 | 0.081138 | 32.5826 | 2.3337 | 9975.8163 | 0.34227 | 126.1242 | 126.0011 | 0.088568 | 0.067303 | 1.6258e-05 | 0.89087 | 0.0019097 | 0.18349 | 2.0309 | 0.80376 | 0.0072841 | 3786.0437 | 52.3149 | 4.8676e-06 | 4.6493 | 5795.7985 | 3.8059e-08 | 1.2522e-06 | 3125.6297 | 0 | 0 | 62.1228 | 0 | 0 | 4041.7884 | 0 | 0 | 0 | 1.3514 | 0.0022874 | 11.3055 | 0.0054536 | 0 | 0 | 0 | 0 | 0 | 0% | 2 | 0% | Ecochain 2022 LCA Achtergrondrapport voor Nederlandse branchereferentiemengsels 2022
2L-ZOAB toplaag G.M. - PCR 2.0, A4 | 2L-ZOAB toplaag G.M. - PCR 2.0 | Bitumineuze verhardingen | ZOAB | Ton | A4 | [5 empty] | 2 | 1 | 0.37546 | 10 | 6.8534e-05 | 0.029714 | 3.9891 | 7.5572e-07 | 0.0024774 | 0.01364 | 0.0025682 | 0.86081 | 0.03619 | 97.3766 | 0.0048437 | 4.0259 | 4.023 | 0.0019815 | 0.0010025 | 9.4976e-07 | 0.01774 | 2.7842e-05 | 0.0055485 | 0.061385 | 0.019236 | 6.8533e-05 | 62.4008 | 0.21295 | 2.9339e-07 | 0.26868 | 45.5659 | 1.1637e-09 | 3.8268e-08 | 71.8068 | 0 | 0 | 0.63475 | 0 | 0 | 66.2651 | 0 | 0 | 0 | 0.0067468 | 0.00015471 | 5.4635 | 0.00042515 | 0 | 0 | 0 | 0 | 0 | 0% | 2 | 0% | Ecochain 2022 LCA Achtergrondrapport voor Nederlandse branchereferentiemengsels 2022
2L-ZOAB toplaag G.M. - PCR 2.0, A5 | 2L-ZOAB toplaag G.M. - PCR 2.0 | Bitumineuze verhardingen | ZOAB | Ton | A5 | [5 empty] | 2 | 1 | 0.11509 | 10 | 1.3611e-06 | 0.00579 | 1.1775 | 1.5217e-07 | 0.00039769 | 0.0040134 | 0.00089201 | 0.31853 | 0.0045167 | 15.6934 | 0.00053488 | 1.1857 | 1.1854 | 0.00027091 | 6.9221e-05 | 1.9174e-07 | 0.0055295 | 3.234e-06 | 0.002281 | 0.025051 | 0.0066437 | 1.3611e-06 | 12.2166 | 0.016271 | 2.1945e-08 | 0.052435 | 7.3299 | 2.5718e-10 | 5.8021e-09 | 1.5604 | 0 | 0 | 0.067149 | 0 | 0 | 12.9737 | 0 | 0 | 0 | 0.00063152 | 3.3269e-05 | 0.014456 | 8.4906e-05 | 0 | 0 | 0 | 0 | 0 | 0% | 2 | 0% | Ecochain 2022 LCA Achtergrondrapport voor Nederlandse branchereferentiemengsels 2022
2L-ZOAB toplaag G.M. - PCR 2.0, B1 | 2L-ZOAB toplaag G.M. - PCR 2.0 | Bitumineuze verhardingen | ZOAB | Ton | B1 | [5 empty] | 2 | 1 | 0.63803 | 10 | 0 | 0 | 0 | 0 | 0 | 0 | 0 | 2.216 | 3.1436 | 3441.1721 | 0.00279 | 0 | 0 | 0 | 0 | 0 | 0 | 0 | 0 | 0 | 0 | 0 | 0 | 0 | 0 | 0 | 19.2905 | 3.4029e-09 | 2.045e-07 | 0 | 0 | 0 | 0 | 0 | 0 | 0 | 0 | 0 | 0 | 0 | 0 | 0 | 0 | 0 | 0 | 0 | 0 | 0 | 0% | 2 | 0% | Ecochain 2022 LCA Achtergrondrapport voor Nederlandse branchereferentiemengsels 2022
2L-ZOAB toplaag G.M. - PCR 2.0, B2 | 2L-ZOAB toplaag G.M. - PCR 2.0 | Bitumineuze verhardingen | ZOAB | Ton | B2 | [5 empty] | 2 | 1 | 0 | 10 | 0 | 0 | 0 | 0 | 0 | 0 | 0 | 0 | 0 | 0 | 0 | 0 | 0 | 0 | 0 | 0 | 0 | 0 | 0 | 0 | 0 | 0 | 0 | 0 | 0 | 0 | 0 | 0 | 0 | 0 | 0 | 0 | 0 | 0 | 0 | 0 | 0 | 0 | 0 | 0 | 0 | 0 | 0 | 0 | 0 | 0 | 0 | 0 | 0% | 2 | 0% | Ecochain 2022 LCA Achtergrondrapport voor Nederlandse branchereferentiemengsels 2022
2L-ZOAB toplaag G.M. - PCR 2.0, B3 | 2L-ZOAB toplaag G.M. - PCR 2.0 | Bitumineuze verhardingen | ZOAB | Ton | B3 | [5 empty] | 2 | 1 | 0 | 10 | 0 | 0 | 0 | 0 | 0 | 0 | 0 | 0 | 0 | 0 | 0 | 0 | 0 | 0 | 0 | 0 | 0 | 0 | 0 | 0 | 0 | 0 | 0 | 0 | 0 | 0 | 0 | 0 | 0 | 0 | 0 | 0 | 0 | 0 | 0 | 0 | 0 | 0 | 0 | 0 | 0 | 0 | 0 | 0 | 0 | 0 | 0 | 0 | 0% | 2 | 0% | Ecochain 2022 LCA Achtergrondrapport voor Nederlandse branchereferentiemengsels 2022
2L-ZOAB toplaag G.M. - PCR 2.0, B4 | 2L-ZOAB toplaag G.M. - PCR 2.0 | Bitumineuze verhardingen | ZOAB | Ton | B4 | [5 empty] | 2 | 1 | 0 | 10 | 0 | 0 | 0 | 0 | 0 | 0 | 0 | 0 | 0 | 0 | 0 | 0 | 0 | 0 | 0 | 0 | 0 | 0 | 0 | 0 | 0 | 0 | 0 | 0 | 0 | 0 | 0 | 0 | 0 | 0 | 0 | 0 | 0 | 0 | 0 | 0 | 0 | 0 | 0 | 0 | 0 | 0 | 0 | 0 | 0 | 0 | 0 | 0 | 0% | 2 | 0% | Ecochain 2022 LCA Achtergrondrapport voor Nederlandse branchereferentiemengsels 2022
2L-ZOAB toplaag G.M. - PCR 2.0, B5 | 2L-ZOAB toplaag G.M. - PCR 2.0 | Bitumineuze verhardingen | ZOAB | Ton | B5 | [5 empty] | 2 | 1 | 0 | 10 | 0 | 0 | 0 | 0 | 0 | 0 | 0 | 0 | 0 | 0 | 0 | 0 | 0 | 0 | 0 | 0 | 0 | 0 | 0 | 0 | 0 | 0 | 0 | 0 | 0 | 0 | 0 | 0 | 0 | 0 | 0 | 0 | 0 | 0 | 0 | 0 | 0 | 0 | 0 | 0 | 0 | 0 | 0 | 0 | 0 | 0 | 0 | 0 | 0% | 2 | 0% | Ecochain 2022 LCA Achtergrondrapport voor Nederlandse branchereferentiemengsels 2022
2L-ZOAB toplaag G.M. - PCR 2.0, C1 | 2L-ZOAB toplaag G.M. - PCR 2.0 | Bitumineuze verhardingen | ZOAB | Ton | C1 | [5 empty] | 2 | 1 | 0.17627 | 10 | 2.1677e-06 | 0.0092212 | 1.8753 | 2.4234e-07 | 0.00061516 | 0.005327 | 0.0011438 | 0.50471 | 0.0071932 | 24.9933 | 0.00085185 | 1.8869 | 1.8863 | 0.00043145 | 0.00011024 | 3.0536e-07 | 0.0072305 | 5.1505e-06 | 0.0028045 | 0.030826 | 0.0084242 | 2.1676e-06 | 19.4561 | 0.025912 | 2.9948e-08 | 0.083507 | 11.6737 | 4.0958e-10 | 8.1949e-09 | 2.4851 | 0 | 0 | 0.10694 | 0 | 0 | 20.6618 | 0 | 0 | 0 | 0.0010058 | 5.2984e-05 | 0.023022 | 0.00013522 | 0 | 0 | 0 | 0 | 0 | 0% | 2 | 0% | Ecochain 2022 LCA Achtergrondrapport voor Nederlandse branchereferentiemengsels 2022
2L-ZOAB toplaag G.M. - PCR 2.0, C2 | 2L-ZOAB toplaag G.M. - PCR 2.0 | Bitumineuze verhardingen | ZOAB | Ton | C2 | [5 empty] | 2 | 1 | 0.31791 | 10 | 7.2196e-05 | 0.025045 | 3.2726 | 6.2448e-07 | 0.0023663 | 0.0099103 | 0.0016607 | 0.89062 | 0.035056 | 92.682 | 0.0074868 | 3.3151 | 3.3002 | 0.013607 | 0.0012829 | 7.8107e-07 | 0.012483 | 3.4633e-05 | 0.0028897 | 0.033662 | 0.012099 | 7.2196e-05 | 52.3079 | 0.28571 | 2.8544e-07 | 0.22308 | 50.6144 | 1.3521e-09 | 4.3221e-08 | 98.5288 | 8.0658 | 0 | 8.6964 | 0.70668 | 0.00099268 | 55.5612 | 0 | 0 | 0 | 0.0087338 | 0.00015377 | 5.5584 | 0.00034866 | 0 | 0 | 0 | 0 | 0 | 0% | 2 | 0% | Ecochain 2022 LCA Achtergrondrapport voor Nederlandse branchereferentiemengsels 2022
2L-ZOAB toplaag G.M. - PCR 2.0, C3 | 2L-ZOAB toplaag G.M. - PCR 2.0 | Bitumineuze verhardingen | ZOAB | Ton | C3 | [5 empty] | 2 | 1 | 0.1593 | 10 | 1.8652e-06 | 0.0079345 | 1.6137 | 2.0853e-07 | 0.00058559 | 0.0057291 | 0.001282 | 0.43705 | 0.0061895 | 21.5058 | 0.00073299 | 1.6243 | 1.6239 | 0.00037124 | 9.4858e-05 | 2.6275e-07 | 0.0079168 | 4.4318e-06 | 0.0033043 | 0.036283 | 0.0096537 | 1.8652e-06 | 16.7413 | 0.022297 | 3.0577e-08 | 0.071855 | 10.0456 | 3.5243e-10 | 7.5756e-09 | 2.1383 | 0 | 0 | 0.092019 | 0 | 0 | 17.7787 | 0 | 0 | 0 | 0.00086542 | 4.5591e-05 | 0.01981 | 0.00011635 | 0 | 1000 | 0 | 0 | 0 | 0% | 2 | 0% | Ecochain 2022 LCA Achtergrondrapport voor Nederlandse branchereferentiemengsels 2022
2L-ZOAB toplaag G.M. - PCR 2.0, C4 | 2L-ZOAB toplaag G.M. - PCR 2.0 | Bitumineuze verhardingen | ZOAB | Ton | C4 | [5 empty] | 2 | 1 | 0 | 10 | 0 | 0 | 0 | 0 | 0 | 0 | 0 | 0 | 0 | 0 | 0 | 0 | 0 | 0 | 0 | 0 | 0 | 0 | 0 | 0 | 0 | 0 | 0 | 0 | 0 | 0 | 0 | 0 | 0 | 0 | 0 | 0 | 0 | 0 | 0 | 0 | 0 | 0 | 0 | 0 | 0 | 0 | 0 | 0 | 0 | 0 | 0 | 0 | 0% | 2 | 0% | Ecochain 2022 LCA Achtergrondrapport voor Nederlandse branchereferentiemengsels 2022
2L-ZOAB toplaag G.M. - PCR 2.0, D | 2L-ZOAB toplaag G.M. - PCR 2.0 | Bitumineuze verhardingen | ZOAB | Ton | D | [5 empty] | 2 | 1 | -3.4528 | 10 | -0.00047536 | -0.56964 | -25.5649 | -2.2243e-06 | -0.061555 | -0.18188 | -0.01827 | -7.2355 | -0.87973 | -3835.0434 | -0.11789 | -7.6577 | -7.5582 | -0.089697 | -0.0097886 | -9.9167e-07 | -0.075835 | -0.00033015 | -0.022439 | -0.28627 | -0.069528 | -0.0004728 | -110.6155 | -26.5547 | -1.0852e-06 | -0.6036 | -1136.011 | -5.7052e-09 | -1.2909e-07 | -1392.4659 | 0 | 0 | -13.9752 | 0 | 0 | -1287.6441 | 0 | 0 | 0 | -13.666 | -0.00061429 | -2.3469 | -0.00078606 | 0 | 0 | 0 | 0 | 0 | 0% | 2 | 0% | Ecochain 2022 LCA Achtergrondrapport voor Nederlandse branchereferentiemengsels 2022
2L-ZOAB onderlaag - PCR 2.0, Totaal | 2L-ZOAB onderlaag - PCR 2.0 | Bitumineuze verhardingen | ZOAB | Ton | Totaal | [5 empty] | 2.1 | 1 | 22.2555 | 13 | 0.0021624 | 2.3615 | 206.8329 | 2.2272e-05 | 0.2104 | 0.93456 | 0.14321 | 47.9614 | 6.093 | 15602.8838 | 0.45857 | 231.9802 | 231.6193 | 0.24297 | 0.1707 | 2.8615e-05 | 1.3398 | 0.0028486 | 0.36336 | 3.8895 | 1.4342 | 0.0021649 | 6000.8445 | 68.7755 | 5.3867e-06 | 7.9595 | 5428.7017 | 7.0651e-08 | 2.3389e-06 | 112.5684 | 8.0658 | 0 | 97.324 | 0.70668 | 0.00099268 | 5236.7254 | 0 | 0 | 0 | -11.2165 | 0.0046529 | 29.0506 | 0.0093598 | 0 | 1000 | 0 | 0 | 0 | 0% | 2 | 0% | Ecochain 2022 LCA Achtergrondrapport voor Nederlandse branchereferentiemengsels 2022
2L-ZOAB onderlaag - PCR 2.0, A1 | 2L-ZOAB onderlaag - PCR 2.0 | Bitumineuze verhardingen | ZOAB | Ton | A1 | [5 empty] | 2.1 | 1 | 6.4875 | 13 | 0.00086652 | 1.0418 | 56.5197 | 3.9848e-06 | 0.10968 | 0.29402 | 0.023863 | 12.4766 | 1.6105 | 7002.1024 | 0.21648 | 59.4004 | 59.3312 | 0.063059 | 0.032481 | 4.7778e-06 | 0.34415 | 0.0009227 | 0.0458 | 0.46551 | 0.32257 | 0.00086647 | 2216.3446 | 44.9279 | 1.5896e-06 | 1.7973 | 2752.4155 | 1.6328e-08 | 7.3893e-07 | 304.7115 | 0 | 0 | 35.3593 | 0 | 0 | 2358.2584 | 0 | 0 | 0 | 1.1022 | 0.00088529 | 2.9685 | 0.0013548 | 0 | 0 | 0 | 0 | 0 | 0% | 2 | 0% | Ecochain 2022 LCA Achtergrondrapport voor Nederlandse branchereferentiemengsels 2022
2L-ZOAB onderlaag - PCR 2.0, A2 | 2L-ZOAB onderlaag - PCR 2.0 | Bitumineuze verhardingen | ZOAB | Ton | A2 | [5 empty] | 2.1 | 1 | 3.998 | 13 | 0.0003596 | 0.21245 | 33.4628 | 4.9792e-06 | 0.019756 | 0.22452 | 0.049632 | 9.0986 | 0.23696 | 778.7625 | 0.041434 | 33.8463 | 33.7431 | 0.048469 | 0.054756 | 6.1943e-06 | 0.31201 | 0.00039548 | 0.13129 | 1.4452 | 0.37602 | 0.00035958 | 440.3239 | 1.9835 | 1.1312e-06 | 1.8977 | 389.8183 | 1.5805e-08 | 2.9702e-07 | 345.1347 | 0 | 0 | 9.4567 | 0 | 0 | 467.3045 | 0 | 0 | 0 | 0.078499 | 0.0011416 | 6.949 | 0.0028606 | 0 | 0 | 0 | 0 | 0 | 0% | 2 | 0% | Ecochain 2022 LCA Achtergrondrapport voor Nederlandse branchereferentiemengsels 2022
2L-ZOAB onderlaag - PCR 2.0, A3 | 2L-ZOAB onderlaag - PCR 2.0 | Bitumineuze verhardingen | ZOAB | Ton | A3 | [5 empty] | 2.1 | 1 | 1.4776 | 13 | 1.9718e-05 | 0.17241 | 20.2522 | 2.2924e-06 | 0.003315 | 0.020374 | 0.00347 | 3.4093 | 0.022529 | 91.3872 | 0.021698 | 20.5534 | 20.5052 | 0.046474 | 0.0017266 | 2.586e-06 | 0.026215 | 0.00023353 | 0.0073977 | 0.083594 | 0.025228 | 1.9718e-05 | 317.5002 | 0.47218 | 1.8447e-07 | 0.23678 | 67.8626 | 2.5764e-09 | 4.4249e-08 | 14.4113 | 0 | 0 | 6.035 | 0 | 0 | 350.0015 | 0 | 0 | 0 | 0.035088 | 0.00038657 | 0.24169 | 0.00030236 | 0 | 0 | 0 | 0 | 0 | 0% | 2 | 0% | Ecochain 2022 LCA Achtergrondrapport voor Nederlandse branchereferentiemengsels 2022
2L-ZOAB onderlaag - PCR 2.0, A1-A3 | 2L-ZOAB onderlaag - PCR 2.0 | Bitumineuze verhardingen | ZOAB | Ton | A1-A3 | [5 empty] | 2.1 | 1 | 11.9631 | 13 | 0.0012458 | 1.4267 | 110.2347 | 1.1256e-05 | 0.13276 | 0.53891 | 0.076965 | 24.9846 | 1.87 | 7872.252 | 0.27961 | 113.8 | 113.5794 | 0.158 | 0.088963 | 1.3558e-05 | 0.68238 | 0.0015517 | 0.18449 | 1.9943 | 0.72382 | 0.0012458 | 2974.1686 | 47.3836 | 2.9053e-06 | 3.9318 | 3210.0963 | 3.4709e-08 | 1.0802e-06 | 664.2574 | 0 | 0 | 50.851 | 0 | 0 | 3175.5645 | 0 | 0 | 0 | 1.2157 | 0.0024134 | 10.1591 | 0.0045178 | 0 | 0 | 0 | 0 | 0 | 0% | 2 | 0% | Ecochain 2022 LCA Achtergrondrapport voor Nederlandse branchereferentiemengsels 2022
2L-ZOAB onderlaag - PCR 2.0, A4 | 2L-ZOAB onderlaag - PCR 2.0 | Bitumineuze verhardingen | ZOAB | Ton | A4 | [5 empty] | 2.1 | 1 | 0.37546 | 13 | 6.8534e-05 | 0.029714 | 3.9891 | 7.5572e-07 | 0.0024774 | 0.01364 | 0.0025682 | 0.86081 | 0.03619 | 97.3766 | 0.0048437 | 4.0259 | 4.023 | 0.0019815 | 0.0010025 | 9.4976e-07 | 0.01774 | 2.7842e-05 | 0.0055485 | 0.061385 | 0.019236 | 6.8533e-05 | 62.4008 | 0.21295 | 2.9339e-07 | 0.26868 | 45.5659 | 1.1637e-09 | 3.8268e-08 | 71.8068 | 0 | 0 | 0.63475 | 0 | 0 | 66.2651 | 0 | 0 | 0 | 0.0067468 | 0.00015471 | 5.4635 | 0.00042515 | 0 | 0 | 0 | 0 | 0 | 0% | 2 | 0% | Ecochain 2022 LCA Achtergrondrapport voor Nederlandse branchereferentiemengsels 2022
2L-ZOAB onderlaag - PCR 2.0, A5 | 2L-ZOAB onderlaag - PCR 2.0 | Bitumineuze verhardingen | ZOAB | Ton | A5 | [5 empty] | 2.1 | 1 | 0.11509 | 13 | 1.3611e-06 | 0.00579 | 1.1775 | 1.5217e-07 | 0.00039769 | 0.0040134 | 0.00089201 | 0.31853 | 0.0045167 | 15.6934 | 0.00053488 | 1.1857 | 1.1854 | 0.00027091 | 6.9221e-05 | 1.9174e-07 | 0.0055295 | 3.234e-06 | 0.002281 | 0.025051 | 0.0066437 | 1.3611e-06 | 12.2166 | 0.016271 | 2.1945e-08 | 0.052435 | 7.3299 | 2.5718e-10 | 5.8021e-09 | 1.5604 | 0 | 0 | 0.067149 | 0 | 0 | 12.9737 | 0 | 0 | 0 | 0.00063152 | 3.3269e-05 | 0.014456 | 8.4906e-05 | 0 | 0 | 0 | 0 | 0 | 0% | 2 | 0% | Ecochain 2022 LCA Achtergrondrapport voor Nederlandse branchereferentiemengsels 2022
2L-ZOAB onderlaag - PCR 2.0, B1 | 2L-ZOAB onderlaag - PCR 2.0 | Bitumineuze verhardingen | ZOAB | Ton | B1 | [5 empty] | 2.1 | 1 | 0.63803 | 13 | 0 | 0 | 0 | 0 | 0 | 0 | 0 | 2.216 | 3.1436 | 3441.1721 | 0.00279 | 0 | 0 | 0 | 0 | 0 | 0 | 0 | 0 | 0 | 0 | 0 | 0 | 0 | 0 | 0 | 19.2905 | 3.4029e-09 | 2.045e-07 | 0 | 0 | 0 | 0 | 0 | 0 | 0 | 0 | 0 | 0 | 0 | 0 | 0 | 0 | 0 | 0 | 0 | 0 | 0 | 0% | 2 | 0% | Ecochain 2022 LCA Achtergrondrapport voor Nederlandse branchereferentiemengsels 2022
2L-ZOAB onderlaag - PCR 2.0, B2 | 2L-ZOAB onderlaag - PCR 2.0 | Bitumineuze verhardingen | ZOAB | Ton | B2 | [5 empty] | 2.1 | 1 | 0 | 13 | 0 | 0 | 0 | 0 | 0 | 0 | 0 | 0 | 0 | 0 | 0 | 0 | 0 | 0 | 0 | 0 | 0 | 0 | 0 | 0 | 0 | 0 | 0 | 0 | 0 | 0 | 0 | 0 | 0 | 0 | 0 | 0 | 0 | 0 | 0 | 0 | 0 | 0 | 0 | 0 | 0 | 0 | 0 | 0 | 0 | 0 | 0 | 0 | 0% | 2 | 0% | Ecochain 2022 LCA Achtergrondrapport voor Nederlandse branchereferentiemengsels 2022
2L-ZOAB onderlaag - PCR 2.0, B3 | 2L-ZOAB onderlaag - PCR 2.0 | Bitumineuze verhardingen | ZOAB | Ton | B3 | [5 empty] | 2.1 | 1 | 0 | 13 | 0 | 0 | 0 | 0 | 0 | 0 | 0 | 0 | 0 | 0 | 0 | 0 | 0 | 0 | 0 | 0 | 0 | 0 | 0 | 0 | 0 | 0 | 0 | 0 | 0 | 0 | 0 | 0 | 0 | 0 | 0 | 0 | 0 | 0 | 0 | 0 | 0 | 0 | 0 | 0 | 0 | 0 | 0 | 0 | 0 | 0 | 0 | 0 | 0% | 2 | 0% | Ecochain 2022 LCA Achtergrondrapport voor Nederlandse branchereferentiemengsels 2022
2L-ZOAB onderlaag - PCR 2.0, B4 | 2L-ZOAB onderlaag - PCR 2.0 | Bitumineuze verhardingen | ZOAB | Ton | B4 | [5 empty] | 2.1 | 1 | 0 | 13 | 0 | 0 | 0 | 0 | 0 | 0 | 0 | 0 | 0 | 0 | 0 | 0 | 0 | 0 | 0 | 0 | 0 | 0 | 0 | 0 | 0 | 0 | 0 | 0 | 0 | 0 | 0 | 0 | 0 | 0 | 0 | 0 | 0 | 0 | 0 | 0 | 0 | 0 | 0 | 0 | 0 | 0 | 0 | 0 | 0 | 0 | 0 | 0 | 0% | 2 | 0% | Ecochain 2022 LCA Achtergrondrapport voor Nederlandse branchereferentiemengsels 2022
2L-ZOAB onderlaag - PCR 2.0, B5 | 2L-ZOAB onderlaag - PCR 2.0 | Bitumineuze verhardingen | ZOAB | Ton | B5 | [5 empty] | 2.1 | 1 | 0 | 13 | 0 | 0 | 0 | 0 | 0 | 0 | 0 | 0 | 0 | 0 | 0 | 0 | 0 | 0 | 0 | 0 | 0 | 0 | 0 | 0 | 0 | 0 | 0 | 0 | 0 | 0 | 0 | 0 | 0 | 0 | 0 | 0 | 0 | 0 | 0 | 0 | 0 | 0 | 0 | 0 | 0 | 0 | 0 | 0 | 0 | 0 | 0 | 0 | 0% | 2 | 0% | Ecochain 2022 LCA Achtergrondrapport voor Nederlandse branchereferentiemengsels 2022
2L-ZOAB onderlaag - PCR 2.0, C1 | 2L-ZOAB onderlaag - PCR 2.0 | Bitumineuze verhardingen | ZOAB | Ton | C1 | [5 empty] | 2.1 | 1 | 0.17627 | 13 | 2.1677e-06 | 0.0092212 | 1.8753 | 2.4234e-07 | 0.00061516 | 0.005327 | 0.0011438 | 0.50471 | 0.0071932 | 24.9933 | 0.00085185 | 1.8869 | 1.8863 | 0.00043145 | 0.00011024 | 3.0536e-07 | 0.0072305 | 5.1505e-06 | 0.0028045 | 0.030826 | 0.0084242 | 2.1676e-06 | 19.4561 | 0.025912 | 2.9948e-08 | 0.083507 | 11.6737 | 4.0958e-10 | 8.1949e-09 | 2.4851 | 0 | 0 | 0.10694 | 0 | 0 | 20.6618 | 0 | 0 | 0 | 0.0010058 | 5.2984e-05 | 0.023022 | 0.00013522 | 0 | 0 | 0 | 0 | 0 | 0% | 2 | 0% | Ecochain 2022 LCA Achtergrondrapport voor Nederlandse branchereferentiemengsels 2022
2L-ZOAB onderlaag - PCR 2.0, C2 | 2L-ZOAB onderlaag - PCR 2.0 | Bitumineuze verhardingen | ZOAB | Ton | C2 | [5 empty] | 2.1 | 1 | 0.31791 | 13 | 7.2196e-05 | 0.025045 | 3.2726 | 6.2448e-07 | 0.0023663 | 0.0099103 | 0.0016607 | 0.89062 | 0.035056 | 92.682 | 0.0074868 | 3.3151 | 3.3002 | 0.013607 | 0.0012829 | 7.8107e-07 | 0.012483 | 3.4633e-05 | 0.0028897 | 0.033662 | 0.012099 | 7.2196e-05 | 52.3079 | 0.28571 | 2.8544e-07 | 0.22308 | 50.6144 | 1.3521e-09 | 4.3221e-08 | 98.5288 | 8.0658 | 0 | 8.6964 | 0.70668 | 0.00099268 | 55.5612 | 0 | 0 | 0 | 0.0087338 | 0.00015377 | 5.5584 | 0.00034866 | 0 | 0 | 0 | 0 | 0 | 0% | 2 | 0% | Ecochain 2022 LCA Achtergrondrapport voor Nederlandse branchereferentiemengsels 2022
2L-ZOAB onderlaag - PCR 2.0, C3 | 2L-ZOAB onderlaag - PCR 2.0 | Bitumineuze verhardingen | ZOAB | Ton | C3 | [5 empty] | 2.1 | 1 | 0.1593 | 13 | 1.8652e-06 | 0.0079345 | 1.6137 | 2.0853e-07 | 0.00058559 | 0.0057291 | 0.001282 | 0.43705 | 0.0061895 | 21.5058 | 0.00073299 | 1.6243 | 1.6239 | 0.00037124 | 9.4858e-05 | 2.6275e-07 | 0.0079168 | 4.4318e-06 | 0.0033043 | 0.036283 | 0.0096537 | 1.8652e-06 | 16.7413 | 0.022297 | 3.0577e-08 | 0.071855 | 10.0456 | 3.5243e-10 | 7.5756e-09 | 2.1383 | 0 | 0 | 0.092019 | 0 | 0 | 17.7787 | 0 | 0 | 0 | 0.00086542 | 4.5591e-05 | 0.01981 | 0.00011635 | 0 | 1000 | 0 | 0 | 0 | 0% | 2 | 0% | Ecochain 2022 LCA Achtergrondrapport voor Nederlandse branchereferentiemengsels 2022
2L-ZOAB onderlaag - PCR 2.0, C4 | 2L-ZOAB onderlaag - PCR 2.0 | Bitumineuze verhardingen | ZOAB | Ton | C4 | [5 empty] | 2.1 | 1 | 0 | 13 | 0 | 0 | 0 | 0 | 0 | 0 | 0 | 0 | 0 | 0 | 0 | 0 | 0 | 0 | 0 | 0 | 0 | 0 | 0 | 0 | 0 | 0 | 0 | 0 | 0 | 0 | 0 | 0 | 0 | 0 | 0 | 0 | 0 | 0 | 0 | 0 | 0 | 0 | 0 | 0 | 0 | 0 | 0 | 0 | 0 | 0 | 0 | 0 | 0% | 2 | 0% | Ecochain 2022 LCA Achtergrondrapport voor Nederlandse branchereferentiemengsels 2022
2L-ZOAB onderlaag - PCR 2.0, D | 2L-ZOAB onderlaag - PCR 2.0 | Bitumineuze verhardingen | ZOAB | Ton | D | [5 empty] | 2.1 | 1 | -3.4528 | 13 | -0.00047536 | -0.56964 | -25.5649 | -2.2243e-06 | -0.061555 | -0.18188 | -0.01827 | -7.2355 | -0.87973 | -3835.0434 | -0.11789 | -7.6577 | -7.5582 | -0.089697 | -0.0097886 | -9.9167e-07 | -0.075835 | -0.00033015 | -0.022439 | -0.28627 | -0.069528 | -0.0004728 | -110.6155 | -26.5547 | -1.0852e-06 | -0.6036 | -1136.011 | -5.7052e-09 | -1.2909e-07 | -1392.4659 | 0 | 0 | -13.9752 | 0 | 0 | -1287.6441 | 0 | 0 | 0 | -13.666 | -0.00061429 | -2.3469 | -0.00078606 | 0 | 0 | 0 | 0 | 0 | 0% | 2 | 0% | Ecochain 2022 LCA Achtergrondrapport voor Nederlandse branchereferentiemengsels 2022
2L-ZOAB onderlaag 30% PR - PCR 2.0, Totaal | 2L-ZOAB onderlaag 30% PR - PCR 2.0 | Bitumineuze verhardingen | ZOAB | Ton | Totaal | [5 empty] | 2.1 | 1 | 18.1477 | 13 | 0.0016514 | 2.0565 | 164.5025 | 1.8341e-05 | 0.17846 | 0.74875 | 0.11081 | 40.6276 | 5.6744 | 13932.523 | 0.39265 | 183.1288 | 183.0957 | -0.053445 | 0.13106 | 2.3313e-05 | 1.056 | 0.0022485 | 0.27911 | 2.9761 | 1.1288 | 0.0016531 | 5043.0075 | 56.6108 | 4.3409e-06 | 6.0032 | 4501.5939 | 5.7274e-08 | 1.8743e-06 | 188.4131 | 8.0658 | 0 | 76.1403 | 0.70668 | 0.00099268 | 4545.2508 | 555 | 0 | 0 | -7.9438 | 0.0039028 | 24.1776 | 0.0070004 | 0 | 1000 | 0 | 0 | 0 | 30% | 2 | 0% | Ecochain 2022 LCA Achtergrondrapport voor Nederlandse branchereferentiemengsels 2022
2L-ZOAB onderlaag 30% PR - PCR 2.0, A1 | 2L-ZOAB onderlaag 30% PR - PCR 2.0 | Bitumineuze verhardingen | ZOAB | Ton | A1 | [5 empty] | 2.1 | 1 | 4.9685 | 13 | 0.00064541 | 0.85779 | 39.7213 | 2.9002e-06 | 0.090337 | 0.23547 | 0.018356 | 10.2358 | 1.344 | 5848.7468 | 0.17936 | 41.9174 | 41.9964 | -0.082524 | 0.025825 | 3.4845e-06 | 0.27453 | 0.00069525 | 0.035375 | 0.35245 | 0.2598 | 0.00064536 | 1822.4877 | 35.7114 | 1.2298e-06 | 1.2451 | 2238.5946 | 1.3044e-08 | 5.7055e-07 | 243.2905 | 0 | 0 | 25.639 | 0 | 0 | 1939.4124 | 277.5 | 0 | 0 | 0.86494 | 0.00070815 | 2.2265 | 0.00083234 | 0 | 0 | 0 | 0 | 0 | 30% | 2 | 0% | Ecochain 2022 LCA Achtergrondrapport voor Nederlandse branchereferentiemengsels 2022
2L-ZOAB onderlaag 30% PR - PCR 2.0, A2 | 2L-ZOAB onderlaag 30% PR - PCR 2.0 | Bitumineuze verhardingen | ZOAB | Ton | A2 | [5 empty] | 2.1 | 1 | 2.921 | 13 | 0.00025988 | 0.15504 | 24.4504 | 3.6326e-06 | 0.014433 | 0.1645 | 0.036385 | 6.6192 | 0.17213 | 564.9624 | 0.030226 | 24.7311 | 24.6552 | 0.035606 | 0.040254 | 4.5188e-06 | 0.22865 | 0.00028929 | 0.096289 | 1.0599 | 0.27567 | 0.00025987 | 321.336 | 1.4502 | 8.1554e-07 | 1.3852 | 284.4594 | 1.1555e-08 | 2.1587e-07 | 251.6236 | 0 | 0 | 6.9277 | 0 | 0 | 341.0244 | 0 | 0 | 0 | 0.057453 | 0.00083326 | 4.9307 | 0.0020874 | 0 | 0 | 0 | 0 | 0 | 30% | 2 | 0% | Ecochain 2022 LCA Achtergrondrapport voor Nederlandse branchereferentiemengsels 2022
2L-ZOAB onderlaag 30% PR - PCR 2.0, A3 | 2L-ZOAB onderlaag 30% PR - PCR 2.0 | Bitumineuze verhardingen | ZOAB | Ton | A3 | [5 empty] | 2.1 | 1 | 1.5407 | 13 | 1.9079e-05 | 0.18236 | 21.3507 | 2.4494e-06 | 0.0034753 | 0.020798 | 0.0034923 | 3.4588 | 0.022489 | 91.2501 | 0.020703 | 21.6633 | 21.6174 | 0.044268 | 0.0017043 | 2.7661e-06 | 0.026756 | 0.00022133 | 0.0075832 | 0.085476 | 0.026023 | 1.9079e-05 | 336.0786 | 0.45513 | 1.8649e-07 | 0.23952 | 65.8668 | 2.6306e-09 | 4.3566e-08 | 14.0611 | 0 | 0 | 5.7535 | 0 | 0 | 370.7298 | 0 | 0 | 0 | 0.033539 | 0.00041174 | 0.23986 | 0.00030932 | 0 | 0 | 0 | 0 | 0 | 30% | 2 | 0% | Ecochain 2022 LCA Achtergrondrapport voor Nederlandse branchereferentiemengsels 2022
2L-ZOAB onderlaag 30% PR - PCR 2.0, A1-A3 | 2L-ZOAB onderlaag 30% PR - PCR 2.0 | Bitumineuze verhardingen | ZOAB | Ton | A1-A3 | [5 empty] | 2.1 | 1 | 9.4302 | 13 | 0.00092436 | 1.1952 | 85.5224 | 8.9823e-06 | 0.10824 | 0.42077 | 0.058233 | 20.3137 | 1.5386 | 6504.9593 | 0.23029 | 88.3118 | 88.2689 | -0.0026506 | 0.067784 | 1.0769e-05 | 0.52994 | 0.0012059 | 0.13925 | 1.4979 | 0.5615 | 0.00092431 | 2479.9022 | 37.6168 | 2.2318e-06 | 2.8699 | 2588.9209 | 2.7229e-08 | 8.2999e-07 | 508.9752 | 0 | 0 | 38.3201 | 0 | 0 | 2651.1666 | 277.5 | 0 | 0 | 0.95593 | 0.0019531 | 7.397 | 0.003229 | 0 | 0 | 0 | 0 | 0 | 30% | 2 | 0% | Ecochain 2022 LCA Achtergrondrapport voor Nederlandse branchereferentiemengsels 2022
2L-ZOAB onderlaag 30% PR - PCR 2.0, A4 | 2L-ZOAB onderlaag 30% PR - PCR 2.0 | Bitumineuze verhardingen | ZOAB | Ton | A4 | [5 empty] | 2.1 | 1 | 0.37546 | 13 | 6.8534e-05 | 0.029714 | 3.9891 | 7.5572e-07 | 0.0024774 | 0.01364 | 0.0025682 | 0.86081 | 0.03619 | 97.3766 | 0.0048437 | 4.0259 | 4.023 | 0.0019815 | 0.0010025 | 9.4976e-07 | 0.01774 | 2.7842e-05 | 0.0055485 | 0.061385 | 0.019236 | 6.8533e-05 | 62.4008 | 0.21295 | 2.9339e-07 | 0.26868 | 45.5659 | 1.1637e-09 | 3.8268e-08 | 71.8068 | 0 | 0 | 0.63475 | 0 | 0 | 66.2651 | 0 | 0 | 0 | 0.0067468 | 0.00015471 | 5.4635 | 0.00042515 | 0 | 0 | 0 | 0 | 0 | 30% | 2 | 0% | Ecochain 2022 LCA Achtergrondrapport voor Nederlandse branchereferentiemengsels 2022
2L-ZOAB onderlaag 30% PR - PCR 2.0, A5 | 2L-ZOAB onderlaag 30% PR - PCR 2.0 | Bitumineuze verhardingen | ZOAB | Ton | A5 | [5 empty] | 2.1 | 1 | 0.11509 | 13 | 1.3611e-06 | 0.00579 | 1.1775 | 1.5217e-07 | 0.00039769 | 0.0040134 | 0.00089201 | 0.31853 | 0.0045167 | 15.6934 | 0.00053488 | 1.1857 | 1.1854 | 0.00027091 | 6.9221e-05 | 1.9174e-07 | 0.0055295 | 3.234e-06 | 0.002281 | 0.025051 | 0.0066437 | 1.3611e-06 | 12.2166 | 0.016271 | 2.1945e-08 | 0.052435 | 7.3299 | 2.5718e-10 | 5.8021e-09 | 1.5604 | 0 | 0 | 0.067149 | 0 | 0 | 12.9737 | 0 | 0 | 0 | 0.00063152 | 3.3269e-05 | 0.014456 | 8.4906e-05 | 0 | 0 | 0 | 0 | 0 | 30% | 2 | 0% | Ecochain 2022 LCA Achtergrondrapport voor Nederlandse branchereferentiemengsels 2022
2L-ZOAB onderlaag 30% PR - PCR 2.0, B1 | 2L-ZOAB onderlaag 30% PR - PCR 2.0 | Bitumineuze verhardingen | ZOAB | Ton | B1 | [5 empty] | 2.1 | 1 | 0.63803 | 13 | 0 | 0 | 0 | 0 | 0 | 0 | 0 | 2.216 | 3.1436 | 3441.1721 | 0.00279 | 0 | 0 | 0 | 0 | 0 | 0 | 0 | 0 | 0 | 0 | 0 | 0 | 0 | 0 | 0 | 19.2905 | 3.4029e-09 | 2.045e-07 | 0 | 0 | 0 | 0 | 0 | 0 | 0 | 0 | 0 | 0 | 0 | 0 | 0 | 0 | 0 | 0 | 0 | 0 | 0 | 30% | 2 | 0% | Ecochain 2022 LCA Achtergrondrapport voor Nederlandse branchereferentiemengsels 2022
2L-ZOAB onderlaag 30% PR - PCR 2.0, B2 | 2L-ZOAB onderlaag 30% PR - PCR 2.0 | Bitumineuze verhardingen | ZOAB | Ton | B2 | [5 empty] | 2.1 | 1 | 0 | 13 | 0 | 0 | 0 | 0 | 0 | 0 | 0 | 0 | 0 | 0 | 0 | 0 | 0 | 0 | 0 | 0 | 0 | 0 | 0 | 0 | 0 | 0 | 0 | 0 | 0 | 0 | 0 | 0 | 0 | 0 | 0 | 0 | 0 | 0 | 0 | 0 | 0 | 0 | 0 | 0 | 0 | 0 | 0 | 0 | 0 | 0 | 0 | 0 | 30% | 2 | 0% | Ecochain 2022 LCA Achtergrondrapport voor Nederlandse branchereferentiemengsels 2022
2L-ZOAB onderlaag 30% PR - PCR 2.0, B3 | 2L-ZOAB onderlaag 30% PR - PCR 2.0 | Bitumineuze verhardingen | ZOAB | Ton | B3 | [5 empty] | 2.1 | 1 | 0 | 13 | 0 | 0 | 0 | 0 | 0 | 0 | 0 | 0 | 0 | 0 | 0 | 0 | 0 | 0 | 0 | 0 | 0 | 0 | 0 | 0 | 0 | 0 | 0 | 0 | 0 | 0 | 0 | 0 | 0 | 0 | 0 | 0 | 0 | 0 | 0 | 0 | 0 | 0 | 0 | 0 | 0 | 0 | 0 | 0 | 0 | 0 | 0 | 0 | 30% | 2 | 0% | Ecochain 2022 LCA Achtergrondrapport voor Nederlandse branchereferentiemengsels 2022
2L-ZOAB onderlaag 30% PR - PCR 2.0, B4 | 2L-ZOAB onderlaag 30% PR - PCR 2.0 | Bitumineuze verhardingen | ZOAB | Ton | B4 | [5 empty] | 2.1 | 1 | 0 | 13 | 0 | 0 | 0 | 0 | 0 | 0 | 0 | 0 | 0 | 0 | 0 | 0 | 0 | 0 | 0 | 0 | 0 | 0 | 0 | 0 | 0 | 0 | 0 | 0 | 0 | 0 | 0 | 0 | 0 | 0 | 0 | 0 | 0 | 0 | 0 | 0 | 0 | 0 | 0 | 0 | 0 | 0 | 0 | 0 | 0 | 0 | 0 | 0 | 30% | 2 | 0% | Ecochain 2022 LCA Achtergrondrapport voor Nederlandse branchereferentiemengsels 2022
2L-ZOAB onderlaag 30% PR - PCR 2.0, B5 | 2L-ZOAB onderlaag 30% PR - PCR 2.0 | Bitumineuze verhardingen | ZOAB | Ton | B5 | [5 empty] | 2.1 | 1 | 0 | 13 | 0 | 0 | 0 | 0 | 0 | 0 | 0 | 0 | 0 | 0 | 0 | 0 | 0 | 0 | 0 | 0 | 0 | 0 | 0 | 0 | 0 | 0 | 0 | 0 | 0 | 0 | 0 | 0 | 0 | 0 | 0 | 0 | 0 | 0 | 0 | 0 | 0 | 0 | 0 | 0 | 0 | 0 | 0 | 0 | 0 | 0 | 0 | 0 | 30% | 2 | 0% | Ecochain 2022 LCA Achtergrondrapport voor Nederlandse branchereferentiemengsels 2022
2L-ZOAB onderlaag 30% PR - PCR 2.0, C1 | 2L-ZOAB onderlaag 30% PR - PCR 2.0 | Bitumineuze verhardingen | ZOAB | Ton | C1 | [5 empty] | 2.1 | 1 | 0.17627 | 13 | 2.1677e-06 | 0.0092212 | 1.8753 | 2.4234e-07 | 0.00061516 | 0.005327 | 0.0011438 | 0.50471 | 0.0071932 | 24.9933 | 0.00085185 | 1.8869 | 1.8863 | 0.00043145 | 0.00011024 | 3.0536e-07 | 0.0072305 | 5.1505e-06 | 0.0028045 | 0.030826 | 0.0084242 | 2.1676e-06 | 19.4561 | 0.025912 | 2.9948e-08 | 0.083507 | 11.6737 | 4.0958e-10 | 8.1949e-09 | 2.4851 | 0 | 0 | 0.10694 | 0 | 0 | 20.6618 | 0 | 0 | 0 | 0.0010058 | 5.2984e-05 | 0.023022 | 0.00013522 | 0 | 0 | 0 | 0 | 0 | 30% | 2 | 0% | Ecochain 2022 LCA Achtergrondrapport voor Nederlandse branchereferentiemengsels 2022
2L-ZOAB onderlaag 30% PR - PCR 2.0, C2 | 2L-ZOAB onderlaag 30% PR - PCR 2.0 | Bitumineuze verhardingen | ZOAB | Ton | C2 | [5 empty] | 2.1 | 1 | 0.31791 | 13 | 7.2196e-05 | 0.025045 | 3.2726 | 6.2448e-07 | 0.0023663 | 0.0099103 | 0.0016607 | 0.89062 | 0.035056 | 92.682 | 0.0074868 | 3.3151 | 3.3002 | 0.013607 | 0.0012829 | 7.8107e-07 | 0.012483 | 3.4633e-05 | 0.0028897 | 0.033662 | 0.012099 | 7.2196e-05 | 52.3079 | 0.28571 | 2.8544e-07 | 0.22308 | 50.6144 | 1.3521e-09 | 4.3221e-08 | 98.5288 | 8.0658 | 0 | 8.6964 | 0.70668 | 0.00099268 | 55.5612 | 0 | 0 | 0 | 0.0087338 | 0.00015377 | 5.5584 | 0.00034866 | 0 | 0 | 0 | 0 | 0 | 30% | 2 | 0% | Ecochain 2022 LCA Achtergrondrapport voor Nederlandse branchereferentiemengsels 2022
2L-ZOAB onderlaag 30% PR - PCR 2.0, C3 | 2L-ZOAB onderlaag 30% PR - PCR 2.0 | Bitumineuze verhardingen | ZOAB | Ton | C3 | [5 empty] | 2.1 | 1 | 0.1593 | 13 | 1.8652e-06 | 0.0079345 | 1.6137 | 2.0853e-07 | 0.00058559 | 0.0057291 | 0.001282 | 0.43705 | 0.0061895 | 21.5058 | 0.00073299 | 1.6243 | 1.6239 | 0.00037124 | 9.4858e-05 | 2.6275e-07 | 0.0079168 | 4.4318e-06 | 0.0033043 | 0.036283 | 0.0096537 | 1.8652e-06 | 16.7413 | 0.022297 | 3.0577e-08 | 0.071855 | 10.0456 | 3.5243e-10 | 7.5756e-09 | 2.1383 | 0 | 0 | 0.092019 | 0 | 0 | 17.7787 | 0 | 0 | 0 | 0.00086542 | 4.5591e-05 | 0.01981 | 0.00011635 | 0 | 1000 | 0 | 0 | 0 | 30% | 2 | 0% | Ecochain 2022 LCA Achtergrondrapport voor Nederlandse branchereferentiemengsels 2022
2L-ZOAB onderlaag 30% PR - PCR 2.0, C4 | 2L-ZOAB onderlaag 30% PR - PCR 2.0 | Bitumineuze verhardingen | ZOAB | Ton | C4 | [5 empty] | 2.1 | 1 | 0 | 13 | 0 | 0 | 0 | 0 | 0 | 0 | 0 | 0 | 0 | 0 | 0 | 0 | 0 | 0 | 0 | 0 | 0 | 0 | 0 | 0 | 0 | 0 | 0 | 0 | 0 | 0 | 0 | 0 | 0 | 0 | 0 | 0 | 0 | 0 | 0 | 0 | 0 | 0 | 0 | 0 | 0 | 0 | 0 | 0 | 0 | 0 | 0 | 0 | 30% | 2 | 0% | Ecochain 2022 LCA Achtergrondrapport voor Nederlandse branchereferentiemengsels 2022
2L-ZOAB onderlaag 30% PR - PCR 2.0, D | 2L-ZOAB onderlaag 30% PR - PCR 2.0 | Bitumineuze verhardingen | ZOAB | Ton | D | [5 empty] | 2.1 | 1 | -2.4946 | 13 | -0.00034344 | -0.41157 | -18.4706 | -1.607e-06 | -0.044474 | -0.13141 | -0.0132 | -5.2276 | -0.63561 | -2770.8189 | -0.085175 | -5.5327 | -5.4608 | -0.064806 | -0.0070722 | -7.1648e-07 | -0.054791 | -0.00023853 | -0.016212 | -0.20683 | -0.050234 | -0.00034159 | -79.9197 | -19.1858 | -7.8405e-07 | -0.4361 | -820.768 | -4.122e-09 | -9.3271e-08 | -1006.0566 | 0 | 0 | -10.0971 | 0 | 0 | -930.3229 | 0 | 0 | 0 | -9.8737 | -0.00044383 | -1.6957 | -0.00056793 | 0 | 0 | 0 | 0 | 0 | 30% | 2 | 0% | Ecochain 2022 LCA Achtergrondrapport voor Nederlandse branchereferentiemengsels 2022
SMA 8-11 - PCR 2.0, Totaal | SMA 8-11 - PCR 2.0 | Bitumineuze verhardingen | SMA | Ton | Totaal | [5 empty] | 2.35 | 1 | 24.6279 | 16 | 0.0020645 | 3.3224 | 214.6461 | 2.3221e-05 | 0.31005 | 1.1218 | 0.14841 | 52.9454 | 5.0112 | 19655.1322 | 0.64874 | 248.317 | 248.2784 | -0.054593 | 0.17863 | 3.0348e-05 | 1.5916 | 0.0030682 | 0.37487 | 3.9369 | 1.6851 | 0.0020677 | 8381.8986 | 101.8499 | 6.3969e-06 | 7.7523 | 8440.717 | 7.4689e-08 | 2.5904e-06 | 750.599 | 8.0658 | 0 | 90.8414 | 0.70668 | 0.00099268 | 7393.4021 | 0 | 0 | 0 | -14.7158 | 0.0051828 | 29.8203 | 0.0083574 | 0 | 1000 | 0 | 0 | 0 | 0% | 2 | 0% | Ecochain 2022 LCA Achtergrondrapport voor Nederlandse branchereferentiemengsels 2022
SMA 8-11 - PCR 2.0, A1 | SMA 8-11 - PCR 2.0 | Bitumineuze verhardingen | SMA | Ton | A1 | [5 empty] | 2.35 | 1 | 8.5565 | 16 | 0.00084118 | 1.6075 | 64.1927 | 4.8976e-06 | 0.17012 | 0.42907 | 0.032337 | 17.08 | 2.5363 | 11088.0457 | 0.32828 | 68.3928 | 68.4825 | -0.089755 | 0.042699 | 5.9427e-06 | 0.49916 | 0.0010311 | 0.064111 | 0.62676 | 0.4836 | 0.0008411 | 3413.3547 | 63.6255 | 2.1785e-06 | 1.8424 | 4286.3302 | 2.0994e-08 | 9.5978e-07 | 657.5037 | 0 | 0 | 32.7608 | 0 | 0 | 3632.5559 | 0 | 0 | 0 | 1.518 | 0.0012842 | 3.6708 | 0.0010976 | 0 | 0 | 0 | 0 | 0 | 0% | 2 | 0% | Ecochain 2022 LCA Achtergrondrapport voor Nederlandse branchereferentiemengsels 2022
SMA 8-11 - PCR 2.0, A2 | SMA 8-11 - PCR 2.0 | Bitumineuze verhardingen | SMA | Ton | A2 | [5 empty] | 2.35 | 1 | 3.6246 | 16 | 0.00033866 | 0.19343 | 30.3304 | 4.5377e-06 | 0.017918 | 0.20152 | 0.044453 | 8.3751 | 0.21926 | 723.8641 | 0.03777 | 30.6762 | 30.5846 | 0.043088 | 0.048541 | 5.6467e-06 | 0.27982 | 0.00035705 | 0.1174 | 1.2923 | 0.33674 | 0.00033865 | 400.8694 | 1.7936 | 1.0741e-06 | 1.7261 | 354.9732 | 1.4298e-08 | 2.7434e-07 | 315.3 | 0 | 0 | 8.4923 | 0 | 0 | 425.4383 | 0 | 0 | 0 | 0.070727 | 0.0010385 | 6.9493 | 0.0026052 | 0 | 0 | 0 | 0 | 0 | 0% | 2 | 0% | Ecochain 2022 LCA Achtergrondrapport voor Nederlandse branchereferentiemengsels 2022
SMA 8-11 - PCR 2.0, A3 | SMA 8-11 - PCR 2.0 | Bitumineuze verhardingen | SMA | Ton | A3 | [5 empty] | 2.35 | 1 | 1.6338 | 16 | 2.3995e-05 | 0.19197 | 22.6162 | 2.517e-06 | 0.0036637 | 0.023088 | 0.0039602 | 3.5975 | 0.026246 | 107.104 | 0.026828 | 22.9585 | 22.8988 | 0.057623 | 0.0020654 | 2.8344e-06 | 0.029651 | 0.00029072 | 0.0082075 | 0.093106 | 0.027928 | 2.3995e-05 | 353.0857 | 0.57799 | 1.9601e-07 | 0.27292 | 82.1231 | 2.914e-09 | 5.2689e-08 | 17.3535 | 0 | 0 | 7.4742 | 0 | 0 | 388.9774 | 0 | 0 | 0 | 0.043332 | 0.00042538 | 0.2872 | 0.00034293 | 0 | 0 | 0 | 0 | 0 | 0% | 2 | 0% | Ecochain 2022 LCA Achtergrondrapport voor Nederlandse branchereferentiemengsels 2022
SMA 8-11 - PCR 2.0, A1-A3 | SMA 8-11 - PCR 2.0 | Bitumineuze verhardingen | SMA | Ton | A1-A3 | [5 empty] | 2.35 | 1 | 13.8149 | 16 | 0.0012038 | 1.9929 | 117.1394 | 1.1952e-05 | 0.1917 | 0.65368 | 0.08075 | 29.0526 | 2.7818 | 11919.0138 | 0.39288 | 122.0275 | 121.9659 | 0.010957 | 0.093306 | 1.4424e-05 | 0.80863 | 0.0016789 | 0.18972 | 2.0122 | 0.84827 | 0.0012037 | 4167.3098 | 65.9971 | 3.4486e-06 | 3.8414 | 4723.4265 | 3.8206e-08 | 1.2868e-06 | 990.1572 | 0 | 0 | 48.7273 | 0 | 0 | 4446.9716 | 0 | 0 | 0 | 1.6321 | 0.0027481 | 10.9072 | 0.0040457 | 0 | 0 | 0 | 0 | 0 | 0% | 2 | 0% | Ecochain 2022 LCA Achtergrondrapport voor Nederlandse branchereferentiemengsels 2022
SMA 8-11 - PCR 2.0, A4 | SMA 8-11 - PCR 2.0 | Bitumineuze verhardingen | SMA | Ton | A4 | [5 empty] | 2.35 | 1 | 0.37546 | 16 | 6.8534e-05 | 0.029714 | 3.9891 | 7.5572e-07 | 0.0024774 | 0.01364 | 0.0025682 | 0.86081 | 0.03619 | 97.3766 | 0.0048437 | 4.0259 | 4.023 | 0.0019815 | 0.0010025 | 9.4976e-07 | 0.01774 | 2.7842e-05 | 0.0055485 | 0.061385 | 0.019236 | 6.8533e-05 | 62.4008 | 0.21295 | 2.9339e-07 | 0.26868 | 45.5659 | 1.1637e-09 | 3.8268e-08 | 71.8068 | 0 | 0 | 0.63475 | 0 | 0 | 66.2651 | 0 | 0 | 0 | 0.0067468 | 0.00015471 | 5.4635 | 0.00042515 | 0 | 0 | 0 | 0 | 0 | 0% | 2 | 0% | Ecochain 2022 LCA Achtergrondrapport voor Nederlandse branchereferentiemengsels 2022
SMA 8-11 - PCR 2.0, A5 | SMA 8-11 - PCR 2.0 | Bitumineuze verhardingen | SMA | Ton | A5 | [5 empty] | 2.35 | 1 | 0.25971 | 16 | 2.9238e-06 | 0.012438 | 2.5295 | 3.2688e-07 | 0.00094117 | 0.010497 | 0.002404 | 0.68878 | 0.0097025 | 33.7118 | 0.001149 | 2.5482 | 2.5475 | 0.00058195 | 0.0001487 | 4.1188e-07 | 0.014655 | 6.9472e-06 | 0.0063596 | 0.069798 | 0.0182 | 2.9238e-06 | 26.2431 | 0.034952 | 5.4486e-08 | 0.11264 | 15.7471 | 5.5245e-10 | 1.324e-08 | 3.352 | 0 | 0 | 0.14425 | 0 | 0 | 27.8694 | 0 | 0 | 0 | 0.0013566 | 7.1467e-05 | 0.031053 | 0.00018239 | 0 | 0 | 0 | 0 | 0 | 0% | 2 | 0% | Ecochain 2022 LCA Achtergrondrapport voor Nederlandse branchereferentiemengsels 2022
SMA 8-11 - PCR 2.0, B1 | SMA 8-11 - PCR 2.0 | Bitumineuze verhardingen | SMA | Ton | B1 | [5 empty] | 2.35 | 1 | 0.11825 | 16 | 0 | 0 | 0 | 0 | 0 | 0 | 0 | 0.47638 | 0.51071 | 600.4215 | 0.00029059 | 0 | 0 | 0 | 0 | 0 | 0 | 0 | 0 | 0 | 0 | 0 | 0 | 0 | 0 | 0 | 3.5406 | 8.8497e-10 | 5.3168e-08 | 0 | 0 | 0 | 0 | 0 | 0 | 0 | 0 | 0 | 0 | 0 | 0 | 0 | 0 | 0 | 0 | 0 | 0 | 0 | 0% | 2 | 0% | Ecochain 2022 LCA Achtergrondrapport voor Nederlandse branchereferentiemengsels 2022
SMA 8-11 - PCR 2.0, B2 | SMA 8-11 - PCR 2.0 | Bitumineuze verhardingen | SMA | Ton | B2 | [5 empty] | 2.35 | 1 | 0 | 16 | 0 | 0 | 0 | 0 | 0 | 0 | 0 | 0 | 0 | 0 | 0 | 0 | 0 | 0 | 0 | 0 | 0 | 0 | 0 | 0 | 0 | 0 | 0 | 0 | 0 | 0 | 0 | 0 | 0 | 0 | 0 | 0 | 0 | 0 | 0 | 0 | 0 | 0 | 0 | 0 | 0 | 0 | 0 | 0 | 0 | 0 | 0 | 0 | 0% | 2 | 0% | Ecochain 2022 LCA Achtergrondrapport voor Nederlandse branchereferentiemengsels 2022
SMA 8-11 - PCR 2.0, B3 | SMA 8-11 - PCR 2.0 | Bitumineuze verhardingen | SMA | Ton | B3 | [5 empty] | 2.35 | 1 | 0 | 16 | 0 | 0 | 0 | 0 | 0 | 0 | 0 | 0 | 0 | 0 | 0 | 0 | 0 | 0 | 0 | 0 | 0 | 0 | 0 | 0 | 0 | 0 | 0 | 0 | 0 | 0 | 0 | 0 | 0 | 0 | 0 | 0 | 0 | 0 | 0 | 0 | 0 | 0 | 0 | 0 | 0 | 0 | 0 | 0 | 0 | 0 | 0 | 0 | 0% | 2 | 0% | Ecochain 2022 LCA Achtergrondrapport voor Nederlandse branchereferentiemengsels 2022
SMA 8-11 - PCR 2.0, B4 | SMA 8-11 - PCR 2.0 | Bitumineuze verhardingen | SMA | Ton | B4 | [5 empty] | 2.35 | 1 | 0 | 16 | 0 | 0 | 0 | 0 | 0 | 0 | 0 | 0 | 0 | 0 | 0 | 0 | 0 | 0 | 0 | 0 | 0 | 0 | 0 | 0 | 0 | 0 | 0 | 0 | 0 | 0 | 0 | 0 | 0 | 0 | 0 | 0 | 0 | 0 | 0 | 0 | 0 | 0 | 0 | 0 | 0 | 0 | 0 | 0 | 0 | 0 | 0 | 0 | 0% | 2 | 0% | Ecochain 2022 LCA Achtergrondrapport voor Nederlandse branchereferentiemengsels 2022
SMA 8-11 - PCR 2.0, B5 | SMA 8-11 - PCR 2.0 | Bitumineuze verhardingen | SMA | Ton | B5 | [5 empty] | 2.35 | 1 | 0 | 16 | 0 | 0 | 0 | 0 | 0 | 0 | 0 | 0 | 0 | 0 | 0 | 0 | 0 | 0 | 0 | 0 | 0 | 0 | 0 | 0 | 0 | 0 | 0 | 0 | 0 | 0 | 0 | 0 | 0 | 0 | 0 | 0 | 0 | 0 | 0 | 0 | 0 | 0 | 0 | 0 | 0 | 0 | 0 | 0 | 0 | 0 | 0 | 0 | 0% | 2 | 0% | Ecochain 2022 LCA Achtergrondrapport voor Nederlandse branchereferentiemengsels 2022
SMA 8-11 - PCR 2.0, C1 | SMA 8-11 - PCR 2.0 | Bitumineuze verhardingen | SMA | Ton | C1 | [5 empty] | 2.35 | 1 | 0.13542 | 16 | 1.6636e-06 | 0.0070767 | 1.4392 | 1.8598e-07 | 0.0004735 | 0.0041086 | 0.00088311 | 0.38739 | 0.0055204 | 19.1809 | 0.00065374 | 1.4481 | 1.4477 | 0.00033111 | 8.4603e-05 | 2.3434e-07 | 0.0055792 | 3.9527e-06 | 0.0021682 | 0.023831 | 0.0065087 | 1.6635e-06 | 14.9314 | 0.019886 | 2.305e-08 | 0.064087 | 8.9589 | 3.1433e-10 | 6.3101e-09 | 1.9072 | 0 | 0 | 0.082071 | 0 | 0 | 15.8567 | 0 | 0 | 0 | 0.00077186 | 4.0662e-05 | 0.017668 | 0.00010377 | 0 | 0 | 0 | 0 | 0 | 0% | 2 | 0% | Ecochain 2022 LCA Achtergrondrapport voor Nederlandse branchereferentiemengsels 2022
SMA 8-11 - PCR 2.0, C2 | SMA 8-11 - PCR 2.0 | Bitumineuze verhardingen | SMA | Ton | C2 | [5 empty] | 2.35 | 1 | 0.31791 | 16 | 7.2196e-05 | 0.025045 | 3.2726 | 6.2448e-07 | 0.0023663 | 0.0099103 | 0.0016607 | 0.89062 | 0.035056 | 92.682 | 0.0074868 | 3.3151 | 3.3002 | 0.013607 | 0.0012829 | 7.8107e-07 | 0.012483 | 3.4633e-05 | 0.0028897 | 0.033662 | 0.012099 | 7.2196e-05 | 52.3079 | 0.28571 | 2.8544e-07 | 0.22308 | 50.6144 | 1.3521e-09 | 4.3221e-08 | 98.5288 | 8.0658 | 0 | 8.6964 | 0.70668 | 0.00099268 | 55.5612 | 0 | 0 | 0 | 0.0087338 | 0.00015377 | 5.5584 | 0.00034866 | 0 | 0 | 0 | 0 | 0 | 0% | 2 | 0% | Ecochain 2022 LCA Achtergrondrapport voor Nederlandse branchereferentiemengsels 2022
SMA 8-11 - PCR 2.0, C3 | SMA 8-11 - PCR 2.0 | Bitumineuze verhardingen | SMA | Ton | C3 | [5 empty] | 2.35 | 1 | 0.1593 | 16 | 1.8652e-06 | 0.0079345 | 1.6137 | 2.0853e-07 | 0.00058559 | 0.0057291 | 0.001282 | 0.43705 | 0.0061895 | 21.5058 | 0.00073299 | 1.6243 | 1.6239 | 0.00037124 | 9.4858e-05 | 2.6275e-07 | 0.0079168 | 4.4318e-06 | 0.0033043 | 0.036283 | 0.0096537 | 1.8652e-06 | 16.7413 | 0.022297 | 3.0577e-08 | 0.071855 | 10.0456 | 3.5243e-10 | 7.5756e-09 | 2.1383 | 0 | 0 | 0.092019 | 0 | 0 | 17.7787 | 0 | 0 | 0 | 0.00086542 | 4.5591e-05 | 0.01981 | 0.00011635 | 0 | 1000 | 0 | 0 | 0 | 0% | 2 | 0% | Ecochain 2022 LCA Achtergrondrapport voor Nederlandse branchereferentiemengsels 2022
SMA 8-11 - PCR 2.0, C4 | SMA 8-11 - PCR 2.0 | Bitumineuze verhardingen | SMA | Ton | C4 | [5 empty] | 2.35 | 1 | 0 | 16 | 0 | 0 | 0 | 0 | 0 | 0 | 0 | 0 | 0 | 0 | 0 | 0 | 0 | 0 | 0 | 0 | 0 | 0 | 0 | 0 | 0 | 0 | 0 | 0 | 0 | 0 | 0 | 0 | 0 | 0 | 0 | 0 | 0 | 0 | 0 | 0 | 0 | 0 | 0 | 0 | 0 | 0 | 0 | 0 | 0 | 0 | 0 | 0 | 0% | 2 | 0% | Ecochain 2022 LCA Achtergrondrapport voor Nederlandse branchereferentiemengsels 2022
SMA 8-11 - PCR 2.0, D | SMA 8-11 - PCR 2.0 | Bitumineuze verhardingen | SMA | Ton | D | [5 empty] | 2.35 | 1 | -4.368 | 16 | -0.00049039 | -0.74559 | -32.4768 | -2.7847e-06 | -0.08019 | -0.22942 | -0.021887 | -8.9008 | -1.1558 | -5047.7741 | -0.15217 | -8.6996 | -8.5957 | -0.093379 | -0.010594 | -1.1396e-06 | -0.084051 | -0.00036734 | -0.024828 | -0.31244 | -0.077086 | -0.000487 | -125.3456 | -30.7202 | -1.1873e-06 | -0.67077 | -1140.6085 | -6.3432e-09 | -1.4494e-07 | -1407.4485 | 0 | 0 | -16.2627 | 0 | 0 | -1683.8723 | 0 | 0 | 0 | -17.9985 | -0.00077957 | -3.0846 | -0.00091038 | 0 | 0 | 0 | 0 | 0 | 0% | 2 | 0% | Ecochain 2022 LCA Achtergrondrapport voor Nederlandse branchereferentiemengsels 2022
SMA 8-11 G.M. - PCR 2.0, Totaal | SMA 8-11 G.M. - PCR 2.0 | Bitumineuze verhardingen | SMA | Ton | Totaal | [5 empty] | 2.35 | 1 | 28.5754 | 16 | 0.016559 | 3.6146 | 251.4531 | 3.072e-05 | 0.3233 | 1.2458 | 0.1684 | 68.7672 | 4.9274 | 18979.9486 | 0.67613 | 284.6137 | 285.1631 | -0.67771 | 0.20526 | 3.936e-05 | 1.7452 | 0.0046106 | 0.40486 | 4.3073 | 1.7914 | 0.016562 | 8942.234 | 116.7271 | 8.9042e-06 | 11.0926 | 8593.9924 | 9.4187e-08 | 2.983e-06 | 972.5826 | 8.0658 | 0 | 139.7447 | 0.70668 | 0.00099268 | 7994.1089 | 0 | 0 | 0 | -14.2704 | 0.0057822 | 34.364 | 0.012993 | 0 | 1000 | 0 | 0 | 0 | 0% | 2 | 0% | Ecochain 2022 LCA Achtergrondrapport voor Nederlandse branchereferentiemengsels 2022
SMA 8-11 G.M. - PCR 2.0, A1 | SMA 8-11 G.M. - PCR 2.0 | Bitumineuze verhardingen | SMA | Ton | A1 | [5 empty] | 2.35 | 1 | 10.6399 | 16 | 0.0081117 | 1.7603 | 83.5062 | 8.8084e-06 | 0.17729 | 0.49507 | 0.043115 | 25.374 | 2.5056 | 10790.6874 | 0.34333 | 87.4596 | 87.8426 | -0.40089 | 0.056347 | 1.0651e-05 | 0.58127 | 0.0018116 | 0.08098 | 0.83265 | 0.54265 | 0.0081116 | 3707.363 | 71.1136 | 3.5146e-06 | 3.5705 | 4375.3098 | 3.1144e-08 | 1.1695e-06 | 780.4985 | 0 | 0 | 57.3858 | 0 | 0 | 3947.6041 | 0 | 0 | 0 | 1.7424 | 0.0016189 | 6.8205 | 0.0035061 | 0 | 0 | 0 | 0 | 0 | 0% | 2 | 0% | Ecochain 2022 LCA Achtergrondrapport voor Nederlandse branchereferentiemengsels 2022
SMA 8-11 G.M. - PCR 2.0, A2 | SMA 8-11 G.M. - PCR 2.0 | Bitumineuze verhardingen | SMA | Ton | A2 | [5 empty] | 2.35 | 1 | 3.515 | 16 | 0.00031541 | 0.18674 | 29.4204 | 4.3762e-06 | 0.017369 | 0.19752 | 0.043667 | 7.992 | 0.20807 | 683.6306 | 0.036416 | 29.7577 | 29.6669 | 0.042664 | 0.048205 | 5.4442e-06 | 0.2745 | 0.00034779 | 0.11552 | 1.2716 | 0.33083 | 0.0003154 | 387.0289 | 1.7441 | 9.9169e-07 | 1.6681 | 342.6313 | 1.3898e-08 | 2.6084e-07 | 303.297 | 0 | 0 | 8.319 | 0 | 0 | 410.7435 | 0 | 0 | 0 | 0.069041 | 0.0010034 | 6.0713 | 0.0025143 | 0 | 0 | 0 | 0 | 0 | 0% | 2 | 0% | Ecochain 2022 LCA Achtergrondrapport voor Nederlandse branchereferentiemengsels 2022
SMA 8-11 G.M. - PCR 2.0, A3 | SMA 8-11 G.M. - PCR 2.0 | Bitumineuze verhardingen | SMA | Ton | A3 | [5 empty] | 2.35 | 1 | 1.6338 | 16 | 2.3995e-05 | 0.19197 | 22.6162 | 2.517e-06 | 0.0036637 | 0.023088 | 0.0039602 | 3.5975 | 0.026246 | 107.104 | 0.026828 | 22.9585 | 22.8988 | 0.057623 | 0.0020654 | 2.8344e-06 | 0.029651 | 0.00029072 | 0.0082075 | 0.093106 | 0.027928 | 2.3995e-05 | 353.0857 | 0.57799 | 1.9601e-07 | 0.27292 | 82.1231 | 2.914e-09 | 5.2689e-08 | 17.3535 | 0 | 0 | 7.4742 | 0 | 0 | 388.9774 | 0 | 0 | 0 | 0.043332 | 0.00042538 | 0.2872 | 0.00034293 | 0 | 0 | 0 | 0 | 0 | 0% | 2 | 0% | Ecochain 2022 LCA Achtergrondrapport voor Nederlandse branchereferentiemengsels 2022
SMA 8-11 G.M. - PCR 2.0, A1-A3 | SMA 8-11 G.M. - PCR 2.0 | Bitumineuze verhardingen | SMA | Ton | A1-A3 | [5 empty] | 2.35 | 1 | 15.7887 | 16 | 0.0084511 | 2.139 | 135.5429 | 1.5702e-05 | 0.19832 | 0.71567 | 0.090742 | 36.9635 | 2.7399 | 11581.422 | 0.40657 | 140.1759 | 140.4083 | -0.3006 | 0.10662 | 1.893e-05 | 0.88542 | 0.0024501 | 0.20471 | 2.1974 | 0.90141 | 0.008451 | 4447.4775 | 73.4357 | 4.7023e-06 | 5.5115 | 4800.0642 | 4.7955e-08 | 1.4831e-06 | 1101.149 | 0 | 0 | 73.179 | 0 | 0 | 4747.325 | 0 | 0 | 0 | 1.8548 | 0.0030478 | 13.1791 | 0.0063633 | 0 | 0 | 0 | 0 | 0 | 0% | 2 | 0% | Ecochain 2022 LCA Achtergrondrapport voor Nederlandse branchereferentiemengsels 2022
SMA 8-11 G.M. - PCR 2.0, A4 | SMA 8-11 G.M. - PCR 2.0 | Bitumineuze verhardingen | SMA | Ton | A4 | [5 empty] | 2.35 | 1 | 0.37546 | 16 | 6.8534e-05 | 0.029714 | 3.9891 | 7.5572e-07 | 0.0024774 | 0.01364 | 0.0025682 | 0.86081 | 0.03619 | 97.3766 | 0.0048437 | 4.0259 | 4.023 | 0.0019815 | 0.0010025 | 9.4976e-07 | 0.01774 | 2.7842e-05 | 0.0055485 | 0.061385 | 0.019236 | 6.8533e-05 | 62.4008 | 0.21295 | 2.9339e-07 | 0.26868 | 45.5659 | 1.1637e-09 | 3.8268e-08 | 71.8068 | 0 | 0 | 0.63475 | 0 | 0 | 66.2651 | 0 | 0 | 0 | 0.0067468 | 0.00015471 | 5.4635 | 0.00042515 | 0 | 0 | 0 | 0 | 0 | 0% | 2 | 0% | Ecochain 2022 LCA Achtergrondrapport voor Nederlandse branchereferentiemengsels 2022
SMA 8-11 G.M. - PCR 2.0, A5 | SMA 8-11 G.M. - PCR 2.0 | Bitumineuze verhardingen | SMA | Ton | A5 | [5 empty] | 2.35 | 1 | 0.25971 | 16 | 2.9238e-06 | 0.012438 | 2.5295 | 3.2688e-07 | 0.00094117 | 0.010497 | 0.002404 | 0.68878 | 0.0097025 | 33.7118 | 0.001149 | 2.5482 | 2.5475 | 0.00058195 | 0.0001487 | 4.1188e-07 | 0.014655 | 6.9472e-06 | 0.0063596 | 0.069798 | 0.0182 | 2.9238e-06 | 26.2431 | 0.034952 | 5.4486e-08 | 0.11264 | 15.7471 | 5.5245e-10 | 1.324e-08 | 3.352 | 0 | 0 | 0.14425 | 0 | 0 | 27.8694 | 0 | 0 | 0 | 0.0013566 | 7.1467e-05 | 0.031053 | 0.00018239 | 0 | 0 | 0 | 0 | 0 | 0% | 2 | 0% | Ecochain 2022 LCA Achtergrondrapport voor Nederlandse branchereferentiemengsels 2022
SMA 8-11 G.M. - PCR 2.0, B1 | SMA 8-11 G.M. - PCR 2.0 | Bitumineuze verhardingen | SMA | Ton | B1 | [5 empty] | 2.35 | 1 | 0.11825 | 16 | 0 | 0 | 0 | 0 | 0 | 0 | 0 | 0.47638 | 0.51071 | 600.4215 | 0.00029059 | 0 | 0 | 0 | 0 | 0 | 0 | 0 | 0 | 0 | 0 | 0 | 0 | 0 | 0 | 0 | 3.5406 | 8.8497e-10 | 5.3168e-08 | 0 | 0 | 0 | 0 | 0 | 0 | 0 | 0 | 0 | 0 | 0 | 0 | 0 | 0 | 0 | 0 | 0 | 0 | 0 | 0% | 2 | 0% | Ecochain 2022 LCA Achtergrondrapport voor Nederlandse branchereferentiemengsels 2022
SMA 8-11 G.M. - PCR 2.0, B2 | SMA 8-11 G.M. - PCR 2.0 | Bitumineuze verhardingen | SMA | Ton | B2 | [5 empty] | 2.35 | 1 | 0 | 16 | 0 | 0 | 0 | 0 | 0 | 0 | 0 | 0 | 0 | 0 | 0 | 0 | 0 | 0 | 0 | 0 | 0 | 0 | 0 | 0 | 0 | 0 | 0 | 0 | 0 | 0 | 0 | 0 | 0 | 0 | 0 | 0 | 0 | 0 | 0 | 0 | 0 | 0 | 0 | 0 | 0 | 0 | 0 | 0 | 0 | 0 | 0 | 0 | 0% | 2 | 0% | Ecochain 2022 LCA Achtergrondrapport voor Nederlandse branchereferentiemengsels 2022
SMA 8-11 G.M. - PCR 2.0, B3 | SMA 8-11 G.M. - PCR 2.0 | Bitumineuze verhardingen | SMA | Ton | B3 | [5 empty] | 2.35 | 1 | 0 | 16 | 0 | 0 | 0 | 0 | 0 | 0 | 0 | 0 | 0 | 0 | 0 | 0 | 0 | 0 | 0 | 0 | 0 | 0 | 0 | 0 | 0 | 0 | 0 | 0 | 0 | 0 | 0 | 0 | 0 | 0 | 0 | 0 | 0 | 0 | 0 | 0 | 0 | 0 | 0 | 0 | 0 | 0 | 0 | 0 | 0 | 0 | 0 | 0 | 0% | 2 | 0% | Ecochain 2022 LCA Achtergrondrapport voor Nederlandse branchereferentiemengsels 2022
SMA 8-11 G.M. - PCR 2.0, B4 | SMA 8-11 G.M. - PCR 2.0 | Bitumineuze verhardingen | SMA | Ton | B4 | [5 empty] | 2.35 | 1 | 0 | 16 | 0 | 0 | 0 | 0 | 0 | 0 | 0 | 0 | 0 | 0 | 0 | 0 | 0 | 0 | 0 | 0 | 0 | 0 | 0 | 0 | 0 | 0 | 0 | 0 | 0 | 0 | 0 | 0 | 0 | 0 | 0 | 0 | 0 | 0 | 0 | 0 | 0 | 0 | 0 | 0 | 0 | 0 | 0 | 0 | 0 | 0 | 0 | 0 | 0% | 2 | 0% | Ecochain 2022 LCA Achtergrondrapport voor Nederlandse branchereferentiemengsels 2022
SMA 8-11 G.M. - PCR 2.0, B5 | SMA 8-11 G.M. - PCR 2.0 | Bitumineuze verhardingen | SMA | Ton | B5 | [5 empty] | 2.35 | 1 | 0 | 16 | 0 | 0 | 0 | 0 | 0 | 0 | 0 | 0 | 0 | 0 | 0 | 0 | 0 | 0 | 0 | 0 | 0 | 0 | 0 | 0 | 0 | 0 | 0 | 0 | 0 | 0 | 0 | 0 | 0 | 0 | 0 | 0 | 0 | 0 | 0 | 0 | 0 | 0 | 0 | 0 | 0 | 0 | 0 | 0 | 0 | 0 | 0 | 0 | 0% | 2 | 0% | Ecochain 2022 LCA Achtergrondrapport voor Nederlandse branchereferentiemengsels 2022
SMA 8-11 G.M. - PCR 2.0, C1 | SMA 8-11 G.M. - PCR 2.0 | Bitumineuze verhardingen | SMA | Ton | C1 | [5 empty] | 2.35 | 1 | 0.13542 | 16 | 1.6636e-06 | 0.0070767 | 1.4392 | 1.8598e-07 | 0.0004735 | 0.0041086 | 0.00088311 | 0.38739 | 0.0055204 | 19.1809 | 0.00065374 | 1.4481 | 1.4477 | 0.00033111 | 8.4603e-05 | 2.3434e-07 | 0.0055792 | 3.9527e-06 | 0.0021682 | 0.023831 | 0.0065087 | 1.6635e-06 | 14.9314 | 0.019886 | 2.305e-08 | 0.064087 | 8.9589 | 3.1433e-10 | 6.3101e-09 | 1.9072 | 0 | 0 | 0.082071 | 0 | 0 | 15.8567 | 0 | 0 | 0 | 0.00077186 | 4.0662e-05 | 0.017668 | 0.00010377 | 0 | 0 | 0 | 0 | 0 | 0% | 2 | 0% | Ecochain 2022 LCA Achtergrondrapport voor Nederlandse branchereferentiemengsels 2022
SMA 8-11 G.M. - PCR 2.0, C2 | SMA 8-11 G.M. - PCR 2.0 | Bitumineuze verhardingen | SMA | Ton | C2 | [5 empty] | 2.35 | 1 | 0.31791 | 16 | 7.2196e-05 | 0.025045 | 3.2726 | 6.2448e-07 | 0.0023663 | 0.0099103 | 0.0016607 | 0.89062 | 0.035056 | 92.682 | 0.0074868 | 3.3151 | 3.3002 | 0.013607 | 0.0012829 | 7.8107e-07 | 0.012483 | 3.4633e-05 | 0.0028897 | 0.033662 | 0.012099 | 7.2196e-05 | 52.3079 | 0.28571 | 2.8544e-07 | 0.22308 | 50.6144 | 1.3521e-09 | 4.3221e-08 | 98.5288 | 8.0658 | 0 | 8.6964 | 0.70668 | 0.00099268 | 55.5612 | 0 | 0 | 0 | 0.0087338 | 0.00015377 | 5.5584 | 0.00034866 | 0 | 0 | 0 | 0 | 0 | 0% | 2 | 0% | Ecochain 2022 LCA Achtergrondrapport voor Nederlandse branchereferentiemengsels 2022
SMA 8-11 G.M. - PCR 2.0, C3 | SMA 8-11 G.M. - PCR 2.0 | Bitumineuze verhardingen | SMA | Ton | C3 | [5 empty] | 2.35 | 1 | 0.1593 | 16 | 1.8652e-06 | 0.0079345 | 1.6137 | 2.0853e-07 | 0.00058559 | 0.0057291 | 0.001282 | 0.43705 | 0.0061895 | 21.5058 | 0.00073299 | 1.6243 | 1.6239 | 0.00037124 | 9.4858e-05 | 2.6275e-07 | 0.0079168 | 4.4318e-06 | 0.0033043 | 0.036283 | 0.0096537 | 1.8652e-06 | 16.7413 | 0.022297 | 3.0577e-08 | 0.071855 | 10.0456 | 3.5243e-10 | 7.5756e-09 | 2.1383 | 0 | 0 | 0.092019 | 0 | 0 | 17.7787 | 0 | 0 | 0 | 0.00086542 | 4.5591e-05 | 0.01981 | 0.00011635 | 0 | 1000 | 0 | 0 | 0 | 0% | 2 | 0% | Ecochain 2022 LCA Achtergrondrapport voor Nederlandse branchereferentiemengsels 2022
SMA 8-11 G.M. - PCR 2.0, C4 | SMA 8-11 G.M. - PCR 2.0 | Bitumineuze verhardingen | SMA | Ton | C4 | [5 empty] | 2.35 | 1 | 0 | 16 | 0 | 0 | 0 | 0 | 0 | 0 | 0 | 0 | 0 | 0 | 0 | 0 | 0 | 0 | 0 | 0 | 0 | 0 | 0 | 0 | 0 | 0 | 0 | 0 | 0 | 0 | 0 | 0 | 0 | 0 | 0 | 0 | 0 | 0 | 0 | 0 | 0 | 0 | 0 | 0 | 0 | 0 | 0 | 0 | 0 | 0 | 0 | 0 | 0% | 2 | 0% | Ecochain 2022 LCA Achtergrondrapport voor Nederlandse branchereferentiemengsels 2022
SMA 8-11 G.M. - PCR 2.0, D | SMA 8-11 G.M. - PCR 2.0 | Bitumineuze verhardingen | SMA | Ton | D | [5 empty] | 2.35 | 1 | -4.368 | 16 | -0.00049039 | -0.74559 | -32.4768 | -2.7847e-06 | -0.08019 | -0.22942 | -0.021887 | -8.9008 | -1.1558 | -5047.7741 | -0.15217 | -8.6996 | -8.5957 | -0.093379 | -0.010594 | -1.1396e-06 | -0.084051 | -0.00036734 | -0.024828 | -0.31244 | -0.077086 | -0.000487 | -125.3456 | -30.7202 | -1.1873e-06 | -0.67077 | -1140.6085 | -6.3432e-09 | -1.4494e-07 | -1407.4485 | 0 | 0 | -16.2627 | 0 | 0 | -1683.8723 | 0 | 0 | 0 | -17.9985 | -0.00077957 | -3.0846 | -0.00091038 | 0 | 0 | 0 | 0 | 0 | 0% | 2 | 0% | Ecochain 2022 LCA Achtergrondrapport voor Nederlandse branchereferentiemengsels 2022
SMA 5 - PCR 2.0, Totaal | SMA 5 - PCR 2.0 | Bitumineuze verhardingen | SMA | Ton | Totaal | [5 empty] | 2.3 | 1 | 26.9965 | 13 | 0.0020009 | 3.627 | 240.1186 | 2.4813e-05 | 0.34292 | 1.2148 | 0.15558 | 56.2702 | 5.5963 | 21888.9651 | 0.71193 | 274.899 | 274.6362 | 0.16913 | 0.18667 | 3.2279e-05 | 1.6986 | 0.0034099 | 0.38733 | 4.0549 | 1.7786 | 0.0020041 | 9042.2533 | 115.5006 | 6.8503e-06 | 8.6494 | 9206.5681 | 7.7904e-08 | 2.8622e-06 | 292.7324 | 8.0658 | 0 | 109.1155 | 0.70668 | 0.00099268 | 8093.1804 | 0 | 0 | 0 | -14.356 | 0.0053572 | 32.6224 | 0.0092714 | 0 | 1000 | 0 | 0 | 0 | 0% | 2 | 0% | Ecochain 2022 LCA Achtergrondrapport voor Nederlandse branchereferentiemengsels 2022
SMA 5 - PCR 2.0, A1 | SMA 5 - PCR 2.0 | Bitumineuze verhardingen | SMA | Ton | A1 | [5 empty] | 2.3 | 1 | 9.6819 | 13 | 0.00077562 | 1.7633 | 77.1979 | 5.6781e-06 | 0.18612 | 0.47291 | 0.035419 | 18.2581 | 2.7649 | 12092.6631 | 0.35735 | 81.9585 | 81.9378 | 0.020208 | 0.046988 | 6.8687e-06 | 0.5493 | 0.0011817 | 0.069463 | 0.67591 | 0.52721 | 0.00077554 | 3748.562 | 70.3846 | 2.2878e-06 | 2.2277 | 4652.743 | 2.2163e-08 | 1.0722e-06 | 413.6014 | 0 | 0 | 41.5082 | 0 | 0 | 3988.9063 | 0 | 0 | 0 | 1.695 | 0.001359 | 3.7144 | 0.0014561 | 0 | 0 | 0 | 0 | 0 | 0% | 2 | 0% | Ecochain 2022 LCA Achtergrondrapport voor Nederlandse branchereferentiemengsels 2022
SMA 5 - PCR 2.0, A2 | SMA 5 - PCR 2.0 | Bitumineuze verhardingen | SMA | Ton | A2 | [5 empty] | 2.3 | 1 | 3.746 | 13 | 0.0003719 | 0.20132 | 31.3333 | 4.7303e-06 | 0.01853 | 0.20474 | 0.045001 | 8.8741 | 0.23426 | 778.9794 | 0.039391 | 31.6872 | 31.5959 | 0.04305 | 0.04826 | 5.8892e-06 | 0.2839 | 0.0003664 | 0.1185 | 1.3046 | 0.3408 | 0.00037189 | 417.177 | 1.8457 | 1.1941e-06 | 1.7936 | 369.5585 | 1.4723e-08 | 2.9228e-07 | 330.0076 | 0 | 0 | 8.6357 | 0 | 0 | 442.7554 | 0 | 0 | 0 | 0.072331 | 0.0010794 | 8.3065 | 0.0027127 | 0 | 0 | 0 | 0 | 0 | 0% | 2 | 0% | Ecochain 2022 LCA Achtergrondrapport voor Nederlandse branchereferentiemengsels 2022
SMA 5 - PCR 2.0, A3 | SMA 5 - PCR 2.0 | Bitumineuze verhardingen | SMA | Ton | A3 | [5 empty] | 2.3 | 1 | 1.5599 | 13 | 2.4514e-05 | 0.18052 | 21.3444 | 2.3395e-06 | 0.0034779 | 0.022526 | 0.0039171 | 3.5371 | 0.026144 | 106.6386 | 0.027698 | 21.6728 | 21.6112 | 0.059558 | 0.0020761 | 2.6313e-06 | 0.028937 | 0.00030159 | 0.0079768 | 0.090714 | 0.026969 | 2.4514e-05 | 331.7481 | 0.59217 | 1.9338e-07 | 0.26858 | 83.7105 | 2.8426e-09 | 5.3093e-08 | 17.6149 | 0 | 0 | 7.7204 | 0 | 0 | 365.1991 | 0 | 0 | 0 | 0.044674 | 0.00039684 | 0.28739 | 0.00033387 | 0 | 0 | 0 | 0 | 0 | 0% | 2 | 0% | Ecochain 2022 LCA Achtergrondrapport voor Nederlandse branchereferentiemengsels 2022
SMA 5 - PCR 2.0, A1-A3 | SMA 5 - PCR 2.0 | Bitumineuze verhardingen | SMA | Ton | A1-A3 | [5 empty] | 2.3 | 1 | 14.9879 | 13 | 0.001172 | 2.1452 | 129.8756 | 1.2748e-05 | 0.20813 | 0.70018 | 0.084336 | 30.6693 | 3.0253 | 12978.2811 | 0.42444 | 135.3185 | 135.1448 | 0.12282 | 0.097324 | 1.5389e-05 | 0.86213 | 0.0018497 | 0.19594 | 2.0712 | 0.89498 | 0.0011719 | 4497.4871 | 72.8225 | 3.6754e-06 | 4.2899 | 5106.012 | 3.9728e-08 | 1.4176e-06 | 761.2239 | 0 | 0 | 57.8644 | 0 | 0 | 4796.8607 | 0 | 0 | 0 | 1.812 | 0.0028353 | 12.3083 | 0.0045027 | 0 | 0 | 0 | 0 | 0 | 0% | 2 | 0% | Ecochain 2022 LCA Achtergrondrapport voor Nederlandse branchereferentiemengsels 2022
SMA 5 - PCR 2.0, A4 | SMA 5 - PCR 2.0 | Bitumineuze verhardingen | SMA | Ton | A4 | [5 empty] | 2.3 | 1 | 0.37546 | 13 | 6.8534e-05 | 0.029714 | 3.9891 | 7.5572e-07 | 0.0024774 | 0.01364 | 0.0025682 | 0.86081 | 0.03619 | 97.3766 | 0.0048437 | 4.0259 | 4.023 | 0.0019815 | 0.0010025 | 9.4976e-07 | 0.01774 | 2.7842e-05 | 0.0055485 | 0.061385 | 0.019236 | 6.8533e-05 | 62.4008 | 0.21295 | 2.9339e-07 | 0.26868 | 45.5659 | 1.1637e-09 | 3.8268e-08 | 71.8068 | 0 | 0 | 0.63475 | 0 | 0 | 66.2651 | 0 | 0 | 0 | 0.0067468 | 0.00015471 | 5.4635 | 0.00042515 | 0 | 0 | 0 | 0 | 0 | 0% | 2 | 0% | Ecochain 2022 LCA Achtergrondrapport voor Nederlandse branchereferentiemengsels 2022
SMA 5 - PCR 2.0, A5 | SMA 5 - PCR 2.0 | Bitumineuze verhardingen | SMA | Ton | A5 | [5 empty] | 2.3 | 1 | 0.25971 | 13 | 2.9238e-06 | 0.012438 | 2.5295 | 3.2688e-07 | 0.00094117 | 0.010497 | 0.002404 | 0.68878 | 0.0097025 | 33.7118 | 0.001149 | 2.5482 | 2.5475 | 0.00058195 | 0.0001487 | 4.1188e-07 | 0.014655 | 6.9472e-06 | 0.0063596 | 0.069798 | 0.0182 | 2.9238e-06 | 26.2431 | 0.034952 | 5.4486e-08 | 0.11264 | 15.7471 | 5.5245e-10 | 1.324e-08 | 3.352 | 0 | 0 | 0.14425 | 0 | 0 | 27.8694 | 0 | 0 | 0 | 0.0013566 | 7.1467e-05 | 0.031053 | 0.00018239 | 0 | 0 | 0 | 0 | 0 | 0% | 2 | 0% | Ecochain 2022 LCA Achtergrondrapport voor Nederlandse branchereferentiemengsels 2022
SMA 5 - PCR 2.0, B1 | SMA 5 - PCR 2.0 | Bitumineuze verhardingen | SMA | Ton | B1 | [5 empty] | 2.3 | 1 | 0.14096 | 13 | 0 | 0 | 0 | 0 | 0 | 0 | 0 | 0.56786 | 0.60878 | 715.7198 | 0.00034639 | 0 | 0 | 0 | 0 | 0 | 0 | 0 | 0 | 0 | 0 | 0 | 0 | 0 | 0 | 0 | 4.2205 | 1.0549e-09 | 6.3377e-08 | 0 | 0 | 0 | 0 | 0 | 0 | 0 | 0 | 0 | 0 | 0 | 0 | 0 | 0 | 0 | 0 | 0 | 0 | 0 | 0% | 2 | 0% | Ecochain 2022 LCA Achtergrondrapport voor Nederlandse branchereferentiemengsels 2022
SMA 5 - PCR 2.0, B2 | SMA 5 - PCR 2.0 | Bitumineuze verhardingen | SMA | Ton | B2 | [5 empty] | 2.3 | 1 | 0 | 13 | 0 | 0 | 0 | 0 | 0 | 0 | 0 | 0 | 0 | 0 | 0 | 0 | 0 | 0 | 0 | 0 | 0 | 0 | 0 | 0 | 0 | 0 | 0 | 0 | 0 | 0 | 0 | 0 | 0 | 0 | 0 | 0 | 0 | 0 | 0 | 0 | 0 | 0 | 0 | 0 | 0 | 0 | 0 | 0 | 0 | 0 | 0 | 0 | 0% | 2 | 0% | Ecochain 2022 LCA Achtergrondrapport voor Nederlandse branchereferentiemengsels 2022
SMA 5 - PCR 2.0, B3 | SMA 5 - PCR 2.0 | Bitumineuze verhardingen | SMA | Ton | B3 | [5 empty] | 2.3 | 1 | 0 | 13 | 0 | 0 | 0 | 0 | 0 | 0 | 0 | 0 | 0 | 0 | 0 | 0 | 0 | 0 | 0 | 0 | 0 | 0 | 0 | 0 | 0 | 0 | 0 | 0 | 0 | 0 | 0 | 0 | 0 | 0 | 0 | 0 | 0 | 0 | 0 | 0 | 0 | 0 | 0 | 0 | 0 | 0 | 0 | 0 | 0 | 0 | 0 | 0 | 0% | 2 | 0% | Ecochain 2022 LCA Achtergrondrapport voor Nederlandse branchereferentiemengsels 2022
SMA 5 - PCR 2.0, B4 | SMA 5 - PCR 2.0 | Bitumineuze verhardingen | SMA | Ton | B4 | [5 empty] | 2.3 | 1 | 0 | 13 | 0 | 0 | 0 | 0 | 0 | 0 | 0 | 0 | 0 | 0 | 0 | 0 | 0 | 0 | 0 | 0 | 0 | 0 | 0 | 0 | 0 | 0 | 0 | 0 | 0 | 0 | 0 | 0 | 0 | 0 | 0 | 0 | 0 | 0 | 0 | 0 | 0 | 0 | 0 | 0 | 0 | 0 | 0 | 0 | 0 | 0 | 0 | 0 | 0% | 2 | 0% | Ecochain 2022 LCA Achtergrondrapport voor Nederlandse branchereferentiemengsels 2022
SMA 5 - PCR 2.0, B5 | SMA 5 - PCR 2.0 | Bitumineuze verhardingen | SMA | Ton | B5 | [5 empty] | 2.3 | 1 | 0 | 13 | 0 | 0 | 0 | 0 | 0 | 0 | 0 | 0 | 0 | 0 | 0 | 0 | 0 | 0 | 0 | 0 | 0 | 0 | 0 | 0 | 0 | 0 | 0 | 0 | 0 | 0 | 0 | 0 | 0 | 0 | 0 | 0 | 0 | 0 | 0 | 0 | 0 | 0 | 0 | 0 | 0 | 0 | 0 | 0 | 0 | 0 | 0 | 0 | 0% | 2 | 0% | Ecochain 2022 LCA Achtergrondrapport voor Nederlandse branchereferentiemengsels 2022
SMA 5 - PCR 2.0, C1 | SMA 5 - PCR 2.0 | Bitumineuze verhardingen | SMA | Ton | C1 | [5 empty] | 2.3 | 1 | 0.13542 | 13 | 1.6636e-06 | 0.0070767 | 1.4392 | 1.8598e-07 | 0.0004735 | 0.0041086 | 0.00088311 | 0.38739 | 0.0055204 | 19.1809 | 0.00065374 | 1.4481 | 1.4477 | 0.00033111 | 8.4603e-05 | 2.3434e-07 | 0.0055792 | 3.9527e-06 | 0.0021682 | 0.023831 | 0.0065087 | 1.6635e-06 | 14.9314 | 0.019886 | 2.305e-08 | 0.064087 | 8.9589 | 3.1433e-10 | 6.3101e-09 | 1.9072 | 0 | 0 | 0.082071 | 0 | 0 | 15.8567 | 0 | 0 | 0 | 0.00077186 | 4.0662e-05 | 0.017668 | 0.00010377 | 0 | 0 | 0 | 0 | 0 | 0% | 2 | 0% | Ecochain 2022 LCA Achtergrondrapport voor Nederlandse branchereferentiemengsels 2022
SMA 5 - PCR 2.0, C2 | SMA 5 - PCR 2.0 | Bitumineuze verhardingen | SMA | Ton | C2 | [5 empty] | 2.3 | 1 | 0.31791 | 13 | 7.2196e-05 | 0.025045 | 3.2726 | 6.2448e-07 | 0.0023663 | 0.0099103 | 0.0016607 | 0.89062 | 0.035056 | 92.682 | 0.0074868 | 3.3151 | 3.3002 | 0.013607 | 0.0012829 | 7.8107e-07 | 0.012483 | 3.4633e-05 | 0.0028897 | 0.033662 | 0.012099 | 7.2196e-05 | 52.3079 | 0.28571 | 2.8544e-07 | 0.22308 | 50.6144 | 1.3521e-09 | 4.3221e-08 | 98.5288 | 8.0658 | 0 | 8.6964 | 0.70668 | 0.00099268 | 55.5612 | 0 | 0 | 0 | 0.0087338 | 0.00015377 | 5.5584 | 0.00034866 | 0 | 0 | 0 | 0 | 0 | 0% | 2 | 0% | Ecochain 2022 LCA Achtergrondrapport voor Nederlandse branchereferentiemengsels 2022
SMA 5 - PCR 2.0, C3 | SMA 5 - PCR 2.0 | Bitumineuze verhardingen | SMA | Ton | C3 | [5 empty] | 2.3 | 1 | 0.1593 | 13 | 1.8652e-06 | 0.0079345 | 1.6137 | 2.0853e-07 | 0.00058559 | 0.0057291 | 0.001282 | 0.43705 | 0.0061895 | 21.5058 | 0.00073299 | 1.6243 | 1.6239 | 0.00037124 | 9.4858e-05 | 2.6275e-07 | 0.0079168 | 4.4318e-06 | 0.0033043 | 0.036283 | 0.0096537 | 1.8652e-06 | 16.7413 | 0.022297 | 3.0577e-08 | 0.071855 | 10.0456 | 3.5243e-10 | 7.5756e-09 | 2.1383 | 0 | 0 | 0.092019 | 0 | 0 | 17.7787 | 0 | 0 | 0 | 0.00086542 | 4.5591e-05 | 0.01981 | 0.00011635 | 0 | 1000 | 0 | 0 | 0 | 0% | 2 | 0% | Ecochain 2022 LCA Achtergrondrapport voor Nederlandse branchereferentiemengsels 2022
SMA 5 - PCR 2.0, C4 | SMA 5 - PCR 2.0 | Bitumineuze verhardingen | SMA | Ton | C4 | [5 empty] | 2.3 | 1 | 0 | 13 | 0 | 0 | 0 | 0 | 0 | 0 | 0 | 0 | 0 | 0 | 0 | 0 | 0 | 0 | 0 | 0 | 0 | 0 | 0 | 0 | 0 | 0 | 0 | 0 | 0 | 0 | 0 | 0 | 0 | 0 | 0 | 0 | 0 | 0 | 0 | 0 | 0 | 0 | 0 | 0 | 0 | 0 | 0 | 0 | 0 | 0 | 0 | 0 | 0% | 2 | 0% | Ecochain 2022 LCA Achtergrondrapport voor Nederlandse branchereferentiemengsels 2022
SMA 5 - PCR 2.0, D | SMA 5 - PCR 2.0 | Bitumineuze verhardingen | SMA | Ton | D | [5 empty] | 2.3 | 1 | -4.368 | 13 | -0.00049039 | -0.74559 | -32.4768 | -2.7847e-06 | -0.08019 | -0.22942 | -0.021887 | -8.9008 | -1.1558 | -5047.7741 | -0.15217 | -8.6996 | -8.5957 | -0.093379 | -0.010594 | -1.1396e-06 | -0.084051 | -0.00036734 | -0.024828 | -0.31244 | -0.077086 | -0.000487 | -125.3456 | -30.7202 | -1.1873e-06 | -0.67077 | -1140.6085 | -6.3432e-09 | -1.4494e-07 | -1407.4485 | 0 | 0 | -16.2627 | 0 | 0 | -1683.8723 | 0 | 0 | 0 | -17.9985 | -0.00077957 | -3.0846 | -0.00091038 | 0 | 0 | 0 | 0 | 0 | 0% | 2 | 0% | Ecochain 2022 LCA Achtergrondrapport voor Nederlandse branchereferentiemengsels 2022
SMA G.R. (obv 8G+) - PCR 2.0, Totaal | SMA G.R. (obv 8G+) - PCR 2.0 | Bitumineuze verhardingen | SMA G.R. / 8G+ | Ton | Totaal | [5 empty] | 2.3 | 1 | 29.4437 | 16 | 0.016544 | 3.6423 | 263.3509 | 3.1499e-05 | 0.32664 | 1.2748 | 0.17294 | 69.5901 | 5.0648 | 19249.7716 | 0.68306 | 296.8486 | 297.1876 | -0.473 | 0.21082 | 4.0297e-05 | 1.7815 | 0.0048007 | 0.41467 | 4.4127 | 1.8228 | 0.016547 | 9011.3693 | 119.9857 | 8.9848e-06 | 11.6783 | 8537.0909 | 9.5522e-08 | 3.086e-06 | 467.492 | 8.0658 | 0 | 148.9336 | 0.70668 | 0.00099268 | 8065.3805 | 0 | 0 | 0 | -14.1655 | 0.0058171 | 35.7559 | 0.013691 | 0 | 1000 | 0 | 0 | 0 | 0% | 2 | 0% | Ecochain 2022 LCA Achtergrondrapport voor Nederlandse branchereferentiemengsels 2022
SMA G.R. (obv 8G+) - PCR 2.0, A1 | SMA G.R. (obv 8G+) - PCR 2.0 | Bitumineuze verhardingen | SMA G.R. / 8G+ | Ton | A1 | [5 empty] | 2.3 | 1 | 10.9284 | 16 | 0.0080763 | 1.7727 | 88.9011 | 9.0705e-06 | 0.17811 | 0.50043 | 0.043377 | 25.2449 | 2.5104 | 10817.1905 | 0.34471 | 93.0198 | 93.3009 | -0.29992 | 0.057229 | 1.0944e-05 | 0.58686 | 0.0018892 | 0.080717 | 0.82842 | 0.54338 | 0.0080762 | 3736.827 | 72.6521 | 3.4633e-06 | 3.7704 | 4326.5756 | 3.1039e-08 | 1.1979e-06 | 508.8062 | 0 | 0 | 61.6188 | 0 | 0 | 3978.7068 | 0 | 0 | 0 | 1.7916 | 0.0015991 | 6.67 | 0.0037123 | 0 | 0 | 0 | 0 | 0 | 0% | 2 | 0% | Ecochain 2022 LCA Achtergrondrapport voor Nederlandse branchereferentiemengsels 2022
SMA G.R. (obv 8G+) - PCR 2.0, A2 | SMA G.R. (obv 8G+) - PCR 2.0 | Bitumineuze verhardingen | SMA G.R. / 8G+ | Ton | A2 | [5 empty] | 2.3 | 1 | 3.7185 | 16 | 0.00034344 | 0.19818 | 31.1186 | 4.6478e-06 | 0.01838 | 0.20738 | 0.045777 | 8.5523 | 0.22354 | 736.9933 | 0.038684 | 31.4739 | 31.3793 | 0.044474 | 0.050146 | 5.7833e-06 | 0.28803 | 0.00036678 | 0.12095 | 1.3315 | 0.34678 | 0.00034343 | 410.73 | 1.8416 | 1.0866e-06 | 1.769 | 363.6785 | 1.4678e-08 | 2.7985e-07 | 322.7131 | 0 | 0 | 8.738 | 0 | 0 | 435.9015 | 0 | 0 | 0 | 0.072699 | 0.0010643 | 6.9244 | 0.002669 | 0 | 0 | 0 | 0 | 0 | 0% | 2 | 0% | Ecochain 2022 LCA Achtergrondrapport voor Nederlandse branchereferentiemengsels 2022
SMA G.R. (obv 8G+) - PCR 2.0, A3 | SMA G.R. (obv 8G+) - PCR 2.0 | Bitumineuze verhardingen | SMA G.R. / 8G+ | Ton | A3 | [5 empty] | 2.3 | 1 | 1.5646 | 16 | 2.3691e-05 | 0.18192 | 21.472 | 2.3728e-06 | 0.0034961 | 0.022337 | 0.0038611 | 3.532 | 0.025635 | 104.5005 | 0.026618 | 21.7995 | 21.7403 | 0.057195 | 0.0020223 | 2.6707e-06 | 0.028698 | 0.00028911 | 0.0079439 | 0.090208 | 0.02693 | 2.3691e-05 | 334.4881 | 0.57131 | 1.9266e-07 | 0.26488 | 81.0194 | 2.8196e-09 | 5.1701e-08 | 17.0844 | 0 | 0 | 7.4167 | 0 | 0 | 368.3526 | 0 | 0 | 0 | 0.04296 | 0.0004018 | 0.28062 | 0.00033129 | 0 | 0 | 0 | 0 | 0 | 0% | 2 | 0% | Ecochain 2022 LCA Achtergrondrapport voor Nederlandse branchereferentiemengsels 2022
SMA G.R. (obv 8G+) - PCR 2.0, A1-A3 | SMA G.R. (obv 8G+) - PCR 2.0 | Bitumineuze verhardingen | SMA G.R. / 8G+ | Ton | A1-A3 | [5 empty] | 2.3 | 1 | 16.2115 | 16 | 0.0084434 | 2.1528 | 141.4918 | 1.6091e-05 | 0.19999 | 0.73015 | 0.093014 | 37.3292 | 2.7596 | 11658.6843 | 0.41001 | 146.2933 | 146.4206 | -0.19825 | 0.1094 | 1.9398e-05 | 0.90359 | 0.0025451 | 0.20961 | 2.2501 | 0.91708 | 0.0084433 | 4482.0451 | 75.065 | 4.7426e-06 | 5.8044 | 4771.2735 | 4.8537e-08 | 1.5295e-06 | 848.6037 | 0 | 0 | 77.7734 | 0 | 0 | 4782.9608 | 0 | 0 | 0 | 1.9072 | 0.0030652 | 13.875 | 0.0067125 | 0 | 0 | 0 | 0 | 0 | 0% | 2 | 0% | Ecochain 2022 LCA Achtergrondrapport voor Nederlandse branchereferentiemengsels 2022
SMA G.R. (obv 8G+) - PCR 2.0, A4 | SMA G.R. (obv 8G+) - PCR 2.0 | Bitumineuze verhardingen | SMA G.R. / 8G+ | Ton | A4 | [5 empty] | 2.3 | 1 | 0.37546 | 16 | 6.8534e-05 | 0.029714 | 3.9891 | 7.5572e-07 | 0.0024774 | 0.01364 | 0.0025682 | 0.86081 | 0.03619 | 97.3766 | 0.0048437 | 4.0259 | 4.023 | 0.0019815 | 0.0010025 | 9.4976e-07 | 0.01774 | 2.7842e-05 | 0.0055485 | 0.061385 | 0.019236 | 6.8533e-05 | 62.4008 | 0.21295 | 2.9339e-07 | 0.26868 | 45.5659 | 1.1637e-09 | 3.8268e-08 | 71.8068 | 0 | 0 | 0.63475 | 0 | 0 | 66.2651 | 0 | 0 | 0 | 0.0067468 | 0.00015471 | 5.4635 | 0.00042515 | 0 | 0 | 0 | 0 | 0 | 0% | 2 | 0% | Ecochain 2022 LCA Achtergrondrapport voor Nederlandse branchereferentiemengsels 2022
SMA G.R. (obv 8G+) - PCR 2.0, A5 | SMA G.R. (obv 8G+) - PCR 2.0 | Bitumineuze verhardingen | SMA G.R. / 8G+ | Ton | A5 | [5 empty] | 2.3 | 1 | 0.25971 | 16 | 2.9238e-06 | 0.012438 | 2.5295 | 3.2688e-07 | 0.00094117 | 0.010497 | 0.002404 | 0.68878 | 0.0097025 | 33.7118 | 0.001149 | 2.5482 | 2.5475 | 0.00058195 | 0.0001487 | 4.1188e-07 | 0.014655 | 6.9472e-06 | 0.0063596 | 0.069798 | 0.0182 | 2.9238e-06 | 26.2431 | 0.034952 | 5.4486e-08 | 0.11264 | 15.7471 | 5.5245e-10 | 1.324e-08 | 3.352 | 0 | 0 | 0.14425 | 0 | 0 | 27.8694 | 0 | 0 | 0 | 0.0013566 | 7.1467e-05 | 0.031053 | 0.00018239 | 0 | 0 | 0 | 0 | 0 | 0% | 2 | 0% | Ecochain 2022 LCA Achtergrondrapport voor Nederlandse branchereferentiemengsels 2022
SMA G.R. (obv 8G+) - PCR 2.0, B1 | SMA G.R. (obv 8G+) - PCR 2.0 | Bitumineuze verhardingen | SMA G.R. / 8G+ | Ton | B1 | [5 empty] | 2.3 | 1 | 0.14096 | 16 | 0 | 0 | 0 | 0 | 0 | 0 | 0 | 0.56786 | 0.60878 | 715.7198 | 0.00034639 | 0 | 0 | 0 | 0 | 0 | 0 | 0 | 0 | 0 | 0 | 0 | 0 | 0 | 0 | 0 | 4.2205 | 1.0549e-09 | 6.3377e-08 | 0 | 0 | 0 | 0 | 0 | 0 | 0 | 0 | 0 | 0 | 0 | 0 | 0 | 0 | 0 | 0 | 0 | 0 | 0 | 0% | 2 | 0% | Ecochain 2022 LCA Achtergrondrapport voor Nederlandse branchereferentiemengsels 2022
SMA G.R. (obv 8G+) - PCR 2.0, B2 | SMA G.R. (obv 8G+) - PCR 2.0 | Bitumineuze verhardingen | SMA G.R. / 8G+ | Ton | B2 | [5 empty] | 2.3 | 1 | 0 | 16 | 0 | 0 | 0 | 0 | 0 | 0 | 0 | 0 | 0 | 0 | 0 | 0 | 0 | 0 | 0 | 0 | 0 | 0 | 0 | 0 | 0 | 0 | 0 | 0 | 0 | 0 | 0 | 0 | 0 | 0 | 0 | 0 | 0 | 0 | 0 | 0 | 0 | 0 | 0 | 0 | 0 | 0 | 0 | 0 | 0 | 0 | 0 | 0 | 0% | 2 | 0% | Ecochain 2022 LCA Achtergrondrapport voor Nederlandse branchereferentiemengsels 2022
SMA G.R. (obv 8G+) - PCR 2.0, B3 | SMA G.R. (obv 8G+) - PCR 2.0 | Bitumineuze verhardingen | SMA G.R. / 8G+ | Ton | B3 | [5 empty] | 2.3 | 1 | 0 | 16 | 0 | 0 | 0 | 0 | 0 | 0 | 0 | 0 | 0 | 0 | 0 | 0 | 0 | 0 | 0 | 0 | 0 | 0 | 0 | 0 | 0 | 0 | 0 | 0 | 0 | 0 | 0 | 0 | 0 | 0 | 0 | 0 | 0 | 0 | 0 | 0 | 0 | 0 | 0 | 0 | 0 | 0 | 0 | 0 | 0 | 0 | 0 | 0 | 0% | 2 | 0% | Ecochain 2022 LCA Achtergrondrapport voor Nederlandse branchereferentiemengsels 2022
SMA G.R. (obv 8G+) - PCR 2.0, B4 | SMA G.R. (obv 8G+) - PCR 2.0 | Bitumineuze verhardingen | SMA G.R. / 8G+ | Ton | B4 | [5 empty] | 2.3 | 1 | 0 | 16 | 0 | 0 | 0 | 0 | 0 | 0 | 0 | 0 | 0 | 0 | 0 | 0 | 0 | 0 | 0 | 0 | 0 | 0 | 0 | 0 | 0 | 0 | 0 | 0 | 0 | 0 | 0 | 0 | 0 | 0 | 0 | 0 | 0 | 0 | 0 | 0 | 0 | 0 | 0 | 0 | 0 | 0 | 0 | 0 | 0 | 0 | 0 | 0 | 0% | 2 | 0% | Ecochain 2022 LCA Achtergrondrapport voor Nederlandse branchereferentiemengsels 2022
SMA G.R. (obv 8G+) - PCR 2.0, B5 | SMA G.R. (obv 8G+) - PCR 2.0 | Bitumineuze verhardingen | SMA G.R. / 8G+ | Ton | B5 | [5 empty] | 2.3 | 1 | 0 | 16 | 0 | 0 | 0 | 0 | 0 | 0 | 0 | 0 | 0 | 0 | 0 | 0 | 0 | 0 | 0 | 0 | 0 | 0 | 0 | 0 | 0 | 0 | 0 | 0 | 0 | 0 | 0 | 0 | 0 | 0 | 0 | 0 | 0 | 0 | 0 | 0 | 0 | 0 | 0 | 0 | 0 | 0 | 0 | 0 | 0 | 0 | 0 | 0 | 0% | 2 | 0% | Ecochain 2022 LCA Achtergrondrapport voor Nederlandse branchereferentiemengsels 2022
SMA G.R. (obv 8G+) - PCR 2.0, C1 | SMA G.R. (obv 8G+) - PCR 2.0 | Bitumineuze verhardingen | SMA G.R. / 8G+ | Ton | C1 | [5 empty] | 2.3 | 1 | 0.13542 | 16 | 1.6636e-06 | 0.0070767 | 1.4392 | 1.8598e-07 | 0.0004735 | 0.0041086 | 0.00088311 | 0.38739 | 0.0055204 | 19.1809 | 0.00065374 | 1.4481 | 1.4477 | 0.00033111 | 8.4603e-05 | 2.3434e-07 | 0.0055792 | 3.9527e-06 | 0.0021682 | 0.023831 | 0.0065087 | 1.6635e-06 | 14.9314 | 0.019886 | 2.305e-08 | 0.064087 | 8.9589 | 3.1433e-10 | 6.3101e-09 | 1.9072 | 0 | 0 | 0.082071 | 0 | 0 | 15.8567 | 0 | 0 | 0 | 0.00077186 | 4.0662e-05 | 0.017668 | 0.00010377 | 0 | 0 | 0 | 0 | 0 | 0% | 2 | 0% | Ecochain 2022 LCA Achtergrondrapport voor Nederlandse branchereferentiemengsels 2022
SMA G.R. (obv 8G+) - PCR 2.0, C2 | SMA G.R. (obv 8G+) - PCR 2.0 | Bitumineuze verhardingen | SMA G.R. / 8G+ | Ton | C2 | [5 empty] | 2.3 | 1 | 0.31791 | 16 | 7.2196e-05 | 0.025045 | 3.2726 | 6.2448e-07 | 0.0023663 | 0.0099103 | 0.0016607 | 0.89062 | 0.035056 | 92.682 | 0.0074868 | 3.3151 | 3.3002 | 0.013607 | 0.0012829 | 7.8107e-07 | 0.012483 | 3.4633e-05 | 0.0028897 | 0.033662 | 0.012099 | 7.2196e-05 | 52.3079 | 0.28571 | 2.8544e-07 | 0.22308 | 50.6144 | 1.3521e-09 | 4.3221e-08 | 98.5288 | 8.0658 | 0 | 8.6964 | 0.70668 | 0.00099268 | 55.5612 | 0 | 0 | 0 | 0.0087338 | 0.00015377 | 5.5584 | 0.00034866 | 0 | 0 | 0 | 0 | 0 | 0% | 2 | 0% | Ecochain 2022 LCA Achtergrondrapport voor Nederlandse branchereferentiemengsels 2022
SMA G.R. (obv 8G+) - PCR 2.0, C3 | SMA G.R. (obv 8G+) - PCR 2.0 | Bitumineuze verhardingen | SMA G.R. / 8G+ | Ton | C3 | [5 empty] | 2.3 | 1 | 0.1593 | 16 | 1.8652e-06 | 0.0079345 | 1.6137 | 2.0853e-07 | 0.00058559 | 0.0057291 | 0.001282 | 0.43705 | 0.0061895 | 21.5058 | 0.00073299 | 1.6243 | 1.6239 | 0.00037124 | 9.4858e-05 | 2.6275e-07 | 0.0079168 | 4.4318e-06 | 0.0033043 | 0.036283 | 0.0096537 | 1.8652e-06 | 16.7413 | 0.022297 | 3.0577e-08 | 0.071855 | 10.0456 | 3.5243e-10 | 7.5756e-09 | 2.1383 | 0 | 0 | 0.092019 | 0 | 0 | 17.7787 | 0 | 0 | 0 | 0.00086542 | 4.5591e-05 | 0.01981 | 0.00011635 | 0 | 1000 | 0 | 0 | 0 | 0% | 2 | 0% | Ecochain 2022 LCA Achtergrondrapport voor Nederlandse branchereferentiemengsels 2022
SMA G.R. (obv 8G+) - PCR 2.0, C4 | SMA G.R. (obv 8G+) - PCR 2.0 | Bitumineuze verhardingen | SMA G.R. / 8G+ | Ton | C4 | [5 empty] | 2.3 | 1 | 0 | 16 | 0 | 0 | 0 | 0 | 0 | 0 | 0 | 0 | 0 | 0 | 0 | 0 | 0 | 0 | 0 | 0 | 0 | 0 | 0 | 0 | 0 | 0 | 0 | 0 | 0 | 0 | 0 | 0 | 0 | 0 | 0 | 0 | 0 | 0 | 0 | 0 | 0 | 0 | 0 | 0 | 0 | 0 | 0 | 0 | 0 | 0 | 0 | 0 | 0% | 2 | 0% | Ecochain 2022 LCA Achtergrondrapport voor Nederlandse branchereferentiemengsels 2022
SMA G.R. (obv 8G+) - PCR 2.0, D | SMA G.R. (obv 8G+) - PCR 2.0 | Bitumineuze verhardingen | SMA G.R. / 8G+ | Ton | D | [5 empty] | 2.3 | 1 | -4.368 | 16 | -0.00049039 | -0.74559 | -32.4768 | -2.7847e-06 | -0.08019 | -0.22942 | -0.021887 | -8.9008 | -1.1558 | -5047.7741 | -0.15217 | -8.6996 | -8.5957 | -0.093379 | -0.010594 | -1.1396e-06 | -0.084051 | -0.00036734 | -0.024828 | -0.31244 | -0.077086 | -0.000487 | -125.3456 | -30.7202 | -1.1873e-06 | -0.67077 | -1140.6085 | -6.3432e-09 | -1.4494e-07 | -1407.4485 | 0 | 0 | -16.2627 | 0 | 0 | -1683.8723 | 0 | 0 | 0 | -17.9985 | -0.00077957 | -3.0846 | -0.00091038 | 0 | 0 | 0 | 0 | 0 | 0% | 2 | 0% | Ecochain 2022 LCA Achtergrondrapport voor Nederlandse branchereferentiemengsels 2022
WB asfaltbeton - PCR 2.0, Totaal | WB asfaltbeton - PCR 2.0 | Bitumineuze verhardingen | Asfaltbeton | Ton | Totaal | [5 empty] | 2.35 | 1 | 26.5118 | 55 | 0.0020957 | 3.7751 | 229.3983 | 2.576e-05 | 0.35656 | 1.2306 | 0.15359 | 55.6546 | 5.1188 | 22133.8294 | 0.71596 | 239.0808 | 238.4792 | 0.52233 | 0.15582 | 3.1229e-05 | 1.5223 | 0.0030828 | 0.35878 | 3.8047 | 1.595 | 0.0020955 | 7875.7952 | 150.5287 | 8.3302e-06 | 8.0513 | 8442.0727 | 7.148e-08 | 2.4503e-06 | 2194.6715 | 9.0831 | 0 | 82.9007 | 0.79581 | 0.0011179 | 8407.3353 | 0 | 0 | 0 | 3.6811 | 0.0058744 | 1036.3981 | 0.0092403 | 0 | 0 | 0 | 0 | 0 | 0% | 2 | 0% | Ecochain 2022 LCA Achtergrondrapport voor Nederlandse branchereferentiemengsels 2022
WB asfaltbeton - PCR 2.0, A1 | WB asfaltbeton - PCR 2.0 | Bitumineuze verhardingen | Asfaltbeton | Ton | A1 | [5 empty] | 2.35 | 1 | 7.7019 | 55 | 0.00062275 | 1.4527 | 58.1281 | 4.6402e-06 | 0.15396 | 0.39618 | 0.03093 | 14.5329 | 2.2744 | 9981.5901 | 0.2905 | 62.2285 | 62.0718 | 0.15833 | 0.036699 | 5.6503e-06 | 0.4625 | 0.00090952 | 0.063449 | 0.62212 | 0.45213 | 0.00062268 | 3082.273 | 69.6651 | 2.1733e-06 | 1.7003 | 3740.4639 | 1.8422e-08 | 8.5451e-07 | 569.4281 | 0 | 0 | 21.6367 | 0 | 0 | 3280.0152 | 0 | 0 | 0 | 1.6545 | 0.0013114 | 5.0227 | 0.0011176 | 0 | 0 | 0 | 0 | 0 | 0% | 2 | 0% | Ecochain 2022 LCA Achtergrondrapport voor Nederlandse branchereferentiemengsels 2022
WB asfaltbeton - PCR 2.0, A2 | WB asfaltbeton - PCR 2.0 | Bitumineuze verhardingen | Asfaltbeton | Ton | A2 | [5 empty] | 2.35 | 1 | 2.9209 | 55 | 0.00029663 | 0.1574 | 24.4278 | 3.7008e-06 | 0.014452 | 0.15857 | 0.034803 | 6.9857 | 0.18499 | 616.7654 | 0.030823 | 24.7028 | 24.6326 | 0.033118 | 0.037052 | 4.6082e-06 | 0.21976 | 0.00028491 | 0.091546 | 1.0078 | 0.26354 | 0.00029662 | 326.1635 | 1.4367 | 9.5661e-07 | 1.4015 | 288.9774 | 1.1464e-08 | 2.3055e-07 | 258.5781 | 0 | 0 | 6.6909 | 0 | 0 | 346.1646 | 0 | 0 | 0 | 0.056167 | 0.00084355 | 6.818 | 0.0021214 | 0 | 0 | 0 | 0 | 0 | 0% | 2 | 0% | Ecochain 2022 LCA Achtergrondrapport voor Nederlandse branchereferentiemengsels 2022
WB asfaltbeton - PCR 2.0, A3 | WB asfaltbeton - PCR 2.0 | Bitumineuze verhardingen | Asfaltbeton | Ton | A3 | [5 empty] | 2.35 | 1 | 1.7106 | 55 | 2.3368e-05 | 0.20395 | 23.9439 | 2.7039e-06 | 0.0038575 | 0.023646 | 0.0039986 | 3.6593 | 0.026295 | 107.3498 | 0.025812 | 24.3005 | 24.2431 | 0.055366 | 0.0020484 | 3.0484e-06 | 0.030362 | 0.00027811 | 0.0084422 | 0.095521 | 0.028915 | 2.3368e-05 | 375.4278 | 0.56105 | 1.9864e-07 | 0.277 | 80.1876 | 2.9851e-09 | 5.2119e-08 | 17.0252 | 0 | 0 | 7.1865 | 0 | 0 | 413.8861 | 0 | 0 | 0 | 0.041757 | 0.00045541 | 0.28627 | 0.00035201 | 0 | 0 | 0 | 0 | 0 | 0% | 2 | 0% | Ecochain 2022 LCA Achtergrondrapport voor Nederlandse branchereferentiemengsels 2022
WB asfaltbeton - PCR 2.0, A1-A3 | WB asfaltbeton - PCR 2.0 | Bitumineuze verhardingen | Asfaltbeton | Ton | A1-A3 | [5 empty] | 2.35 | 1 | 12.3334 | 55 | 0.00094275 | 1.814 | 106.4998 | 1.1045e-05 | 0.17227 | 0.5784 | 0.069732 | 25.1779 | 2.4857 | 10705.7053 | 0.34713 | 111.2318 | 110.9475 | 0.24682 | 0.075799 | 1.3307e-05 | 0.71263 | 0.0014725 | 0.16344 | 1.7254 | 0.74459 | 0.00094267 | 3783.8644 | 71.6629 | 3.3286e-06 | 3.3788 | 4109.6288 | 3.2871e-08 | 1.1372e-06 | 845.0314 | 0 | 0 | 35.5141 | 0 | 0 | 4040.0659 | 0 | 0 | 0 | 1.7524 | 0.0026104 | 12.1269 | 0.003591 | 0 | 0 | 0 | 0 | 0 | 0% | 2 | 0% | Ecochain 2022 LCA Achtergrondrapport voor Nederlandse branchereferentiemengsels 2022
WB asfaltbeton - PCR 2.0, A4 | WB asfaltbeton - PCR 2.0 | Bitumineuze verhardingen | Asfaltbeton | Ton | A4 | [5 empty] | 2.35 | 1 | 0.42282 | 55 | 7.7177e-05 | 0.033462 | 4.4923 | 8.5104e-07 | 0.0027898 | 0.01536 | 0.0028921 | 0.96939 | 0.040754 | 109.6583 | 0.0054546 | 4.5337 | 4.5304 | 0.0022314 | 0.0011289 | 1.0696e-06 | 0.019977 | 3.1354e-05 | 0.0062483 | 0.069128 | 0.021662 | 7.7177e-05 | 70.2712 | 0.23981 | 3.3039e-07 | 0.30257 | 51.3129 | 1.3105e-09 | 4.3095e-08 | 80.8636 | 0 | 0 | 0.71481 | 0 | 0 | 74.6229 | 0 | 0 | 0 | 0.0075977 | 0.00017422 | 6.1526 | 0.00047877 | 0 | 0 | 0 | 0 | 0 | 0% | 2 | 0% | Ecochain 2022 LCA Achtergrondrapport voor Nederlandse branchereferentiemengsels 2022
WB asfaltbeton - PCR 2.0, A5 | WB asfaltbeton - PCR 2.0 | Bitumineuze verhardingen | Asfaltbeton | Ton | A5 | [5 empty] | 2.35 | 1 | 0.20893 | 55 | 2.5205e-06 | 0.010722 | 2.1806 | 2.8179e-07 | 0.00075572 | 0.0067858 | 0.0014838 | 0.58829 | 0.0083642 | 29.0619 | 0.00099052 | 2.1949 | 2.1943 | 0.00050168 | 0.00012819 | 3.5507e-07 | 0.0092831 | 5.989e-06 | 0.0037213 | 0.040884 | 0.011058 | 2.5205e-06 | 22.6234 | 0.030131 | 3.6737e-08 | 0.097102 | 13.5746 | 4.7625e-10 | 1.0136e-08 | 2.8896 | 0 | 0 | 0.12435 | 0 | 0 | 24.0253 | 0 | 0 | 0 | 0.0011695 | 6.161e-05 | 0.02677 | 0.00015723 | 0 | 0 | 0 | 0 | 0 | 0% | 2 | 0% | Ecochain 2022 LCA Achtergrondrapport voor Nederlandse branchereferentiemengsels 2022
WB asfaltbeton - PCR 2.0, B1 | WB asfaltbeton - PCR 2.0 | Bitumineuze verhardingen | Asfaltbeton | Ton | B1 | [5 empty] | 2.35 | 1 | 0.041994 | 55 | 0 | 0 | 0 | 0 | 0 | 0 | 0 | 0.16679 | 4.9359e-07 | 269.4959 | 0.00055702 | 0 | 0 | 0 | 0 | 0 | 0 | 0 | 0 | 0 | 0 | 0 | 0 | 0 | 0 | 0 | 0.00016268 | 3.1315e-11 | 2.1107e-09 | 0 | 0 | 0 | 0 | 0 | 0 | 0 | 0 | 0 | 0 | 0 | 0 | 0 | 0 | 0 | 0 | 0 | 0 | 0 | 0% | 2 | 0% | Ecochain 2022 LCA Achtergrondrapport voor Nederlandse branchereferentiemengsels 2022
WB asfaltbeton - PCR 2.0, B2 | WB asfaltbeton - PCR 2.0 | Bitumineuze verhardingen | Asfaltbeton | Ton | B2 | [5 empty] | 2.35 | 1 | 0 | 55 | 0 | 0 | 0 | 0 | 0 | 0 | 0 | 0 | 0 | 0 | 0 | 0 | 0 | 0 | 0 | 0 | 0 | 0 | 0 | 0 | 0 | 0 | 0 | 0 | 0 | 0 | 0 | 0 | 0 | 0 | 0 | 0 | 0 | 0 | 0 | 0 | 0 | 0 | 0 | 0 | 0 | 0 | 0 | 0 | 0 | 0 | 0 | 0 | 0% | 2 | 0% | Ecochain 2022 LCA Achtergrondrapport voor Nederlandse branchereferentiemengsels 2022
WB asfaltbeton - PCR 2.0, B3 | WB asfaltbeton - PCR 2.0 | Bitumineuze verhardingen | Asfaltbeton | Ton | B3 | [5 empty] | 2.35 | 1 | 0 | 55 | 0 | 0 | 0 | 0 | 0 | 0 | 0 | 0 | 0 | 0 | 0 | 0 | 0 | 0 | 0 | 0 | 0 | 0 | 0 | 0 | 0 | 0 | 0 | 0 | 0 | 0 | 0 | 0 | 0 | 0 | 0 | 0 | 0 | 0 | 0 | 0 | 0 | 0 | 0 | 0 | 0 | 0 | 0 | 0 | 0 | 0 | 0 | 0 | 0% | 2 | 0% | Ecochain 2022 LCA Achtergrondrapport voor Nederlandse branchereferentiemengsels 2022
WB asfaltbeton - PCR 2.0, B4 | WB asfaltbeton - PCR 2.0 | Bitumineuze verhardingen | Asfaltbeton | Ton | B4 | [5 empty] | 2.35 | 1 | 0 | 55 | 0 | 0 | 0 | 0 | 0 | 0 | 0 | 0 | 0 | 0 | 0 | 0 | 0 | 0 | 0 | 0 | 0 | 0 | 0 | 0 | 0 | 0 | 0 | 0 | 0 | 0 | 0 | 0 | 0 | 0 | 0 | 0 | 0 | 0 | 0 | 0 | 0 | 0 | 0 | 0 | 0 | 0 | 0 | 0 | 0 | 0 | 0 | 0 | 0% | 2 | 0% | Ecochain 2022 LCA Achtergrondrapport voor Nederlandse branchereferentiemengsels 2022
WB asfaltbeton - PCR 2.0, B5 | WB asfaltbeton - PCR 2.0 | Bitumineuze verhardingen | Asfaltbeton | Ton | B5 | [5 empty] | 2.35 | 1 | 0 | 55 | 0 | 0 | 0 | 0 | 0 | 0 | 0 | 0 | 0 | 0 | 0 | 0 | 0 | 0 | 0 | 0 | 0 | 0 | 0 | 0 | 0 | 0 | 0 | 0 | 0 | 0 | 0 | 0 | 0 | 0 | 0 | 0 | 0 | 0 | 0 | 0 | 0 | 0 | 0 | 0 | 0 | 0 | 0 | 0 | 0 | 0 | 0 | 0 | 0% | 2 | 0% | Ecochain 2022 LCA Achtergrondrapport voor Nederlandse branchereferentiemengsels 2022
WB asfaltbeton - PCR 2.0, C1 | WB asfaltbeton - PCR 2.0 | Bitumineuze verhardingen | Asfaltbeton | Ton | C1 | [5 empty] | 2.35 | 1 | 0.083571 | 55 | 1.0082e-06 | 0.0042889 | 0.87225 | 1.1272e-07 | 0.00030229 | 0.0027143 | 0.00059352 | 0.23532 | 0.0033457 | 11.6248 | 0.00039621 | 0.87796 | 0.87771 | 0.00020067 | 5.1275e-05 | 1.4203e-07 | 0.0037132 | 2.3956e-06 | 0.0014885 | 0.016354 | 0.0044233 | 1.0082e-06 | 9.0494 | 0.012052 | 1.4695e-08 | 0.038841 | 5.4298 | 1.905e-10 | 4.0543e-09 | 1.1559 | 0 | 0 | 0.04974 | 0 | 0 | 9.6101 | 0 | 0 | 0 | 0.00046779 | 2.4644e-05 | 0.010708 | 6.2894e-05 | 0 | 0 | 0 | 0 | 0 | 0% | 2 | 0% | Ecochain 2022 LCA Achtergrondrapport voor Nederlandse branchereferentiemengsels 2022
WB asfaltbeton - PCR 2.0, C2 | WB asfaltbeton - PCR 2.0 | Bitumineuze verhardingen | Asfaltbeton | Ton | C2 | [5 empty] | 2.35 | 1 | 0.35801 | 55 | 8.1302e-05 | 0.028204 | 3.6854 | 7.0325e-07 | 0.0026648 | 0.01116 | 0.0018702 | 1.003 | 0.039477 | 104.3717 | 0.0084311 | 3.7332 | 3.7164 | 0.015323 | 0.0014447 | 8.7959e-07 | 0.014057 | 3.9001e-05 | 0.0032542 | 0.037908 | 0.013624 | 8.1301e-05 | 58.9053 | 0.32174 | 3.2144e-07 | 0.25122 | 56.9982 | 1.5226e-09 | 4.8673e-08 | 110.9558 | 9.0831 | 0 | 9.7932 | 0.79581 | 0.0011179 | 62.5689 | 0 | 0 | 0 | 0.0098354 | 0.00017316 | 6.2594 | 0.00039263 | 0 | 0 | 0 | 0 | 0 | 0% | 2 | 0% | Ecochain 2022 LCA Achtergrondrapport voor Nederlandse branchereferentiemengsels 2022
WB asfaltbeton - PCR 2.0, C3 | WB asfaltbeton - PCR 2.0 | Bitumineuze verhardingen | Asfaltbeton | Ton | C3 | [5 empty] | 2.35 | 1 | 0 | 55 | 0 | 0 | 0 | 0 | 0 | 0 | 0 | 0 | 0 | 0 | 0 | 0 | 0 | 0 | 0 | 0 | 0 | 0 | 0 | 0 | 0 | 0 | 0 | 0 | 0 | 0 | 0 | 0 | 0 | 0 | 0 | 0 | 0 | 0 | 0 | 0 | 0 | 0 | 0 | 0 | 0 | 0 | 0 | 0 | 0 | 0 | 0 | 0 | 0% | 2 | 0% | Ecochain 2022 LCA Achtergrondrapport voor Nederlandse branchereferentiemengsels 2022
WB asfaltbeton - PCR 2.0, C4 | WB asfaltbeton - PCR 2.0 | Bitumineuze verhardingen | Asfaltbeton | Ton | C4 | [5 empty] | 2.35 | 1 | 0.72961 | 55 | 4.8191e-05 | 0.070392 | 5.1682 | 1.7213e-06 | 0.0055052 | 0.037795 | 0.0072906 | 2.336 | 0.055438 | 198.2063 | 0.0058671 | 5.2774 | 5.2655 | 0.010442 | 0.0014679 | 2.1685e-06 | 0.049991 | 5.9023e-05 | 0.017193 | 0.18956 | 0.055061 | 4.8191e-05 | 147.2172 | 6.5991 | 9.6986e-07 | 0.60392 | 95.4993 | 2.2076e-09 | 6.7894e-08 | 308.7437 | 0 | 0 | 1.1903 | 0 | 0 | 156.3762 | 0 | 0 | 0 | 0.15723 | 0.00021999 | 999.6946 | 0.00096681 | 0 | 0 | 0 | 0 | 0 | 0% | 2 | 0% | Ecochain 2022 LCA Achtergrondrapport voor Nederlandse branchereferentiemengsels 2022
WB asfaltbeton - PCR 2.0, D | WB asfaltbeton - PCR 2.0 | Bitumineuze verhardingen | Asfaltbeton | Ton | D | [5 empty] | 2.35 | 1 | 0 | 55 | 0 | 0 | 0 | 0 | 0 | 0 | 0 | 0 | 0 | 0 | 0 | 0 | 0 | 0 | 0 | 0 | 0 | 0 | 0 | 0 | 0 | 0 | 0 | 0 | 0 | 0 | 0 | 0 | 0 | 0 | 0 | 0 | 0 | 0 | 0 | 0 | 0 | 0 | 0 | 0 | 0 | 0 | 0 | 0 | 0 | 0 | 0 | 0 | 0% | 2 | 0% | Ecochain 2022 LCA Achtergrondrapport voor Nederlandse branchereferentiemengsels 2022
Open steenasfalt - PCR 2.0, Totaal | Open steenasfalt - PCR 2.0 | Bitumineuze verhardingen | Open steenasfalt | Ton | Totaal | [5 empty] | 2 | 1 | 21.8169 | 30 | 0.0024979 | 2.3723 | 187.9517 | 2.331e-05 | 0.20735 | 0.95381 | 0.14945 | 49.875 | 2.8438 | 18617.12 | 0.4639 | 193.751 | 193.1479 | 0.48218 | 0.15734 | 2.8135e-05 | 1.2273 | 0.0027731 | 0.3628 | 3.956 | 1.3248 | 0.0024978 | 4903.9035 | 90.5243 | 6.7458e-06 | 7.7763 | 4793.0245 | 6.6386e-08 | 1.8413e-06 | 1753.4524 | 9.0831 | 0 | 73.6469 | 0.79581 | 0.0011179 | 5244.1397 | 0 | 0 | 0 | 2.2916 | 0.0051178 | 1030.9514 | 0.0096847 | 0 | 0 | 0 | 0 | 0 | 0% | 2 | 0% | Ecochain 2022 LCA Achtergrondrapport voor Nederlandse branchereferentiemengsels 2022
Open steenasfalt - PCR 2.0, A1 | Open steenasfalt - PCR 2.0 | Bitumineuze verhardingen | Open steenasfalt | Ton | A1 | [5 empty] | 2 | 1 | 4.1774 | 30 | 0.00080069 | 0.72043 | 31.9454 | 2.5698e-06 | 0.075717 | 0.20985 | 0.017933 | 8.7181 | 1.1093 | 4854.5541 | 0.15195 | 34.0501 | 33.9055 | 0.13915 | 0.023621 | 3.0444e-06 | 0.24742 | 0.00074131 | 0.035323 | 0.36683 | 0.23241 | 0.00080066 | 1529.9471 | 39.3844 | 1.3307e-06 | 1.2461 | 1861.5682 | 1.2734e-08 | 5.0082e-07 | 293.2301 | 0 | 0 | 16.5989 | 0 | 0 | 1628.0143 | 0 | 0 | 0 | 0.95266 | 0.00073329 | 3.1344 | 0.00085679 | 0 | 0 | 0 | 0 | 0 | 0% | 2 | 0% | Ecochain 2022 LCA Achtergrondrapport voor Nederlandse branchereferentiemengsels 2022
Open steenasfalt - PCR 2.0, A2 | Open steenasfalt - PCR 2.0 | Bitumineuze verhardingen | Open steenasfalt | Ton | A2 | [5 empty] | 2 | 1 | 3.6928 | 30 | 0.00032455 | 0.19575 | 30.9135 | 4.5851e-06 | 0.018244 | 0.20861 | 0.046171 | 8.3284 | 0.21621 | 708.6113 | 0.038148 | 31.2689 | 31.1724 | 0.045284 | 0.051239 | 5.7031e-06 | 0.29004 | 0.00036621 | 0.12225 | 1.3457 | 0.34983 | 0.00032454 | 405.7186 | 1.8349 | 1.0157e-06 | 1.7495 | 359.1318 | 1.4618e-08 | 2.7131e-07 | 317.3547 | 0 | 0 | 8.7839 | 0 | 0 | 430.5754 | 0 | 0 | 0 | 0.072774 | 0.0010523 | 6.0283 | 0.0026352 | 0 | 0 | 0 | 0 | 0 | 0% | 2 | 0% | Ecochain 2022 LCA Achtergrondrapport voor Nederlandse branchereferentiemengsels 2022
Open steenasfalt - PCR 2.0, A3 | Open steenasfalt - PCR 2.0 | Bitumineuze verhardingen | Open steenasfalt | Ton | A3 | [5 empty] | 2 | 1 | 1.6322 | 30 | 1.8589e-05 | 0.19642 | 22.9176 | 2.665e-06 | 0.0037043 | 0.021537 | 0.0035572 | 3.5353 | 0.022716 | 92.2485 | 0.019825 | 23.2479 | 23.2039 | 0.042306 | 0.0017014 | 3.0126e-06 | 0.027696 | 0.00021014 | 0.0078783 | 0.088569 | 0.027232 | 1.8589e-05 | 362.2528 | 0.44144 | 1.8992e-07 | 0.24568 | 64.4033 | 2.7243e-09 | 4.3331e-08 | 13.8371 | 0 | 0 | 5.5044 | 0 | 0 | 399.8785 | 0 | 0 | 0 | 0.032193 | 0.0004465 | 0.24095 | 0.00032116 | 0 | 0 | 0 | 0 | 0 | 0% | 2 | 0% | Ecochain 2022 LCA Achtergrondrapport voor Nederlandse branchereferentiemengsels 2022
Open steenasfalt - PCR 2.0, A1-A3 | Open steenasfalt - PCR 2.0 | Bitumineuze verhardingen | Open steenasfalt | Ton | A1-A3 | [5 empty] | 2 | 1 | 9.5025 | 30 | 0.0011438 | 1.1126 | 85.7765 | 9.8199e-06 | 0.097665 | 0.44 | 0.067661 | 20.5818 | 1.3482 | 5655.4138 | 0.20992 | 88.5669 | 88.2818 | 0.22674 | 0.076561 | 1.176e-05 | 0.56515 | 0.0013177 | 0.16545 | 1.8011 | 0.60947 | 0.0011438 | 2297.9185 | 41.6607 | 2.5364e-06 | 3.2413 | 2285.1033 | 3.0076e-08 | 8.1547e-07 | 624.4219 | 0 | 0 | 30.8872 | 0 | 0 | 2458.4681 | 0 | 0 | 0 | 1.0576 | 0.0022321 | 9.4036 | 0.0038132 | 0 | 0 | 0 | 0 | 0 | 0% | 2 | 0% | Ecochain 2022 LCA Achtergrondrapport voor Nederlandse branchereferentiemengsels 2022
Open steenasfalt - PCR 2.0, A4 | Open steenasfalt - PCR 2.0 | Bitumineuze verhardingen | Open steenasfalt | Ton | A4 | [5 empty] | 2 | 1 | 0.42282 | 30 | 7.7177e-05 | 0.033462 | 4.4923 | 8.5104e-07 | 0.0027898 | 0.01536 | 0.0028921 | 0.96939 | 0.040754 | 109.6583 | 0.0054546 | 4.5337 | 4.5304 | 0.0022314 | 0.0011289 | 1.0696e-06 | 0.019977 | 3.1354e-05 | 0.0062483 | 0.069128 | 0.021662 | 7.7177e-05 | 70.2712 | 0.23981 | 3.3039e-07 | 0.30257 | 51.3129 | 1.3105e-09 | 4.3095e-08 | 80.8636 | 0 | 0 | 0.71481 | 0 | 0 | 74.6229 | 0 | 0 | 0 | 0.0075977 | 0.00017422 | 6.1526 | 0.00047877 | 0 | 0 | 0 | 0 | 0 | 0% | 2 | 0% | Ecochain 2022 LCA Achtergrondrapport voor Nederlandse branchereferentiemengsels 2022
Open steenasfalt - PCR 2.0, A5 | Open steenasfalt - PCR 2.0 | Bitumineuze verhardingen | Open steenasfalt | Ton | A5 | [5 empty] | 2 | 1 | 0.20893 | 30 | 2.5205e-06 | 0.010722 | 2.1806 | 2.8179e-07 | 0.00075572 | 0.0067858 | 0.0014838 | 0.58829 | 0.0083642 | 29.0619 | 0.00099052 | 2.1949 | 2.1943 | 0.00050168 | 0.00012819 | 3.5507e-07 | 0.0092831 | 5.989e-06 | 0.0037213 | 0.040884 | 0.011058 | 2.5205e-06 | 22.6234 | 0.030131 | 3.6737e-08 | 0.097102 | 13.5746 | 4.7625e-10 | 1.0136e-08 | 2.8896 | 0 | 0 | 0.12435 | 0 | 0 | 24.0253 | 0 | 0 | 0 | 0.0011695 | 6.161e-05 | 0.02677 | 0.00015723 | 0 | 0 | 0 | 0 | 0 | 0% | 2 | 0% | Ecochain 2022 LCA Achtergrondrapport voor Nederlandse branchereferentiemengsels 2022
Open steenasfalt - PCR 2.0, B1 | Open steenasfalt - PCR 2.0 | Bitumineuze verhardingen | Open steenasfalt | Ton | B1 | [5 empty] | 2 | 1 | 1.0089 | 30 | 0 | 0 | 0 | 0 | 0 | 0 | 0 | 3.5795 | 2.031e-05 | 6853.3694 | 0.02292 | 0 | 0 | 0 | 0 | 0 | 0 | 0 | 0 | 0 | 0 | 0 | 0 | 0 | 0 | 0 | 0.0029454 | 5.2682e-10 | 3.6498e-08 | 0 | 0 | 0 | 0 | 0 | 0 | 0 | 0 | 0 | 0 | 0 | 0 | 0 | 0 | 0 | 0 | 0 | 0 | 0 | 0% | 2 | 0% | Ecochain 2022 LCA Achtergrondrapport voor Nederlandse branchereferentiemengsels 2022
Open steenasfalt - PCR 2.0, B2 | Open steenasfalt - PCR 2.0 | Bitumineuze verhardingen | Open steenasfalt | Ton | B2 | [5 empty] | 2 | 1 | 0 | 30 | 0 | 0 | 0 | 0 | 0 | 0 | 0 | 0 | 0 | 0 | 0 | 0 | 0 | 0 | 0 | 0 | 0 | 0 | 0 | 0 | 0 | 0 | 0 | 0 | 0 | 0 | 0 | 0 | 0 | 0 | 0 | 0 | 0 | 0 | 0 | 0 | 0 | 0 | 0 | 0 | 0 | 0 | 0 | 0 | 0 | 0 | 0 | 0 | 0% | 2 | 0% | Ecochain 2022 LCA Achtergrondrapport voor Nederlandse branchereferentiemengsels 2022
Open steenasfalt - PCR 2.0, B3 | Open steenasfalt - PCR 2.0 | Bitumineuze verhardingen | Open steenasfalt | Ton | B3 | [5 empty] | 2 | 1 | 0 | 30 | 0 | 0 | 0 | 0 | 0 | 0 | 0 | 0 | 0 | 0 | 0 | 0 | 0 | 0 | 0 | 0 | 0 | 0 | 0 | 0 | 0 | 0 | 0 | 0 | 0 | 0 | 0 | 0 | 0 | 0 | 0 | 0 | 0 | 0 | 0 | 0 | 0 | 0 | 0 | 0 | 0 | 0 | 0 | 0 | 0 | 0 | 0 | 0 | 0% | 2 | 0% | Ecochain 2022 LCA Achtergrondrapport voor Nederlandse branchereferentiemengsels 2022
Open steenasfalt - PCR 2.0, B4 | Open steenasfalt - PCR 2.0 | Bitumineuze verhardingen | Open steenasfalt | Ton | B4 | [5 empty] | 2 | 1 | 0 | 30 | 0 | 0 | 0 | 0 | 0 | 0 | 0 | 0 | 0 | 0 | 0 | 0 | 0 | 0 | 0 | 0 | 0 | 0 | 0 | 0 | 0 | 0 | 0 | 0 | 0 | 0 | 0 | 0 | 0 | 0 | 0 | 0 | 0 | 0 | 0 | 0 | 0 | 0 | 0 | 0 | 0 | 0 | 0 | 0 | 0 | 0 | 0 | 0 | 0% | 2 | 0% | Ecochain 2022 LCA Achtergrondrapport voor Nederlandse branchereferentiemengsels 2022
Open steenasfalt - PCR 2.0, B5 | Open steenasfalt - PCR 2.0 | Bitumineuze verhardingen | Open steenasfalt | Ton | B5 | [5 empty] | 2 | 1 | 0 | 30 | 0 | 0 | 0 | 0 | 0 | 0 | 0 | 0 | 0 | 0 | 0 | 0 | 0 | 0 | 0 | 0 | 0 | 0 | 0 | 0 | 0 | 0 | 0 | 0 | 0 | 0 | 0 | 0 | 0 | 0 | 0 | 0 | 0 | 0 | 0 | 0 | 0 | 0 | 0 | 0 | 0 | 0 | 0 | 0 | 0 | 0 | 0 | 0 | 0% | 2 | 0% | Ecochain 2022 LCA Achtergrondrapport voor Nederlandse branchereferentiemengsels 2022
Open steenasfalt - PCR 2.0, C1 | Open steenasfalt - PCR 2.0 | Bitumineuze verhardingen | Open steenasfalt | Ton | C1 | [5 empty] | 2 | 1 | 0.083571 | 30 | 1.0082e-06 | 0.0042889 | 0.87225 | 1.1272e-07 | 0.00030229 | 0.0027143 | 0.00059352 | 0.23532 | 0.0033457 | 11.6248 | 0.00039621 | 0.87796 | 0.87771 | 0.00020067 | 5.1275e-05 | 1.4203e-07 | 0.0037132 | 2.3956e-06 | 0.0014885 | 0.016354 | 0.0044233 | 1.0082e-06 | 9.0494 | 0.012052 | 1.4695e-08 | 0.038841 | 5.4298 | 1.905e-10 | 4.0543e-09 | 1.1559 | 0 | 0 | 0.04974 | 0 | 0 | 9.6101 | 0 | 0 | 0 | 0.00046779 | 2.4644e-05 | 0.010708 | 6.2894e-05 | 0 | 0 | 0 | 0 | 0 | 0% | 2 | 0% | Ecochain 2022 LCA Achtergrondrapport voor Nederlandse branchereferentiemengsels 2022
Open steenasfalt - PCR 2.0, C2 | Open steenasfalt - PCR 2.0 | Bitumineuze verhardingen | Open steenasfalt | Ton | C2 | [5 empty] | 2 | 1 | 0.35801 | 30 | 8.1302e-05 | 0.028204 | 3.6854 | 7.0325e-07 | 0.0026648 | 0.01116 | 0.0018702 | 1.003 | 0.039477 | 104.3717 | 0.0084311 | 3.7332 | 3.7164 | 0.015323 | 0.0014447 | 8.7959e-07 | 0.014057 | 3.9001e-05 | 0.0032542 | 0.037908 | 0.013624 | 8.1301e-05 | 58.9053 | 0.32174 | 3.2144e-07 | 0.25122 | 56.9982 | 1.5226e-09 | 4.8673e-08 | 110.9558 | 9.0831 | 0 | 9.7932 | 0.79581 | 0.0011179 | 62.5689 | 0 | 0 | 0 | 0.0098354 | 0.00017316 | 6.2594 | 0.00039263 | 0 | 0 | 0 | 0 | 0 | 0% | 2 | 0% | Ecochain 2022 LCA Achtergrondrapport voor Nederlandse branchereferentiemengsels 2022
Open steenasfalt - PCR 2.0, C3 | Open steenasfalt - PCR 2.0 | Bitumineuze verhardingen | Open steenasfalt | Ton | C3 | [5 empty] | 2 | 1 | 0 | 30 | 0 | 0 | 0 | 0 | 0 | 0 | 0 | 0 | 0 | 0 | 0 | 0 | 0 | 0 | 0 | 0 | 0 | 0 | 0 | 0 | 0 | 0 | 0 | 0 | 0 | 0 | 0 | 0 | 0 | 0 | 0 | 0 | 0 | 0 | 0 | 0 | 0 | 0 | 0 | 0 | 0 | 0 | 0 | 0 | 0 | 0 | 0 | 0 | 0% | 2 | 0% | Ecochain 2022 LCA Achtergrondrapport voor Nederlandse branchereferentiemengsels 2022
Open steenasfalt - PCR 2.0, C4 | Open steenasfalt - PCR 2.0 | Bitumineuze verhardingen | Open steenasfalt | Ton | C4 | [5 empty] | 2 | 1 | 0.72961 | 30 | 4.8191e-05 | 0.070392 | 5.1682 | 1.7213e-06 | 0.0055052 | 0.037795 | 0.0072906 | 2.336 | 0.055438 | 198.2063 | 0.0058671 | 5.2774 | 5.2655 | 0.010442 | 0.0014679 | 2.1685e-06 | 0.049991 | 5.9023e-05 | 0.017193 | 0.18956 | 0.055061 | 4.8191e-05 | 147.2172 | 6.5991 | 9.6986e-07 | 0.60392 | 95.4993 | 2.2076e-09 | 6.7894e-08 | 308.7437 | 0 | 0 | 1.1903 | 0 | 0 | 156.3762 | 0 | 0 | 0 | 0.15723 | 0.00021999 | 999.6946 | 0.00096681 | 0 | 0 | 0 | 0 | 0 | 0% | 2 | 0% | Ecochain 2022 LCA Achtergrondrapport voor Nederlandse branchereferentiemengsels 2022
Open steenasfalt - PCR 2.0, D | Open steenasfalt - PCR 2.0 | Bitumineuze verhardingen | Open steenasfalt | Ton | D | [5 empty] | 2 | 1 | 0 | 30 | 0 | 0 | 0 | 0 | 0 | 0 | 0 | 0 | 0 | 0 | 0 | 0 | 0 | 0 | 0 | 0 | 0 | 0 | 0 | 0 | 0 | 0 | 0 | 0 | 0 | 0 | 0 | 0 | 0 | 0 | 0 | 0 | 0 | 0 | 0 | 0 | 0 | 0 | 0 | 0 | 0 | 0 | 0 | 0 | 0 | 0 | 0 | 0 | 0% | 2 | 0% | Ecochain 2022 LCA Achtergrondrapport voor Nederlandse branchereferentiemengsels 2022
WB gietasfalt - PCR 2.0, Totaal | WB gietasfalt - PCR 2.0 | Bitumineuze verhardingen | Gietasfalt | Ton | Totaal | [5 empty] | 2.1 | 1 | 35.0651 | 75 | 0.0020421 | 5.5842 | 295.3102 | 3.1125e-05 | 0.5468 | 1.6541 | 0.17724 | 70.3492 | 8.0013 | 34637.7225 | 1.0745 | 309.9522 | 309.2577 | 0.64265 | 0.17745 | 3.7904e-05 | 2 | 0.0037892 | 0.39938 | 4.1316 | 2.0575 | 0.0020419 | 11714.3168 | 211.1789 | 1.0676e-05 | 9.558 | 13107.8594 | 8.5092e-08 | 3.3828e-06 | 2598.6903 | 9.0831 | 0 | 102.5755 | 0.79581 | 0.0011179 | 12491.5256 | 0 | 0 | 0 | 5.1121 | 0.0071563 | 1050.4435 | 0.010228 | 0 | 0 | 0 | 0 | 0 | 0% | 2 | 0% | Ecochain 2022 LCA Achtergrondrapport voor Nederlandse branchereferentiemengsels 2022
WB gietasfalt - PCR 2.0, A1 | WB gietasfalt - PCR 2.0 | Bitumineuze verhardingen | Gietasfalt | Ton | A1 | [5 empty] | 2.1 | 1 | 11.9088 | 75 | 0.00052167 | 2.3412 | 89.5444 | 7.0107e-06 | 0.24836 | 0.61724 | 0.045466 | 21.3746 | 3.6857 | 16198.616 | 0.46111 | 96.1031 | 95.9048 | 0.20734 | 0.053693 | 8.5954e-06 | 0.71631 | 0.0011915 | 0.093282 | 0.88925 | 0.70639 | 0.00052157 | 4969.6786 | 99.8321 | 3.0299e-06 | 2.3198 | 6041.0146 | 2.5263e-08 | 1.2859e-06 | 726.317 | 0 | 0 | 29.8748 | 0 | 0 | 5288.6217 | 0 | 0 | 0 | 2.36 | 0.0018976 | 5.9924 | 0.0014026 | 0 | 0 | 0 | 0 | 0 | 0% | 2 | 0% | Ecochain 2022 LCA Achtergrondrapport voor Nederlandse branchereferentiemengsels 2022
WB gietasfalt - PCR 2.0, A2 | WB gietasfalt - PCR 2.0 | Bitumineuze verhardingen | Gietasfalt | Ton | A2 | [5 empty] | 2.1 | 1 | 2.6229 | 75 | 0.00030811 | 0.14404 | 21.9104 | 3.4007e-06 | 0.012999 | 0.13566 | 0.029457 | 6.6894 | 0.18073 | 612.6834 | 0.028356 | 22.1508 | 22.0943 | 0.026915 | 0.029635 | 4.2398e-06 | 0.18724 | 0.00025087 | 0.076822 | 0.84582 | 0.22289 | 0.00030811 | 298.3758 | 1.2748 | 1.0192e-06 | 1.277 | 264.6312 | 1.019e-08 | 2.2371e-07 | 240.0999 | 0 | 0 | 5.7395 | 0 | 0 | 316.6917 | 0 | 0 | 0 | 0.048977 | 0.00076919 | 8.2659 | 0.0019436 | 0 | 0 | 0 | 0 | 0 | 0% | 2 | 0% | Ecochain 2022 LCA Achtergrondrapport voor Nederlandse branchereferentiemengsels 2022
WB gietasfalt - PCR 2.0, A3 | WB gietasfalt - PCR 2.0 | Bitumineuze verhardingen | Gietasfalt | Ton | A3 | [5 empty] | 2.1 | 1 | 1.7748 | 75 | 2.9049e-05 | 0.20858 | 24.6766 | 2.6861e-06 | 0.0039684 | 0.025875 | 0.0044912 | 3.7807 | 0.030377 | 124.5585 | 0.033006 | 25.0587 | 24.9852 | 0.07107 | 0.0024515 | 3.0182e-06 | 0.033179 | 0.00036013 | 0.0090096 | 0.10268 | 0.030514 | 2.9048e-05 | 383.0701 | 0.70364 | 2.0775e-07 | 0.31151 | 98.9048 | 3.26e-09 | 6.2371e-08 | 20.7849 | 0 | 0 | 9.2084 | 0 | 0 | 421.6267 | 0 | 0 | 0 | 0.053233 | 0.00045561 | 0.33847 | 0.0003843 | 0 | 0 | 0 | 0 | 0 | 0% | 2 | 0% | Ecochain 2022 LCA Achtergrondrapport voor Nederlandse branchereferentiemengsels 2022
WB gietasfalt - PCR 2.0, A1-A3 | WB gietasfalt - PCR 2.0 | Bitumineuze verhardingen | Gietasfalt | Ton | A1-A3 | [5 empty] | 2.1 | 1 | 16.3064 | 75 | 0.00085883 | 2.6938 | 136.1314 | 1.3098e-05 | 0.26533 | 0.77878 | 0.079414 | 31.8446 | 3.8968 | 16935.8579 | 0.52247 | 143.3126 | 142.9843 | 0.30532 | 0.085779 | 1.5853e-05 | 0.93672 | 0.0018025 | 0.17911 | 1.8377 | 0.9598 | 0.00085872 | 5651.1245 | 101.8106 | 4.2569e-06 | 3.9083 | 6404.5506 | 3.8714e-08 | 1.572e-06 | 987.2018 | 0 | 0 | 44.8226 | 0 | 0 | 6026.9402 | 0 | 0 | 0 | 2.4623 | 0.0031224 | 14.5967 | 0.0037306 | 0 | 0 | 0 | 0 | 0 | 0% | 2 | 0% | Ecochain 2022 LCA Achtergrondrapport voor Nederlandse branchereferentiemengsels 2022
WB gietasfalt - PCR 2.0, A4 | WB gietasfalt - PCR 2.0 | Bitumineuze verhardingen | Gietasfalt | Ton | A4 | [5 empty] | 2.1 | 1 | 1.0486 | 75 | 0.0001914 | 0.082985 | 11.1409 | 2.1106e-06 | 0.0069188 | 0.038093 | 0.0071725 | 2.4041 | 0.10107 | 271.9527 | 0.013528 | 11.2436 | 11.2353 | 0.0055338 | 0.0027997 | 2.6525e-06 | 0.049543 | 7.7757e-05 | 0.015496 | 0.17144 | 0.053721 | 0.0001914 | 174.2725 | 0.59474 | 8.1937e-07 | 0.75038 | 127.256 | 3.25e-09 | 1.0687e-07 | 200.5416 | 0 | 0 | 1.7727 | 0 | 0 | 185.0647 | 0 | 0 | 0 | 0.018842 | 0.00043207 | 15.2586 | 0.0011874 | 0 | 0 | 0 | 0 | 0 | 0% | 2 | 0% | Ecochain 2022 LCA Achtergrondrapport voor Nederlandse branchereferentiemengsels 2022
WB gietasfalt - PCR 2.0, A5 | WB gietasfalt - PCR 2.0 | Bitumineuze verhardingen | Gietasfalt | Ton | A5 | [5 empty] | 2.1 | 1 | 0.20893 | 75 | 2.5205e-06 | 0.010722 | 2.1806 | 2.8179e-07 | 0.00075572 | 0.0067858 | 0.0014838 | 0.58829 | 0.0083642 | 29.0619 | 0.00099052 | 2.1949 | 2.1943 | 0.00050168 | 0.00012819 | 3.5507e-07 | 0.0092831 | 5.989e-06 | 0.0037213 | 0.040884 | 0.011058 | 2.5205e-06 | 22.6234 | 0.030131 | 3.6737e-08 | 0.097102 | 13.5746 | 4.7625e-10 | 1.0136e-08 | 2.8896 | 0 | 0 | 0.12435 | 0 | 0 | 24.0253 | 0 | 0 | 0 | 0.0011695 | 6.161e-05 | 0.02677 | 0.00015723 | 0 | 0 | 0 | 0 | 0 | 0% | 2 | 0% | Ecochain 2022 LCA Achtergrondrapport voor Nederlandse branchereferentiemengsels 2022
WB gietasfalt - PCR 2.0, B1 | WB gietasfalt - PCR 2.0 | Bitumineuze verhardingen | Gietasfalt | Ton | B1 | [5 empty] | 2.1 | 1 | 0.023497 | 75 | 0 | 0 | 0 | 0 | 0 | 0 | 0 | 0.093322 | 2.7617e-07 | 150.7894 | 0.00031166 | 0 | 0 | 0 | 0 | 0 | 0 | 0 | 0 | 0 | 0 | 0 | 0 | 0 | 0 | 0 | 9.1025e-05 | 1.7521e-11 | 1.181e-09 | 0 | 0 | 0 | 0 | 0 | 0 | 0 | 0 | 0 | 0 | 0 | 0 | 0 | 0 | 0 | 0 | 0 | 0 | 0 | 0% | 2 | 0% | Ecochain 2022 LCA Achtergrondrapport voor Nederlandse branchereferentiemengsels 2022
WB gietasfalt - PCR 2.0, B2 | WB gietasfalt - PCR 2.0 | Bitumineuze verhardingen | Gietasfalt | Ton | B2 | [5 empty] | 2.1 | 1 | 0 | 75 | 0 | 0 | 0 | 0 | 0 | 0 | 0 | 0 | 0 | 0 | 0 | 0 | 0 | 0 | 0 | 0 | 0 | 0 | 0 | 0 | 0 | 0 | 0 | 0 | 0 | 0 | 0 | 0 | 0 | 0 | 0 | 0 | 0 | 0 | 0 | 0 | 0 | 0 | 0 | 0 | 0 | 0 | 0 | 0 | 0 | 0 | 0 | 0 | 0% | 2 | 0% | Ecochain 2022 LCA Achtergrondrapport voor Nederlandse branchereferentiemengsels 2022
WB gietasfalt - PCR 2.0, B3 | WB gietasfalt - PCR 2.0 | Bitumineuze verhardingen | Gietasfalt | Ton | B3 | [5 empty] | 2.1 | 1 | 0 | 75 | 0 | 0 | 0 | 0 | 0 | 0 | 0 | 0 | 0 | 0 | 0 | 0 | 0 | 0 | 0 | 0 | 0 | 0 | 0 | 0 | 0 | 0 | 0 | 0 | 0 | 0 | 0 | 0 | 0 | 0 | 0 | 0 | 0 | 0 | 0 | 0 | 0 | 0 | 0 | 0 | 0 | 0 | 0 | 0 | 0 | 0 | 0 | 0 | 0% | 2 | 0% | Ecochain 2022 LCA Achtergrondrapport voor Nederlandse branchereferentiemengsels 2022
WB gietasfalt - PCR 2.0, B4 | WB gietasfalt - PCR 2.0 | Bitumineuze verhardingen | Gietasfalt | Ton | B4 | [5 empty] | 2.1 | 1 | 0 | 75 | 0 | 0 | 0 | 0 | 0 | 0 | 0 | 0 | 0 | 0 | 0 | 0 | 0 | 0 | 0 | 0 | 0 | 0 | 0 | 0 | 0 | 0 | 0 | 0 | 0 | 0 | 0 | 0 | 0 | 0 | 0 | 0 | 0 | 0 | 0 | 0 | 0 | 0 | 0 | 0 | 0 | 0 | 0 | 0 | 0 | 0 | 0 | 0 | 0% | 2 | 0% | Ecochain 2022 LCA Achtergrondrapport voor Nederlandse branchereferentiemengsels 2022
WB gietasfalt - PCR 2.0, B5 | WB gietasfalt - PCR 2.0 | Bitumineuze verhardingen | Gietasfalt | Ton | B5 | [5 empty] | 2.1 | 1 | 0 | 75 | 0 | 0 | 0 | 0 | 0 | 0 | 0 | 0 | 0 | 0 | 0 | 0 | 0 | 0 | 0 | 0 | 0 | 0 | 0 | 0 | 0 | 0 | 0 | 0 | 0 | 0 | 0 | 0 | 0 | 0 | 0 | 0 | 0 | 0 | 0 | 0 | 0 | 0 | 0 | 0 | 0 | 0 | 0 | 0 | 0 | 0 | 0 | 0 | 0% | 2 | 0% | Ecochain 2022 LCA Achtergrondrapport voor Nederlandse branchereferentiemengsels 2022
WB gietasfalt - PCR 2.0, C1 | WB gietasfalt - PCR 2.0 | Bitumineuze verhardingen | Gietasfalt | Ton | C1 | [5 empty] | 2.1 | 1 | 0.083571 | 75 | 1.0082e-06 | 0.0042889 | 0.87225 | 1.1272e-07 | 0.00030229 | 0.0027143 | 0.00059352 | 0.23532 | 0.0033457 | 11.6248 | 0.00039621 | 0.87796 | 0.87771 | 0.00020067 | 5.1275e-05 | 1.4203e-07 | 0.0037132 | 2.3956e-06 | 0.0014885 | 0.016354 | 0.0044233 | 1.0082e-06 | 9.0494 | 0.012052 | 1.4695e-08 | 0.038841 | 5.4298 | 1.905e-10 | 4.0543e-09 | 1.1559 | 0 | 0 | 0.04974 | 0 | 0 | 9.6101 | 0 | 0 | 0 | 0.00046779 | 2.4644e-05 | 0.010708 | 6.2894e-05 | 0 | 0 | 0 | 0 | 0 | 0% | 2 | 0% | Ecochain 2022 LCA Achtergrondrapport voor Nederlandse branchereferentiemengsels 2022
WB gietasfalt - PCR 2.0, C2 | WB gietasfalt - PCR 2.0 | Bitumineuze verhardingen | Gietasfalt | Ton | C2 | [5 empty] | 2.1 | 1 | 0.35801 | 75 | 8.1302e-05 | 0.028204 | 3.6854 | 7.0325e-07 | 0.0026648 | 0.01116 | 0.0018702 | 1.003 | 0.039477 | 104.3717 | 0.0084311 | 3.7332 | 3.7164 | 0.015323 | 0.0014447 | 8.7959e-07 | 0.014057 | 3.9001e-05 | 0.0032542 | 0.037908 | 0.013624 | 8.1301e-05 | 58.9053 | 0.32174 | 3.2144e-07 | 0.25122 | 56.9982 | 1.5226e-09 | 4.8673e-08 | 110.9558 | 9.0831 | 0 | 9.7932 | 0.79581 | 0.0011179 | 62.5689 | 0 | 0 | 0 | 0.0098354 | 0.00017316 | 6.2594 | 0.00039263 | 0 | 0 | 0 | 0 | 0 | 0% | 2 | 0% | Ecochain 2022 LCA Achtergrondrapport voor Nederlandse branchereferentiemengsels 2022
WB gietasfalt - PCR 2.0, C3 | WB gietasfalt - PCR 2.0 | Bitumineuze verhardingen | Gietasfalt | Ton | C3 | [5 empty] | 2.1 | 1 | 0 | 75 | 0 | 0 | 0 | 0 | 0 | 0 | 0 | 0 | 0 | 0 | 0 | 0 | 0 | 0 | 0 | 0 | 0 | 0 | 0 | 0 | 0 | 0 | 0 | 0 | 0 | 0 | 0 | 0 | 0 | 0 | 0 | 0 | 0 | 0 | 0 | 0 | 0 | 0 | 0 | 0 | 0 | 0 | 0 | 0 | 0 | 0 | 0 | 0 | 0% | 2 | 0% | Ecochain 2022 LCA Achtergrondrapport voor Nederlandse branchereferentiemengsels 2022
WB gietasfalt - PCR 2.0, C4 | WB gietasfalt - PCR 2.0 | Bitumineuze verhardingen | Gietasfalt | Ton | C4 | [5 empty] | 2.1 | 1 | 0.72961 | 75 | 4.8191e-05 | 0.070392 | 5.1682 | 1.7213e-06 | 0.0055052 | 0.037795 | 0.0072906 | 2.336 | 0.055438 | 198.2063 | 0.0058671 | 5.2774 | 5.2655 | 0.010442 | 0.0014679 | 2.1685e-06 | 0.049991 | 5.9023e-05 | 0.017193 | 0.18956 | 0.055061 | 4.8191e-05 | 147.2172 | 6.5991 | 9.6986e-07 | 0.60392 | 95.4993 | 2.2076e-09 | 6.7894e-08 | 308.7437 | 0 | 0 | 1.1903 | 0 | 0 | 156.3762 | 0 | 0 | 0 | 0.15723 | 0.00021999 | 999.6946 | 0.00096681 | 0 | 0 | 0 | 0 | 0 | 0% | 2 | 0% | Ecochain 2022 LCA Achtergrondrapport voor Nederlandse branchereferentiemengsels 2022
WB gietasfalt - PCR 2.0, D | WB gietasfalt - PCR 2.0 | Bitumineuze verhardingen | Gietasfalt | Ton | D | [5 empty] | 2.1 | 1 | 0 | 75 | 0 | 0 | 0 | 0 | 0 | 0 | 0 | 0 | 0 | 0 | 0 | 0 | 0 | 0 | 0 | 0 | 0 | 0 | 0 | 0 | 0 | 0 | 0 | 0 | 0 | 0 | 0 | 0 | 0 | 0 | 0 | 0 | 0 | 0 | 0 | 0 | 0 | 0 | 0 | 0 | 0 | 0 | 0 | 0 | 0 | 0 | 0 | 0 | 0% | 2 | 0% | Ecochain 2022 LCA Achtergrondrapport voor Nederlandse branchereferentiemengsels 2022
WB asfaltmastiek - PCR 2.0, Totaal | WB asfaltmastiek - PCR 2.0 | Bitumineuze verhardingen | Asfaltmastiek | Ton | Totaal | [5 empty] | 2 | 1 | 45.154 | 75 | 0.0016069 | 7.9337 | 369.1401 | 3.5848e-05 | 0.79683 | 2.1575 | 0.19428 | 87.1529 | 11.8045 | 51639.4588 | 1.5408 | 390.3191 | 389.5622 | 0.75855 | 0.19056 | 4.382e-05 | 2.5514 | 0.0045066 | 0.41843 | 4.1715 | 2.5765 | 0.0016066 | 16699.6451 | 301.3327 | 1.3247e-05 | 10.5308 | 19260.161 | 9.7779e-08 | 4.5107e-06 | 3147.2103 | 9.0831 | 0 | 123.2616 | 0.79581 | 0.0011179 | 17796.0995 | 0 | 0 | 0 | 7.2168 | 0.0084584 | 1058.2587 | 0.010075 | 0 | 0 | 0 | 0 | 0 | 0% | 2 | 0% | Ecochain 2022 LCA Achtergrondrapport voor Nederlandse branchereferentiemengsels 2022
WB asfaltmastiek - PCR 2.0, A1 | WB asfaltmastiek - PCR 2.0 | Bitumineuze verhardingen | Asfaltmastiek | Ton | A1 | [5 empty] | 2 | 1 | 17.6842 | 75 | 0.00030965 | 3.5512 | 132.5707 | 1.0331e-05 | 0.37726 | 0.92163 | 0.066069 | 30.8316 | 5.6092 | 24667.9 | 0.69189 | 142.4541 | 142.2159 | 0.25804 | 0.076146 | 1.2746e-05 | 1.0667 | 0.0015272 | 0.13669 | 1.2807 | 1.0606 | 0.00030949 | 7537.7922 | 145.1442 | 4.3036e-06 | 3.122 | 9164.2178 | 3.4622e-08 | 1.8721e-06 | 1054.6367 | 0 | 0 | 39.8056 | 0 | 0 | 8021.6362 | 0 | 0 | 0 | 3.4151 | 0.0027695 | 8.1563 | 0.0018131 | 0 | 0 | 0 | 0 | 0 | 0% | 2 | 0% | Ecochain 2022 LCA Achtergrondrapport voor Nederlandse branchereferentiemengsels 2022
WB asfaltmastiek - PCR 2.0, A2 | WB asfaltmastiek - PCR 2.0 | Bitumineuze verhardingen | Asfaltmastiek | Ton | A2 | [5 empty] | 2 | 1 | 1.806 | 75 | 0.0002949 | 0.10452 | 15.0373 | 2.4952e-06 | 0.0089949 | 0.080069 | 0.016726 | 5.4314 | 0.1534 | 538.5081 | 0.020869 | 15.19 | 15.1639 | 0.012936 | 0.013199 | 3.121e-06 | 0.10892 | 0.0001629 | 0.042227 | 0.46515 | 0.12621 | 0.0002949 | 216.3355 | 0.84749 | 1.0194e-06 | 0.91593 | 192.4011 | 6.8118e-09 | 1.8711e-07 | 180.9925 | 0 | 0 | 3.4194 | 0 | 0 | 229.6521 | 0 | 0 | 0 | 0.030832 | 0.00055285 | 9.9401 | 0.001415 | 0 | 0 | 0 | 0 | 0 | 0% | 2 | 0% | Ecochain 2022 LCA Achtergrondrapport voor Nederlandse branchereferentiemengsels 2022
WB asfaltmastiek - PCR 2.0, A3 | WB asfaltmastiek - PCR 2.0 | Bitumineuze verhardingen | Asfaltmastiek | Ton | A3 | [5 empty] | 2 | 1 | 1.8477 | 75 | 3.6696e-05 | 0.21282 | 25.4384 | 2.6327e-06 | 0.0040848 | 0.028748 | 0.0051395 | 3.9321 | 0.035792 | 147.3838 | 0.042726 | 25.852 | 25.7567 | 0.092297 | 0.0029897 | 2.9439e-06 | 0.036807 | 0.00047112 | 0.0097262 | 0.1118 | 0.03248 | 3.6696e-05 | 389.6609 | 0.8958 | 2.1943e-07 | 0.35671 | 124.0825 | 3.6139e-09 | 7.6083e-08 | 25.8326 | 0 | 0 | 11.9406 | 0 | 0 | 427.9388 | 0 | 0 | 0 | 0.068732 | 0.00045109 | 0.40797 | 0.00042577 | 0 | 0 | 0 | 0 | 0 | 0% | 2 | 0% | Ecochain 2022 LCA Achtergrondrapport voor Nederlandse branchereferentiemengsels 2022
WB asfaltmastiek - PCR 2.0, A1-A3 | WB asfaltmastiek - PCR 2.0 | Bitumineuze verhardingen | Asfaltmastiek | Ton | A1-A3 | [5 empty] | 2 | 1 | 21.338 | 75 | 0.00064125 | 3.8686 | 173.0464 | 1.5459e-05 | 0.39034 | 1.0305 | 0.087935 | 40.1952 | 5.7984 | 25353.7919 | 0.75549 | 183.496 | 183.1365 | 0.36328 | 0.092335 | 1.8811e-05 | 1.2124 | 0.0021612 | 0.18864 | 1.8577 | 1.2193 | 0.00064109 | 8143.7886 | 146.8875 | 5.5425e-06 | 4.3947 | 9480.7014 | 4.5048e-08 | 2.1353e-06 | 1261.4618 | 0 | 0 | 55.1656 | 0 | 0 | 8679.2271 | 0 | 0 | 0 | 3.5146 | 0.0037735 | 18.5043 | 0.0036539 | 0 | 0 | 0 | 0 | 0 | 0% | 2 | 0% | Ecochain 2022 LCA Achtergrondrapport voor Nederlandse branchereferentiemengsels 2022
WB asfaltmastiek - PCR 2.0, A4 | WB asfaltmastiek - PCR 2.0 | Bitumineuze verhardingen | Asfaltmastiek | Ton | A4 | [5 empty] | 2 | 1 | 1.0486 | 75 | 0.0001914 | 0.082985 | 11.1409 | 2.1106e-06 | 0.0069188 | 0.038093 | 0.0071725 | 2.4041 | 0.10107 | 271.9527 | 0.013528 | 11.2436 | 11.2353 | 0.0055338 | 0.0027997 | 2.6525e-06 | 0.049543 | 7.7757e-05 | 0.015496 | 0.17144 | 0.053721 | 0.0001914 | 174.2725 | 0.59474 | 8.1937e-07 | 0.75038 | 127.256 | 3.25e-09 | 1.0687e-07 | 200.5416 | 0 | 0 | 1.7727 | 0 | 0 | 185.0647 | 0 | 0 | 0 | 0.018842 | 0.00043207 | 15.2586 | 0.0011874 | 0 | 0 | 0 | 0 | 0 | 0% | 2 | 0% | Ecochain 2022 LCA Achtergrondrapport voor Nederlandse branchereferentiemengsels 2022
WB asfaltmastiek - PCR 2.0, A5 | WB asfaltmastiek - PCR 2.0 | Bitumineuze verhardingen | Asfaltmastiek | Ton | A5 | [5 empty] | 2 | 1 | 0.20893 | 75 | 2.5205e-06 | 0.010722 | 2.1806 | 2.8179e-07 | 0.00075572 | 0.0067858 | 0.0014838 | 0.58829 | 0.0083642 | 29.0619 | 0.00099052 | 2.1949 | 2.1943 | 0.00050168 | 0.00012819 | 3.5507e-07 | 0.0092831 | 5.989e-06 | 0.0037213 | 0.040884 | 0.011058 | 2.5205e-06 | 22.6234 | 0.030131 | 3.6737e-08 | 0.097102 | 13.5746 | 4.7625e-10 | 1.0136e-08 | 2.8896 | 0 | 0 | 0.12435 | 0 | 0 | 24.0253 | 0 | 0 | 0 | 0.0011695 | 6.161e-05 | 0.02677 | 0.00015723 | 0 | 0 | 0 | 0 | 0 | 0% | 2 | 0% | Ecochain 2022 LCA Achtergrondrapport voor Nederlandse branchereferentiemengsels 2022
WB asfaltmastiek - PCR 2.0, B1 | WB asfaltmastiek - PCR 2.0 | Bitumineuze verhardingen | Asfaltmastiek | Ton | B1 | [5 empty] | 2 | 1 | 0.049343 | 75 | 0 | 0 | 0 | 0 | 0 | 0 | 0 | 0.19598 | 5.7996e-07 | 316.6577 | 0.00065449 | 0 | 0 | 0 | 0 | 0 | 0 | 0 | 0 | 0 | 0 | 0 | 0 | 0 | 0 | 0 | 0.00019115 | 3.6795e-11 | 2.48e-09 | 0 | 0 | 0 | 0 | 0 | 0 | 0 | 0 | 0 | 0 | 0 | 0 | 0 | 0 | 0 | 0 | 0 | 0 | 0 | 0% | 2 | 0% | Ecochain 2022 LCA Achtergrondrapport voor Nederlandse branchereferentiemengsels 2022
WB asfaltmastiek - PCR 2.0, B2 | WB asfaltmastiek - PCR 2.0 | Bitumineuze verhardingen | Asfaltmastiek | Ton | B2 | [5 empty] | 2 | 1 | 0 | 75 | 0 | 0 | 0 | 0 | 0 | 0 | 0 | 0 | 0 | 0 | 0 | 0 | 0 | 0 | 0 | 0 | 0 | 0 | 0 | 0 | 0 | 0 | 0 | 0 | 0 | 0 | 0 | 0 | 0 | 0 | 0 | 0 | 0 | 0 | 0 | 0 | 0 | 0 | 0 | 0 | 0 | 0 | 0 | 0 | 0 | 0 | 0 | 0 | 0% | 2 | 0% | Ecochain 2022 LCA Achtergrondrapport voor Nederlandse branchereferentiemengsels 2022
WB asfaltmastiek - PCR 2.0, B3 | WB asfaltmastiek - PCR 2.0 | Bitumineuze verhardingen | Asfaltmastiek | Ton | B3 | [5 empty] | 2 | 1 | 0 | 75 | 0 | 0 | 0 | 0 | 0 | 0 | 0 | 0 | 0 | 0 | 0 | 0 | 0 | 0 | 0 | 0 | 0 | 0 | 0 | 0 | 0 | 0 | 0 | 0 | 0 | 0 | 0 | 0 | 0 | 0 | 0 | 0 | 0 | 0 | 0 | 0 | 0 | 0 | 0 | 0 | 0 | 0 | 0 | 0 | 0 | 0 | 0 | 0 | 0% | 2 | 0% | Ecochain 2022 LCA Achtergrondrapport voor Nederlandse branchereferentiemengsels 2022
WB asfaltmastiek - PCR 2.0, B4 | WB asfaltmastiek - PCR 2.0 | Bitumineuze verhardingen | Asfaltmastiek | Ton | B4 | [5 empty] | 2 | 1 | 0 | 75 | 0 | 0 | 0 | 0 | 0 | 0 | 0 | 0 | 0 | 0 | 0 | 0 | 0 | 0 | 0 | 0 | 0 | 0 | 0 | 0 | 0 | 0 | 0 | 0 | 0 | 0 | 0 | 0 | 0 | 0 | 0 | 0 | 0 | 0 | 0 | 0 | 0 | 0 | 0 | 0 | 0 | 0 | 0 | 0 | 0 | 0 | 0 | 0 | 0% | 2 | 0% | Ecochain 2022 LCA Achtergrondrapport voor Nederlandse branchereferentiemengsels 2022
WB asfaltmastiek - PCR 2.0, B5 | WB asfaltmastiek - PCR 2.0 | Bitumineuze verhardingen | Asfaltmastiek | Ton | B5 | [5 empty] | 2 | 1 | 0 | 75 | 0 | 0 | 0 | 0 | 0 | 0 | 0 | 0 | 0 | 0 | 0 | 0 | 0 | 0 | 0 | 0 | 0 | 0 | 0 | 0 | 0 | 0 | 0 | 0 | 0 | 0 | 0 | 0 | 0 | 0 | 0 | 0 | 0 | 0 | 0 | 0 | 0 | 0 | 0 | 0 | 0 | 0 | 0 | 0 | 0 | 0 | 0 | 0 | 0% | 2 | 0% | Ecochain 2022 LCA Achtergrondrapport voor Nederlandse branchereferentiemengsels 2022
WB asfaltmastiek - PCR 2.0, C1 | WB asfaltmastiek - PCR 2.0 | Bitumineuze verhardingen | Asfaltmastiek | Ton | C1 | [5 empty] | 2 | 1 | 0.083571 | 75 | 1.0082e-06 | 0.0042889 | 0.87225 | 1.1272e-07 | 0.00030229 | 0.0027143 | 0.00059352 | 0.23532 | 0.0033457 | 11.6248 | 0.00039621 | 0.87796 | 0.87771 | 0.00020067 | 5.1275e-05 | 1.4203e-07 | 0.0037132 | 2.3956e-06 | 0.0014885 | 0.016354 | 0.0044233 | 1.0082e-06 | 9.0494 | 0.012052 | 1.4695e-08 | 0.038841 | 5.4298 | 1.905e-10 | 4.0543e-09 | 1.1559 | 0 | 0 | 0.04974 | 0 | 0 | 9.6101 | 0 | 0 | 0 | 0.00046779 | 2.4644e-05 | 0.010708 | 6.2894e-05 | 0 | 0 | 0 | 0 | 0 | 0% | 2 | 0% | Ecochain 2022 LCA Achtergrondrapport voor Nederlandse branchereferentiemengsels 2022
WB asfaltmastiek - PCR 2.0, C2 | WB asfaltmastiek - PCR 2.0 | Bitumineuze verhardingen | Asfaltmastiek | Ton | C2 | [5 empty] | 2 | 1 | 0.35801 | 75 | 8.1302e-05 | 0.028204 | 3.6854 | 7.0325e-07 | 0.0026648 | 0.01116 | 0.0018702 | 1.003 | 0.039477 | 104.3717 | 0.0084311 | 3.7332 | 3.7164 | 0.015323 | 0.0014447 | 8.7959e-07 | 0.014057 | 3.9001e-05 | 0.0032542 | 0.037908 | 0.013624 | 8.1301e-05 | 58.9053 | 0.32174 | 3.2144e-07 | 0.25122 | 56.9982 | 1.5226e-09 | 4.8673e-08 | 110.9558 | 9.0831 | 0 | 9.7932 | 0.79581 | 0.0011179 | 62.5689 | 0 | 0 | 0 | 0.0098354 | 0.00017316 | 6.2594 | 0.00039263 | 0 | 0 | 0 | 0 | 0 | 0% | 2 | 0% | Ecochain 2022 LCA Achtergrondrapport voor Nederlandse branchereferentiemengsels 2022
WB asfaltmastiek - PCR 2.0, C3 | WB asfaltmastiek - PCR 2.0 | Bitumineuze verhardingen | Asfaltmastiek | Ton | C3 | [5 empty] | 2 | 1 | 0 | 75 | 0 | 0 | 0 | 0 | 0 | 0 | 0 | 0 | 0 | 0 | 0 | 0 | 0 | 0 | 0 | 0 | 0 | 0 | 0 | 0 | 0 | 0 | 0 | 0 | 0 | 0 | 0 | 0 | 0 | 0 | 0 | 0 | 0 | 0 | 0 | 0 | 0 | 0 | 0 | 0 | 0 | 0 | 0 | 0 | 0 | 0 | 0 | 0 | 0% | 2 | 0% | Ecochain 2022 LCA Achtergrondrapport voor Nederlandse branchereferentiemengsels 2022
WB asfaltmastiek - PCR 2.0, C4 | WB asfaltmastiek - PCR 2.0 | Bitumineuze verhardingen | Asfaltmastiek | Ton | C4 | [5 empty] | 2 | 1 | 0.72961 | 75 | 4.8191e-05 | 0.070392 | 5.1682 | 1.7213e-06 | 0.0055052 | 0.037795 | 0.0072906 | 2.336 | 0.055438 | 198.2063 | 0.0058671 | 5.2774 | 5.2655 | 0.010442 | 0.0014679 | 2.1685e-06 | 0.049991 | 5.9023e-05 | 0.017193 | 0.18956 | 0.055061 | 4.8191e-05 | 147.2172 | 6.5991 | 9.6986e-07 | 0.60392 | 95.4993 | 2.2076e-09 | 6.7894e-08 | 308.7437 | 0 | 0 | 1.1903 | 0 | 0 | 156.3762 | 0 | 0 | 0 | 0.15723 | 0.00021999 | 999.6946 | 0.00096681 | 0 | 0 | 0 | 0 | 0 | 0% | 2 | 0% | Ecochain 2022 LCA Achtergrondrapport voor Nederlandse branchereferentiemengsels 2022
WB asfaltmastiek - PCR 2.0, D | WB asfaltmastiek - PCR 2.0 | Bitumineuze verhardingen | Asfaltmastiek | Ton | D | [5 empty] | 2 | 1 | 0 | 75 | 0 | 0 | 0 | 0 | 0 | 0 | 0 | 0 | 0 | 0 | 0 | 0 | 0 | 0 | 0 | 0 | 0 | 0 | 0 | 0 | 0 | 0 | 0 | 0 | 0 | 0 | 0 | 0 | 0 | 0 | 0 | 0 | 0 | 0 | 0 | 0 | 0 | 0 | 0 | 0 | 0 | 0 | 0 | 0 | 0 | 0 | 0 | 0 | 0% | 2 | 0% | Ecochain 2022 LCA Achtergrondrapport voor Nederlandse branchereferentiemengsels 2022
AC Surf 0% PR Rood, Totaal | AC Surf 0% PR Rood | Bitumineuze verhardingen | AC surf rood | Ton | Totaal | [5 empty] | 2.35 | 1 | 13.007 | 14 | 0.00016437 | 2.6109 | 133.6902 | 1.3229e-05 | 0.26233 | 0.8851 | 0.090715 | 33.7316 | 3.7387 | 16299.3872 | 0.50614 | [21 empty] | 45.3279 |  |  | 5845.7716 |  |  |  | 55.0872 | 0.0025118 | 10.1568 | 0.0040218 | [5 empty] | 0% | 2 | 0% | (obv AC Surf 0% PR * 1,65)
AC Surf 0% PR Rood, A1 | AC Surf 0% PR Rood | Bitumineuze verhardingen | AC surf rood | Ton | A1 | [5 empty] | 2.35 | 1 | 12.3186 | 14 | 0.0001408 | 2.2786 | 90.9826 | 7.4453e-06 | 0.24423 | 0.6482 | 0.057139 | 23.4851 | 3.5619 | 15617.4517 | 0.45606 | [21 empty] | 32.8527 |  |  | 5144.7409 |  |  |  | 54.9817 | 0.0017651 | 5.1986 | 0.0018708 | [5 empty] | 0% | 2 | 0% | (obv AC Surf 0% PR * 1,65)
AC Surf 0% PR Rood, A2 | AC Surf 0% PR Rood | Bitumineuze verhardingen | AC surf rood | Ton | A2 | [5 empty] | 2.35 | 1 | 2.7394 | 14 | 1.849e-05 | 0.12744 | 18.6277 | 3.0336e-06 | 0.014202 | 0.21032 | 0.028731 | 6.6167 | 0.15119 | 577.5017 | 0.024636 | [21 empty] | 5.1653 |  |  | 282.5345 |  |  |  | 0.056923 | 0.00017916 | 4.6821 | 0.0017593 | [5 empty] | 0% | 2 | 0% | (obv AC Surf 0% PR * 1,65)
AC Surf 0% PR Rood, A3 | AC Surf 0% PR Rood | Bitumineuze verhardingen | AC surf rood | Ton | A3 | [5 empty] | 2.35 | 1 | 1.734 | 14 | 5.0861e-06 | 0.20487 | 24.0799 | 2.7498e-06 | 0.0038985 | 0.026586 | 0.0048449 | 3.6299 | 0.025627 | 104.4338 | 0.025446 | [21 empty] | 7.3099 |  |  | 418.4962 |  |  |  | 0.048575 | 0.00056761 | 0.27607 | 0.00039174 | [5 empty] | 0% | 2 | 0% | (obv AC Surf 0% PR * 1,65)
AC Surf 0% PR Rood, A1-A3 | AC Surf 0% PR Rood | Bitumineuze verhardingen | AC surf rood | Ton | A1-A3 | [5 empty] | 2.35 | 1 | 16.792 | 14 | 0.00016437 | 2.6109 | 133.6902 | 1.3229e-05 | 0.26233 | 0.8851 | 0.090715 | 33.7316 | 3.7387 | 16299.3872 | 0.50614 | 0 | 0 | 0 | 0 | 0 | 0 | 0 | 0 | 0 | 0 | 0 | 0 | 0 | 0 | 0 | 0 | 0 | 0 | 0 | 0 | 0 | 45.3279 | 0 | 0 | 5845.7716 | 0 | 0 | 0 | 55.0872 | 0.0025118 | 10.1568 | 0.0040218 | 0 | 0 | 0 | 0 | 0 | 0% | 2 | 0% | (obv AC Surf 0% PR * 1,65)
AC Surf 0% PR Rood, A4 | AC Surf 0% PR Rood | Bitumineuze verhardingen | AC surf rood | Ton | A4 | [5 empty] | 2.35 | 1 | 0.62893 | 14 | 1.0978e-05 | 0.043184 | 5.7021 | 1.1335e-06 | 0.0035753 | 0.019151 | 0.0038024 | 2.0049 | 0.12926 | 338.6311 | 0.011892 | [21 empty] | 0 |  |  | 0 |  |  |  | 0 | 0 | 0 | 0 | [5 empty] | 0% | 2 | 0% | (obv AC Surf 0% PR * 1,65)
AC Surf 0% PR Rood, A5 | AC Surf 0% PR Rood | Bitumineuze verhardingen | AC surf rood | Ton | A5 | [5 empty] | 2.35 | 1 | 0.26143 | 14 | 6.4405e-07 | 0.013222 | 2.5542 | 3.4624e-07 | 0.00095561 | 0.010774 | 0.0024326 | 0.6789 | 0.0095892 | 32.3393 | 0.0011384 | [21 empty] | 0.1617 |  |  | 29.6408 |  |  |  | 0.0036528 | 1.2449e-05 | 0.029725 | 0.00019389 | [5 empty] | 0% | 2 | 0% | (obv AC Surf 0% PR * 1,65)
AC Surf 0% PR Rood, B1 | AC Surf 0% PR Rood | Bitumineuze verhardingen | AC surf rood | Ton | B1 | [5 empty] | 2.35 | 1 | 0.13543 | 14 | 0 | 0 | 0 | 0 | 0 | 0 | 0 | 0.54557 | 0.58489 | 687.6346 | 0.0003328 | [21 empty] | 0 |  |  | 0 |  |  |  | 0 | 0 | 0 | 0 | [5 empty] | 0% | 2 | 0% | (obv AC Surf 0% PR * 1,65)
AC Surf 0% PR Rood, C1 | AC Surf 0% PR Rood | Bitumineuze verhardingen | AC surf rood | Ton | C1 | [5 empty] | 2.35 | 1 | 0.1364 | 14 | 3.6644e-07 | 0.0075227 | 1.4533 | 1.97e-07 | 0.00048171 | 0.0042662 | 0.00089942 | 0.38177 | 0.0054559 | 18.3999 | 0.00064771 | [21 empty] | 0.092004 |  |  | 16.8646 |  |  |  | 0.0020783 | 7.0829e-06 | 0.016912 | 0.00011032 | [5 empty] | 0% | 2 | 0% | (obv AC Surf 0% PR * 1,65)
AC Surf 0% PR Rood, C2 | AC Surf 0% PR Rood | Bitumineuze verhardingen | AC surf rood | Ton | C2 | [5 empty] | 2.35 | 1 | 0.62893 | 14 | 1.0978e-05 | 0.043184 | 5.7021 | 1.1335e-06 | 0.0035753 | 0.019151 | 0.0038024 | 2.0049 | 0.12926 | 338.6311 | 0.011892 | [21 empty] | 0 |  |  | 0 |  |  |  | 0 | 0 | 0 | 0 | [5 empty] | 0% | 2 | 0% | (obv AC Surf 0% PR * 1,65)
AC Surf 0% PR Rood, C3 | AC Surf 0% PR Rood | Bitumineuze verhardingen | AC surf rood | Ton | C3 | [5 empty] | 2.35 | 1 | 0.1612 | 14 | 4.1292e-07 | 0.0084767 | 1.6376 | 2.2198e-07 | 0.00059778 | 0.0059353 | 0.0013068 | 0.43291 | 0.0061478 | 20.7334 | 0.00072985 | [21 empty] | 0.10367 |  |  | 19.0034 |  |  |  | 0.0023419 | 7.9812e-06 | 0.019057 | 0.00012431 | [5 empty] | 0% | 2 | 0% | (obv AC Surf 0% PR * 1,65)
AC Surf 0% PR Rood, D | AC Surf 0% PR Rood | Bitumineuze verhardingen | AC surf rood | Ton | D | [5 empty] | 2.35 | 1 | -5.7373 | 14 | -6.4785e-05 | -0.79793 | -41.2959 | -4.3851e-06 | -0.086051 | -0.34453 | -0.037791 | -12.0301 | -1.2127 | -5258.2417 | -0.16032 | 0 | 0 | 0 | 0 | 0 | 0 | 0 | 0 | 0 | 0 | 0 | 0 | 0 | 0 | 0 | 0 | 0 | 0 | 0 | 0 | 0 | -14.657 | 0 | 0 | -1798.3114 | 0 | 0 | 0 | -17.183 | -0.00069458 | -4.8701 | -0.0017996 | 0 | 0 | 0 | 0 | 0 | 0% | 2 | 0% | (obv AC Surf 0% PR * 1,65)
AC Surf 0% PR Rood, D1 | AC Surf 0% PR Rood | Bitumineuze verhardingen | AC surf rood | Ton | D1 | [5 empty] | 2.35 | 1 | -3.994 | 14 | -5.3084e-05 | -0.71693 | -29.4534 | -2.4571e-06 | -0.077012 | -0.21047 | -0.019504 | -7.8224 | -1.1166 | -4891.1566 | -0.14466 | [21 empty] | -11.3698 |  |  | -1618.7164 |  |  |  | -17.1468 | -0.00058071 | -1.9123 | -0.00068135 | [5 empty] | 0% | 2 | 0% | (obv AC Surf 0% PR * 1,65) |  |  | 15.043
AC Surf 0% PR Rood, D2 | AC Surf 0% PR Rood | Bitumineuze verhardingen | AC surf rood | Ton | D2 | [5 empty] | 2.35 | 1 | -1.7432 | 14 | -1.1701e-05 | -0.081006 | -11.8425 | -1.928e-06 | -0.0090392 | -0.13405 | -0.018287 | -4.2077 | -0.096041 | -367.085 | -0.015663 | [21 empty] | -3.2872 |  |  | -179.595 |  |  |  | -0.03619 | -0.00011387 | -2.9577 | -0.0011182 | [5 empty] | 0% | 2 | 0% | (obv AC Surf 0% PR * 1,65)
SMA 8-11 Rood, Totaal | SMA 8-11 Rood | Bitumineuze verhardingen | SMA rood | Ton | Totaal | [5 empty] | 2.35 | 1 | 13.1027 | 16 | 0.00012975 | 1.8947 | 107.0349 | 1.1615e-05 | 0.18407 | 0.6027 | 0.065511 | 29.8935 | 3.5625 | 12589.5637 | 0.37718 | [21 empty] | 44.5284 |  |  | 4042.6808 |  |  |  | 37.3771 | 0.0018032 | 5.4443 | 0.0026521 | [5 empty] | 0% | 2 | 0% | (o.b.v. SMA 8-11 * 1,5)
SMA 8-11 Rood, A1 | SMA 8-11 Rood | Bitumineuze verhardingen | SMA rood | Ton | A1 | [5 empty] | 2.35 | 1 | 12.8796 | 16 | 0.00014566 | 2.3509 | 93.3569 | 7.7213e-06 | 0.25309 | 0.67154 | 0.06027 | 26.0736 | 3.6992 | 16144.2296 | 0.47687 | [21 empty] | 46.6671 |  |  | 5314.9784 |  |  |  | 56.7407 | 0.0017979 | 5.0981 | 0.0019689 | [5 empty] | 0% | 2 | 0% | (o.b.v. SMA 8-11 * 1,5)
SMA 8-11 Rood, A2 | SMA 8-11 Rood | Bitumineuze verhardingen | SMA rood | Ton | A2 | [5 empty] | 2.35 | 1 | 2.4308 | 16 | 1.5065e-05 | 0.10455 | 15.0031 | 2.4817e-06 | 0.012816 | 0.20589 | 0.023472 | 6.0516 | 0.13078 | 535.923 | 0.0208 | [21 empty] | 4.1845 |  |  | 231.6931 |  |  |  | 0.042909 | 0.00013901 | 4.1705 | 0.0014404 | [5 empty] | 0% | 2 | 0% | (o.b.v. SMA 8-11 * 1,5)
SMA 8-11 Rood, A3 | SMA 8-11 Rood | Bitumineuze verhardingen | SMA rood | Ton | A3 | [5 empty] | 2.35 | 1 | 1.6536 | 16 | 5.2714e-06 | 0.19208 | 22.6695 | 2.5506e-06 | 0.0036928 | 0.026185 | 0.004861 | 3.5626 | 0.02553 | 104.003 | 0.026652 | [21 empty] | 7.6728 |  |  | 392.0328 |  |  |  | 0.051313 | 0.00054392 | 0.27773 | 0.0003847 | [5 empty] | 0% | 2 | 0% | (o.b.v. SMA 8-11 * 1,5)
SMA 8-11 Rood, A1-A3 | SMA 8-11 Rood | Bitumineuze verhardingen | SMA rood | Ton | A1-A3 | [5 empty] | 2.35 | 1 | 16.964 | 16 | 0.000166 | 2.6475 | 131.0295 | 1.2754e-05 | 0.2696 | 0.90361 | 0.088603 | 35.6877 | 3.8556 | 16784.1555 | 0.52432 | 0 | 0 | 0 | 0 | 0 | 0 | 0 | 0 | 0 | 0 | 0 | 0 | 0 | 0 | 0 | 0 | 0 | 0 | 0 | 0 | 0 | 58.5243 | 0 | 0 | 5938.7042 | 0 | 0 | 0 | 56.8349 | 0.0024809 | 9.5464 | 0.003794 | 0 | 0 | 0 | 0 | 0 | 0% | 2 | 0% | (o.b.v. SMA 8-11 * 1,5)
SMA 8-11 Rood, A4 | SMA 8-11 Rood | Bitumineuze verhardingen | SMA rood | Ton | A4 | [5 empty] | 2.35 | 1 | 0.62893 | 16 | 1.0978e-05 | 0.043184 | 5.7021 | 1.1335e-06 | 0.0035753 | 0.019151 | 0.0038024 | 2.0049 | 0.12926 | 338.6311 | 0.011892 | [21 empty] | 0 |  |  | 0 |  |  |  | 0 | 0 | 0 | 0 | [5 empty] | 0% | 2 | 0% | (o.b.v. SMA 8-11 * 1,5)
SMA 8-11 Rood, A5 | SMA 8-11 Rood | Bitumineuze verhardingen | SMA rood | Ton | A5 | [5 empty] | 2.35 | 1 | 0.26143 | 16 | 6.4405e-07 | 0.013222 | 2.5542 | 3.4624e-07 | 0.00095561 | 0.010774 | 0.0024326 | 0.6789 | 0.0095892 | 32.3393 | 0.0011384 | [21 empty] | 0.1617 |  |  | 29.6408 |  |  |  | 0.0036528 | 1.2449e-05 | 0.029725 | 0.00019389 | [5 empty] | 0% | 2 | 0% | (o.b.v. SMA 8-11 * 1,5)
SMA 8-11 Rood, B1 | SMA 8-11 Rood | Bitumineuze verhardingen | SMA rood | Ton | B1 | [5 empty] | 2.35 | 1 | 0.17738 | 16 | 0 | 0 | 0 | 0 | 0 | 0 | 0 | 0.71457 | 0.76606 | 900.6322 | 0.00043588 | [21 empty] | 0 |  |  | 0 |  |  |  | 0 | 0 | 0 | 0 | [5 empty] | 0% | 2 | 0% | (o.b.v. SMA 8-11 * 1,5)
SMA 8-11 Rood, C1 | SMA 8-11 Rood | Bitumineuze verhardingen | SMA rood | Ton | C1 | [5 empty] | 2.35 | 1 | 0.1364 | 16 | 3.6644e-07 | 0.0075227 | 1.4533 | 1.97e-07 | 0.00048171 | 0.0042662 | 0.00089942 | 0.38177 | 0.0054559 | 18.3999 | 0.00064771 | [21 empty] | 0.092004 |  |  | 16.8646 |  |  |  | 0.0020783 | 7.0829e-06 | 0.016912 | 0.00011032 | [5 empty] | 0% | 2 | 0% | (o.b.v. SMA 8-11 * 1,5)
SMA 8-11 Rood, C2 | SMA 8-11 Rood | Bitumineuze verhardingen | SMA rood | Ton | C2 | [5 empty] | 2.35 | 1 | 0.62893 | 16 | 1.0978e-05 | 0.043184 | 5.7021 | 1.1335e-06 | 0.0035753 | 0.019151 | 0.0038024 | 2.0049 | 0.12926 | 338.6311 | 0.011892 | [21 empty] | 0 |  |  | 0 |  |  |  | 0 | 0 | 0 | 0 | [5 empty] | 0% | 2 | 0% | (o.b.v. SMA 8-11 * 1,5)
SMA 8-11 Rood, C3 | SMA 8-11 Rood | Bitumineuze verhardingen | SMA rood | Ton | C3 | [5 empty] | 2.35 | 1 | 0.1612 | 16 | 4.1292e-07 | 0.0084767 | 1.6376 | 2.2198e-07 | 0.00059778 | 0.0059353 | 0.0013068 | 0.43291 | 0.0061478 | 20.7334 | 0.00072985 | [21 empty] | 0.10367 |  |  | 19.0034 |  |  |  | 0.0023419 | 7.9812e-06 | 0.019057 | 0.00012431 | [5 empty] | 0% | 2 | 0% | (o.b.v. SMA 8-11 * 1,5)
SMA 8-11 Rood, D | SMA 8-11 Rood | Bitumineuze verhardingen | SMA rood | Ton | D | [5 empty] | 2.35 | 1 | -5.8556 | 16 | -5.9626e-05 | -0.86839 | -41.0439 | -4.1714e-06 | -0.09472 | -0.36019 | -0.035336 | -12.0122 | -1.3388 | -5843.9589 | -0.17388 | 0 | 0 | 0 | 0 | 0 | 0 | 0 | 0 | 0 | 0 | 0 | 0 | 0 | 0 | 0 | 0 | 0 | 0 | 0 | 0 | 0 | -14.3533 | 0 | 0 | -1961.5322 | 0 | 0 | 0 | -19.4659 | -0.0007052 | -4.1677 | -0.0015704 | 0 | 0 | 0 | 0 | 0 | 0% | 2 | 0% | (o.b.v. SMA 8-11 * 1,5)
SMA 8-11 Rood, D1 | SMA 8-11 Rood | Bitumineuze verhardingen | SMA rood | Ton | D1 | [5 empty] | 2.35 | 1 | -4.3817 | 16 | -5.1048e-05 | -0.80617 | -32.1223 | -2.697e-06 | -0.086925 | -0.23262 | -0.021202 | -8.3532 | -1.261 | -5520.6604 | -0.16143 | [21 empty] | -11.8382 |  |  | -1823.6524 |  |  |  | -19.4406 | -0.00062314 | -1.7977 | -0.00071384 | [5 empty] | 0% | 2 | 0% | (o.b.v. SMA 8-11 * 1,5)
SMA 8-11 Rood, D2 | SMA 8-11 Rood | Bitumineuze verhardingen | SMA rood | Ton | D2 | [5 empty] | 2.35 | 1 | -1.4739 | 16 | -8.5779e-06 | -0.062223 | -8.9216 | -1.4745e-06 | -0.0077949 | -0.12757 | -0.014134 | -3.659 | -0.077851 | -323.2984 | -0.012445 | [21 empty] | -2.5151 |  |  | -137.8799 |  |  |  | -0.025309 | -8.2064e-05 | -2.37 | -0.00085659 | [5 empty] | 0% | 2 | 0% | (o.b.v. SMA 8-11 * 1,5)
Kleeflaag, Totaal | Kleeflaag | Bitumineuze verhardingen | Kleeflaag | m2 | Totaal | 1 | 1 |  |  |  | 0.0004 | 0.0004 |  | 45 | [48 empty] | 0% | 3 | 5% | NMD ASFALTVERHARDING, Bitumen emulsie kleeflaag 0,3 kgm2
Kleeflaag, A1 | Kleeflaag | Bitumineuze verhardingen | Kleeflaag | m2 | A1 | 1 | 1 |  |  |  | 0.0004 | 0.0004 |  | 45 | [48 empty] | 0% | 3 | 5% | NMD ASFALTVERHARDING, Bitumen emulsie kleeflaag 0,3 kgm2
Kleeflaag, A2 | Kleeflaag | Bitumineuze verhardingen | Kleeflaag | m2 | A2 | 1 | 1 |  |  |  | 0.0004 | 0.0004 |  | 45 | [48 empty] | 0% | 3 | 5% | NMD ASFALTVERHARDING, Bitumen emulsie kleeflaag 0,3 kgm2
Kleeflaag, A3 | Kleeflaag | Bitumineuze verhardingen | Kleeflaag | m2 | A3 | 1 | 1 |  |  |  | 0.0004 | 0.0004 |  | 45 | [48 empty] | 0% | 3 | 5% | NMD ASFALTVERHARDING, Bitumen emulsie kleeflaag 0,3 kgm2
Kleeflaag, A1-A3 | Kleeflaag | Bitumineuze verhardingen | Kleeflaag | m2 | A1-A3 | 1 | 1 |  |  |  | 0.0004 | 0.0004 | 0.0563 | 45 |  |  | 0.35858 | [45 empty] | 0% | 3 | 5% | NMD ASFALTVERHARDING, Bitumen emulsie kleeflaag 0,3 kgm2
Kleeflaag, A4 | Kleeflaag | Bitumineuze verhardingen | Kleeflaag | m2 | A4 | 1 | 1 |  |  |  | 0.0004 | 0.0004 | 0.00031 | 45 |  |  | 0.0026116 | [45 empty] | 0% | 3 | 5% | NMD ASFALTVERHARDING, Bitumen emulsie kleeflaag 0,3 kgm2
Kleeflaag, A5 | Kleeflaag | Bitumineuze verhardingen | Kleeflaag | m2 | A5 | 1 | 1 |  |  |  | 0.0004 | 0.0004 | 0.02914 | 45 |  |  | 0.21567 | [45 empty] | 0% | 3 | 5% | NMD ASFALTVERHARDING, Bitumen emulsie kleeflaag 0,3 kgm2
Kleeflaag, B1 | Kleeflaag | Bitumineuze verhardingen | Kleeflaag | m2 | B1 | 1 | 1 |  |  |  | 0.0004 | 0.0004 |  | 45 | [48 empty] | 0% | 3 | 5% | NMD ASFALTVERHARDING, Bitumen emulsie kleeflaag 0,3 kgm2
Kleeflaag, C1 | Kleeflaag | Bitumineuze verhardingen | Kleeflaag | m2 | C1 | 1 | 1 |  |  |  | 0.0004 | 0.0004 | 0.00017 | 45 |  |  | 0.0013108 | [45 empty] | 0% | 3 | 5% | NMD ASFALTVERHARDING, Bitumen emulsie kleeflaag 0,3 kgm2
Kleeflaag, C2 | Kleeflaag | Bitumineuze verhardingen | Kleeflaag | m2 | C2 | 1 | 1 |  |  |  | 0.0004 | 0.0004 |  | 45 | [48 empty] | 0% | 3 | 5% | NMD ASFALTVERHARDING, Bitumen emulsie kleeflaag 0,3 kgm2
Kleeflaag, C3 | Kleeflaag | Bitumineuze verhardingen | Kleeflaag | m2 | C3 | 1 | 1 |  |  |  | 0.0004 | 0.0004 | 7e-05 | 45 |  |  | 0.00064677 | [45 empty] | 0% | 3 | 5% | NMD ASFALTVERHARDING, Bitumen emulsie kleeflaag 0,3 kgm2
Kleeflaag, C4 | Kleeflaag | Bitumineuze verhardingen | Kleeflaag | m2 | C4 | 1 | 1 |  |  |  | 0.0004 | 0.0004 |  | 45 | [48 empty] | 0% | 3 | 5% | NMD ASFALTVERHARDING, Bitumen emulsie kleeflaag 0,3 kgm2
Kleeflaag, D | Kleeflaag | Bitumineuze verhardingen | Kleeflaag | m2 | D | 1 | 1 |  |  |  | 0.0004 | 0.0004 | -0.00021 | 45 |  |  | -0.0016791 | [45 empty] | 0% | 3 | 5% | NMD ASFALTVERHARDING, Bitumen emulsie kleeflaag 0,3 kgm2
Kleeflaag, D1 | Kleeflaag | Bitumineuze verhardingen | Kleeflaag | m2 | D1 | 1 | 1 |  |  |  | 0.0004 | 0.0004 |  | 45 | [48 empty] | 0% | 3 | 5% | NMD ASFALTVERHARDING, Bitumen emulsie kleeflaag 0,3 kgm2
Kleeflaag, D2 | Kleeflaag | Bitumineuze verhardingen | Kleeflaag | m2 | D2 | 1 | 1 |  |  |  | 0.0004 | 0.0004 |  | 45 | [48 empty] | 0% | 3 | 5% | NMD ASFALTVERHARDING, Bitumen emulsie kleeflaag 0,3 kgm2
Lengtemarkeringen, Thermoplast, Totaal | Lengtemarkeringen, Thermoplast | Wegbebakening | Lengtemarkeringen | m1 | Totaal | 1 | 0.2 | 0.003 |  |  |  | 0.002 | 1.2183 | 12 | 1.71e-05 | 0.0387 | 9.58 | 5.12e-07 | 0.00517 | 0.0511 | 0.00392 | 4.48 | 0.955 | 508 | 0.00859 | [21 empty] | 5.22 |  |  | 83.8 |  |  |  | 0.0462 | 0.000306 | 2.23 | [6 empty] | 0% | 3 | 0% | H32-Bebakening-V-1.3.pdf
Lengtemarkeringen, Thermoplast, A1 | Lengtemarkeringen, Thermoplast | Wegbebakening | Lengtemarkeringen | m1 | A1 | 1 | 0.2 | 0.003 |  |  |  | 0.002 |  | 12 | [48 empty] | 0% | 3 | 0% | H32-Bebakening-V-1.3.pdf
Lengtemarkeringen, Thermoplast, A2 | Lengtemarkeringen, Thermoplast | Wegbebakening | Lengtemarkeringen | m1 | A2 | 1 | 0.2 | 0.003 |  |  |  | 0.002 |  | 12 | [48 empty] | 0% | 3 | 0% | H32-Bebakening-V-1.3.pdf
Lengtemarkeringen, Thermoplast, A3 | Lengtemarkeringen, Thermoplast | Wegbebakening | Lengtemarkeringen | m1 | A3 | 1 | 0.2 | 0.003 |  |  |  | 0.002 |  | 12 | [48 empty] | 0% | 3 | 0% | H32-Bebakening-V-1.3.pdf
Lengtemarkeringen, Thermoplast, A1-A3 | Lengtemarkeringen, Thermoplast | Wegbebakening | Lengtemarkeringen | m1 | A1-A3 | 1 | 0.2 | 0.003 |  |  |  | 0.002 | 0.94941 | 12 | 1.69e-05 | 0.0374 | 4.88 | 4.81e-07 | 0.00502 | 0.0498 | 0.00357 | 4.27 | 0.94 | 452 | 0.00724 | [21 empty] | 5.19 |  |  | 81 |  |  |  | 0.0447 | 0.000282 | 1.97 | [6 empty] | 0% | 3 | 0% | H32-Bebakening-V-1.3.pdf
Lengtemarkeringen, Thermoplast, A4 | Lengtemarkeringen, Thermoplast | Wegbebakening | Lengtemarkeringen | m1 | A4 | 1 | 0.2 | 0.003 |  |  |  | 0.002 | 0.00287 | 12 | 4.92e-08 | 0.000194 | 0.0256 | 5.09e-09 | 1.62e-05 | 9.34e-05 | 1.9e-05 | 0.00902 | 0.000582 | 1.52 | 5.35e-05 | [21 empty] | 0.00693 |  |  | 0.443 |  |  |  | 8.99e-05 | 3.14e-06 | 0.0366 | [6 empty] | 0% | 3 | 0% | H32-Bebakening-V-1.3.pdf
Lengtemarkeringen, Thermoplast, A5 | Lengtemarkeringen, Thermoplast | Wegbebakening | Lengtemarkeringen | m1 | A5 | 1 | 0.2 | 0.003 |  |  |  | 0.002 | 0.00625 | 12 | 1.58e-08 | 0.000325 | 0.047 | 8.51e-09 | 4.76e-05 | 0.000356 | 8.02e-05 | 0.0169 | 0.000236 | 0.795 | 2.8e-05 | [21 empty] | 0.00394 |  |  | 0.731 |  |  |  | 5.58e-05 | 5.07e-06 | 0.000748 | [6 empty] | 0% | 3 | 0% | H32-Bebakening-V-1.3.pdf
Lengtemarkeringen, Thermoplast, B1 | Lengtemarkeringen, Thermoplast | Wegbebakening | Lengtemarkeringen | m1 | B1 | 1 | 0.2 | 0.003 |  |  |  | 0.002 | 0 | 12 | 0 | 0 | 0 | 0 | 0 | 0 | 0 | 0 | 0 | 0 | 0 | [21 empty] | 0 |  |  | 0 |  |  |  | 0 | 0 | 0 | [6 empty] | 0% | 3 | 0% | H32-Bebakening-V-1.3.pdf
Lengtemarkeringen, Thermoplast, C1 | Lengtemarkeringen, Thermoplast | Wegbebakening | Lengtemarkeringen | m1 | C1 | 1 | 0.2 | 0.003 |  |  |  | 0.002 | 0.00874 | 12 | 2.21e-08 | 0.000455 | 0.0657 | 1.19e-08 | 6.65e-05 | 0.000498 | 0.000112 | 0.0237 | 0.00033 | 1.11 | 3.91e-05 | [21 empty] | 0.00551 |  |  | 1.02 |  |  |  | 7.81e-05 | 7.1e-06 | 0.00105 | [6 empty] | 0% | 3 | 0% | H32-Bebakening-V-1.3.pdf
Lengtemarkeringen, Thermoplast, C2 | Lengtemarkeringen, Thermoplast | Wegbebakening | Lengtemarkeringen | m1 | C2 | 1 | 0.2 | 0.003 |  |  |  | 0.002 | 0.00096 | 12 | 1.64e-08 | 6.46e-05 | 0.00854 | 1.7e-09 | 5.39e-06 | 3.11e-05 | 6.34e-06 | 0.00301 | 0.000194 | 0.508 | 1.78e-05 | [21 empty] | 0.00231 |  |  | 0.148 |  |  |  | 3e-05 | 1.05e-06 | 0.0122 | [6 empty] | 0% | 3 | 0% | H32-Bebakening-V-1.3.pdf
Lengtemarkeringen, Thermoplast, C3 | Lengtemarkeringen, Thermoplast | Wegbebakening | Lengtemarkeringen | m1 | C3 | 1 | 0.2 | 0.003 |  |  |  | 0.002 | 0 | 12 | 0 | 0 | 0 | 0 | 0 | 0 | 0 | 0 | 0 | 0 | 0 | [21 empty] | 0 |  |  | 0 |  |  |  | 0 | 0 | 0 | [6 empty] | 0% | 3 | 0% | H32-Bebakening-V-1.3.pdf
Lengtemarkeringen, Thermoplast, C4 | Lengtemarkeringen, Thermoplast | Wegbebakening | Lengtemarkeringen | m1 | C4 | 1 | 0.2 | 0.003 |  |  |  | 0.002 | 0.25008 | 12 | 5.63e-08 | 0.000235 | 4.56 | 4.28e-09 | 1.92e-05 | 0.000297 | 0.00013 | 0.156 | 0.0138 | 52 | 0.00122 | [21 empty] | 0.011 |  |  | 0.497 |  |  |  | 0.00124 | 7.66e-06 | 0.215 | [6 empty] | 0% | 3 | 0% | H32-Bebakening-V-1.3.pdf
Lengtemarkeringen, Thermoplast, D | Lengtemarkeringen, Thermoplast | Wegbebakening | Lengtemarkeringen | m1 | D | 1 | 0.2 | 0.003 |  |  |  | 0.002 | 0 | 12 | 0 | 0 | 0 | 0 | 0 | 0 | 0 | 0 | 0 | 0 | 0 | [21 empty] | 0 |  |  | 0 |  |  |  | 0 | 0 | 0 | [6 empty] | 0% | 3 | 0% | H32-Bebakening-V-1.3.pdf
Lengtemarkeringen, Thermoplast, D1 | Lengtemarkeringen, Thermoplast | Wegbebakening | Lengtemarkeringen | m1 | D1 | 1 | 0.2 | 0.003 |  |  |  | 0.002 |  | 12 | [48 empty] | 0% | 3 | 0% | H32-Bebakening-V-1.3.pdf
Lengtemarkeringen, Thermoplast, D2 | Lengtemarkeringen, Thermoplast | Wegbebakening | Lengtemarkeringen | m1 | D2 | 1 | 0.2 | 0.003 |  |  |  | 0.002 |  | 12 | [48 empty] | 0% | 3 | 0% | H32-Bebakening-V-1.3.pdf
Lengtemarkeringen, Koudplastisch, Totaal | Lengtemarkeringen, Koudplastisch | Wegbebakening | Lengtemarkeringen | m1 | Totaal | 1 | 0.2 | 0.003 |  |  |  | 0.005 | 0.60808 | 7 | 8.56e-06 | 0.0194 | 4.8 | 2.58e-07 | 0.00255 | 0.0253 | 0.0019 | 2.24 | 0.478 | 255 | 0.00433 | [21 empty] | 2.62 |  |  | 42.1 |  |  |  | 0.0324 | 0.000154 | 1.13 | [6 empty] | 0% | 3 | 0% | H32-Bebakening-V-1.3.pdf
Lengtemarkeringen, Koudplastisch, A1 | Lengtemarkeringen, Koudplastisch | Wegbebakening | Lengtemarkeringen | m1 | A1 | 1 | 0.2 | 0.003 |  |  |  | 0.005 |  | 7 | [48 empty] | 0% | 3 | 0% | H32-Bebakening-V-1.3.pdf
Lengtemarkeringen, Koudplastisch, A2 | Lengtemarkeringen, Koudplastisch | Wegbebakening | Lengtemarkeringen | m1 | A2 | 1 | 0.2 | 0.003 |  |  |  | 0.005 |  | 7 | [48 empty] | 0% | 3 | 0% | H32-Bebakening-V-1.3.pdf
Lengtemarkeringen, Koudplastisch, A3 | Lengtemarkeringen, Koudplastisch | Wegbebakening | Lengtemarkeringen | m1 | A3 | 1 | 0.2 | 0.003 |  |  |  | 0.005 |  | 7 | [48 empty] | 0% | 3 | 0% | H32-Bebakening-V-1.3.pdf
Lengtemarkeringen, Koudplastisch, A1-A3 | Lengtemarkeringen, Koudplastisch | Wegbebakening | Lengtemarkeringen | m1 | A1-A3 | 1 | 0.2 | 0.003 |  |  |  | 0.005 | 0.4747 | 7 | 8.46e-06 | 0.0187 | 2.44 | 2.4e-07 | 0.00251 | 0.0249 | 0.00178 | 2.13 | 0.47 | 226 | 0.00362 | [21 empty] | 2.6 |  |  | 40.5 |  |  |  | 0.0316 | 0.000141 | 0.984 | [6 empty] | 0% | 3 | 0% | H32-Bebakening-V-1.3.pdf
Lengtemarkeringen, Koudplastisch, A4 | Lengtemarkeringen, Koudplastisch | Wegbebakening | Lengtemarkeringen | m1 | A4 | 1 | 0.2 | 0.003 |  |  |  | 0.005 | 0.00142 | 7 | 2.46e-08 | 9.7e-05 | 0.0128 | 2.55e-09 | 8.09e-06 | 4.67e-05 | 9.52e-06 | 0.00451 | 0.000291 | 0.761 | 2.67e-05 | [21 empty] | 0.00346 |  |  | 0.221 |  |  |  | 4.5e-05 | 1.57e-06 | 0.0183 | [6 empty] | 0% | 3 | 0% | H32-Bebakening-V-1.3.pdf
Lengtemarkeringen, Koudplastisch, A5 | Lengtemarkeringen, Koudplastisch | Wegbebakening | Lengtemarkeringen | m1 | A5 | 1 | 0.2 | 0.003 |  |  |  | 0.005 | 0.00228 | 7 | 1.15e-08 | 0.000168 | 0.0246 | 4.28e-09 | 8.1e-06 | 7.21e-05 | 1.38e-05 | 0.00609 | 0.000121 | 0.403 | 2.17e-05 | [21 empty] | 0.00273 |  |  | 0.375 |  |  |  | 3.54e-05 | 2.59e-06 | 0.000629 | [6 empty] | 0% | 3 | 0% | H32-Bebakening-V-1.3.pdf
Lengtemarkeringen, Koudplastisch, B1 | Lengtemarkeringen, Koudplastisch | Wegbebakening | Lengtemarkeringen | m1 | B1 | 1 | 0.2 | 0.003 |  |  |  | 0.005 |  | 7 | 0 | 0 | 0 | 0 | 0 | 0 | 0 | 0 | 0 | 0 | 0 | [21 empty] | 0 |  |  | 0 |  |  |  | 0 | 0 | 0 | [6 empty] | 0% | 3 | 0% | H32-Bebakening-V-1.3.pdf
Lengtemarkeringen, Koudplastisch, C1 | Lengtemarkeringen, Koudplastisch | Wegbebakening | Lengtemarkeringen | m1 | C1 | 1 | 0.2 | 0.003 |  |  |  | 0.005 | 0.00319 | 7 | 1.61e-08 | 0.000235 | 0.0344 | 5.99e-09 | 1.13e-05 | 0.000101 | 1.93e-05 | 0.00852 | 0.000169 | 0.564 | 3.03e-05 | [21 empty] | 0.00383 |  |  | 0.525 |  |  |  | 4.96e-05 | 3.62e-06 | 0.00088 | [6 empty] | 0% | 3 | 0% | H32-Bebakening-V-1.3.pdf
Lengtemarkeringen, Koudplastisch, C2 | Lengtemarkeringen, Koudplastisch | Wegbebakening | Lengtemarkeringen | m1 | C2 | 1 | 0.2 | 0.003 |  |  |  | 0.005 | 0.0014 | 7 | 2.46e-08 | 9.7e-05 | 0.0128 | 2.55e-09 | 8.09e-06 | 4.67e-05 | 9.52e-06 | 0.00451 | 0.000291 | 0.761 | 2.67e-05 | [21 empty] | 0.00346 |  |  | 0.221 |  |  |  | 4.5e-05 | 1.57e-06 | 0.0183 | [6 empty] | 0% | 3 | 0% | H32-Bebakening-V-1.3.pdf
Lengtemarkeringen, Koudplastisch, C3 | Lengtemarkeringen, Koudplastisch | Wegbebakening | Lengtemarkeringen | m1 | C3 | 1 | 0.2 | 0.003 |  |  |  | 0.005 | 0.12471 | 7 | 2.74e-08 | 0.000111 | 2.27 | 2e-09 | 8.32e-06 | 0.000145 | 6.42e-05 | 0.0779 | 0.0068 | 25.8 | 0.000608 | [21 empty] | 0.00529 |  |  | 0.234 |  |  |  | 0.000614 | 3.74e-06 | 0.0573 | [6 empty] | 0% | 3 | 0% | H32-Bebakening-V-1.3.pdf
Lengtemarkeringen, Koudplastisch, C4 | Lengtemarkeringen, Koudplastisch | Wegbebakening | Lengtemarkeringen | m1 | C4 | 1 | 0.2 | 0.003 |  |  |  | 0.005 | 0.00038 | 7 | 7.02e-10 | 6.59e-06 | 0.0055 | 1.44e-10 | 1.32e-06 | 3.72e-06 | 1.84e-06 | 0.000412 | 0.000261 | 0.272 | 1.03e-06 | [21 empty] | 0.000228 |  |  | 0.0146 |  |  |  | 1.36e-05 | 9.29e-08 | 0.0501 | [6 empty] | 0% | 3 | 0% | H32-Bebakening-V-1.3.pdf
Lengtemarkeringen, Koudplastisch, D | Lengtemarkeringen, Koudplastisch | Wegbebakening | Lengtemarkeringen | m1 | D | 1 | 0.2 | 0.003 |  |  |  | 0.005 | 0 | 7 | 0 | 0 | 0 | 0 | 0 | 0 | 0 | 0 | 0 | 0 | 0 | [21 empty] | 0 |  |  | 0 |  |  |  | 0 | 0 | 0 | [6 empty] | 0% | 3 | 0% | H32-Bebakening-V-1.3.pdf
Lengtemarkeringen, Koudplastisch, D1 | Lengtemarkeringen, Koudplastisch | Wegbebakening | Lengtemarkeringen | m1 | D1 | 1 | 0.2 | 0.003 |  |  |  | 0.005 |  | 7 | [48 empty] | 0% | 3 | 0% | H32-Bebakening-V-1.3.pdf
Lengtemarkeringen, Koudplastisch, D2 | Lengtemarkeringen, Koudplastisch | Wegbebakening | Lengtemarkeringen | m1 | D2 | 1 | 0.2 | 0.003 |  |  |  | 0.005 |  | 7 | [48 empty] | 0% | 3 | 0% | H32-Bebakening-V-1.3.pdf
Lengtemarkeringen, Wegenverf, Totaal | Lengtemarkeringen, Wegenverf | Wegbebakening | Lengtemarkeringen | m1 | Totaal | 1 | 0.2 | 0.07 |  |  |  | 0.00012 | 0.1086 | 1 | 1.61e-06 | 0.00312 | 0.721 | 5.08e-08 | 0.0125 | 0.00348 | 0.000477 | 0.235 | 0.0903 | 38 | 0.0185 | [21 empty] | 2.43 |  |  | 6.9 |  |  |  | 0.00973 | 3.13e-05 | 0.153 | [6 empty] | 0% | 3 | 0% | H32-Bebakening-V-1.3.pdf
Lengtemarkeringen, Wegenverf, A1 | Lengtemarkeringen, Wegenverf | Wegbebakening | Lengtemarkeringen | m1 | A1 | 1 | 0.2 | 0.07 |  |  |  | 0.00012 |  | 1 | [48 empty] | 0% | 3 | 0% | H32-Bebakening-V-1.3.pdf
Lengtemarkeringen, Wegenverf, A2 | Lengtemarkeringen, Wegenverf | Wegbebakening | Lengtemarkeringen | m1 | A2 | 1 | 0.2 | 0.07 |  |  |  | 0.00012 |  | 1 | [48 empty] | 0% | 3 | 0% | H32-Bebakening-V-1.3.pdf
Lengtemarkeringen, Wegenverf, A3 | Lengtemarkeringen, Wegenverf | Wegbebakening | Lengtemarkeringen | m1 | A3 | 1 | 0.2 | 0.07 |  |  |  | 0.00012 |  | 1 | [48 empty] | 0% | 3 | 0% | H32-Bebakening-V-1.3.pdf
Lengtemarkeringen, Wegenverf, A1-A3 | Lengtemarkeringen, Wegenverf | Wegbebakening | Lengtemarkeringen | m1 | A1-A3 | 1 | 0.2 | 0.07 |  |  |  | 0.00012 | 0.09194 | 1 | 1.59e-06 | 0.00299 | 0.432 | 4.77e-08 | 0.0125 | 0.00341 | 0.000459 | 0.222 | 0.0894 | 34.5 | 0.0185 | [21 empty] | 2.42 |  |  | 6.62 |  |  |  | 0.00962 | 2.91e-05 | 0.137 | [6 empty] | 0% | 3 | 0% | H32-Bebakening-V-1.3.pdf
Lengtemarkeringen, Wegenverf, A4 | Lengtemarkeringen, Wegenverf | Wegbebakening | Lengtemarkeringen | m1 | A4 | 1 | 0.2 | 0.07 |  |  |  | 0.00012 | 0.00017 | 1 | 2.95e-09 | 1.16e-05 | 0.00154 | 3.06e-10 | 9.7e-07 | 5.61e-06 | 1.14e-06 | 0.000541 | 3.49e-05 | 0.0914 | 3.21e-06 | [21 empty] | 0.000416 |  |  | 0.0266 |  |  |  | 5.4e-06 | 1.88e-07 | 0.00219 | [6 empty] | 0% | 3 | 0% | H32-Bebakening-V-1.3.pdf
Lengtemarkeringen, Wegenverf, A5 | Lengtemarkeringen, Wegenverf | Wegbebakening | Lengtemarkeringen | m1 | A5 | 1 | 0.2 | 0.07 |  |  |  | 0.00012 | 0.00055 | 1 | 2.76e-09 | 4.03e-05 | 0.0059 | 1.03e-09 | 1.94e-06 | 1.73e-05 | 3.31e-06 | 0.00146 | 2.89e-05 | 0.0968 | 5.2e-06 | [21 empty] | 0.000656 |  |  | 0.09 |  |  |  | 8.5e-06 | 6.21e-07 | 0.000151 | [6 empty] | 0% | 3 | 0% | H32-Bebakening-V-1.3.pdf
Lengtemarkeringen, Wegenverf, B1 | Lengtemarkeringen, Wegenverf | Wegbebakening | Lengtemarkeringen | m1 | B1 | 1 | 0.2 | 0.07 |  |  |  | 0.00012 |  | 1 | 0 | 0 | 0 | 0 | 0 | 0 | 0 | 0 | 0 | 0 | 0 | [21 empty] | 0 |  |  | 0 |  |  |  | 0 | 0 | 0 | [6 empty] | 0% | 3 | 0% | H32-Bebakening-V-1.3.pdf
Lengtemarkeringen, Wegenverf, C1 | Lengtemarkeringen, Wegenverf | Wegbebakening | Lengtemarkeringen | m1 | C1 | 1 | 0.2 | 0.07 |  |  |  | 0.00012 | 0.00076 | 1 | 3.86e-09 | 5.64e-05 | 0.00825 | 1.44e-09 | 2.72e-06 | 2.42e-05 | 4.63e-06 | 0.00204 | 4.05e-05 | 0.135 | 7.27e-06 | [21 empty] | 0.000918 |  |  | 0.126 |  |  |  | 1.19e-05 | 8.69e-07 | 0.000211 | [6 empty] | 0% | 3 | 0% | H32-Bebakening-V-1.3.pdf
Lengtemarkeringen, Wegenverf, C2 | Lengtemarkeringen, Wegenverf | Wegbebakening | Lengtemarkeringen | m1 | C2 | 1 | 0.2 | 0.07 |  |  |  | 0.00012 | 0.00017 | 1 | 9.84e-10 | 3.88e-06 | 0.000512 | 1.02e-10 | 3.23e-07 | 1.87e-06 | 3.81e-07 | 0.00018 | 1.16e-05 | 0.0305 | 1.07e-06 | [21 empty] | 0.000139 |  |  | 0.00886 |  |  |  | 1.8e-06 | 6.28e-08 | 0.000732 | [6 empty] | 0% | 3 | 0% | H32-Bebakening-V-1.3.pdf
Lengtemarkeringen, Wegenverf, C3 | Lengtemarkeringen, Wegenverf | Wegbebakening | Lengtemarkeringen | m1 | C3 | 1 | 0.2 | 0.07 |  |  |  | 0.00012 | 0.01497 | 1 | 3.29e-09 | 1.33e-05 | 0.273 | 2.4e-10 | 9.99e-07 | 1.74e-05 | 7.71e-06 | 0.00935 | 0.000816 | 3.1 | 7.29e-05 | [21 empty] | 0.000635 |  |  | 0.0281 |  |  |  | 7.37e-05 | 4.49e-07 | 0.00688 | [6 empty] | 0% | 3 | 0% | H32-Bebakening-V-1.3.pdf
Lengtemarkeringen, Wegenverf, C4 | Lengtemarkeringen, Wegenverf | Wegbebakening | Lengtemarkeringen | m1 | C4 | 1 | 0.2 | 0.07 |  |  |  | 0.00012 | 5e-05 | 1 | 8.42e-11 | 7.91e-07 | 0.00066 | 1.73e-11 | 1.59e-07 | 4.46e-07 | 2.2e-07 | 4.94e-05 | 3.13e-05 | 0.0327 | 1.24e-07 | [21 empty] | 2.73e-05 |  |  | 0.00175 |  |  |  | 1.63e-06 | 1.12e-08 | 0.00601 | [6 empty] | 0% | 3 | 0% | H32-Bebakening-V-1.3.pdf
Lengtemarkeringen, Wegenverf, D | Lengtemarkeringen, Wegenverf | Wegbebakening | Lengtemarkeringen | m1 | D | 1 | 0.2 | 0.07 |  |  |  | 0.00012 | 0 | 1 | 0 | 0 | 0 | 0 | 0 | 0 | 0 | 0 | 0 | 0 | 0 | [21 empty] | 0 |  |  | 0 |  |  |  | 0 | 0 | 0 | [6 empty] | 0% | 3 | 0% | H32-Bebakening-V-1.3.pdf
Lengtemarkeringen, Wegenverf, D1 | Lengtemarkeringen, Wegenverf | Wegbebakening | Lengtemarkeringen | m1 | D1 | 1 | 0.2 | 0.07 |  |  |  | 0.00012 |  | 1 | [48 empty] | 0% | 3 | 0% | H32-Bebakening-V-1.3.pdf
Lengtemarkeringen, Wegenverf, D2 | Lengtemarkeringen, Wegenverf | Wegbebakening | Lengtemarkeringen | m1 | D2 | 1 | 0.2 | 0.07 |  |  |  | 0.00012 |  | 1 | [48 empty] | 0% | 3 | 0% | H32-Bebakening-V-1.3.pdf
Thermoplastische coating rood, Totaal | Thermoplastische coating rood | Kunststofverhadingen | Toplaag | m2 | Totaal | 1 | 1 | 0.003 |  |  |  | 0.003 | 0 | 15 | 0 | 0 | 0 | 0 | 0 | 0 | 0 | 0 | 0 | 0 | 0 | [37 empty] | 0% | 3 | 3% | NMD Lengtemarkering, thermoplastisch, doorlopend
Thermoplastische coating rood, A1 | Thermoplastische coating rood | Kunststofverhadingen | Toplaag | m2 | A1 | 1 | 1 | 0.003 |  |  |  | 0.003 | 1.5153 | 15 | 0.00015307 | 0.06051 | 7.8462 | 8.5852e-07 | 0.0079765 | 0.078381 | 0.0051418 | 6.9118 | 1.48 | 703.0069 | 0.012167 | [21 empty] | 8.8103 |  |  | 127.1679 |  |  |  | 0.1536 | 9.4319e-05 | 2.9613 | 0.00031257 | [5 empty] | 0% | 3 | 3% | NMD Lengtemarkering, thermoplastisch, doorlopend | 2,0 - 3,0 kg per m2. Referentieprofiel * 1,5 (lengtemarkering = 2 kg / meter)
Thermoplastische coating rood, A2 | Thermoplastische coating rood | Kunststofverhadingen | Toplaag | m2 | A2 | 1 | 1 | 0.003 |  |  |  | 0.003 | 0 | 15 | 0 | 0 | 0 | 0 | 0 | 0 | 0 | 0 | 0 | 0 | 0 | [37 empty] | 0% | 3 | 3% | NMD Lengtemarkering, thermoplastisch, doorlopend | 2,0 - 3,0 kg per m2. Referentieprofiel * 1,5 (lengtemarkering = 2 kg / meter)
Thermoplastische coating rood, A3 | Thermoplastische coating rood | Kunststofverhadingen | Toplaag | m2 | A3 | 1 | 1 | 0.003 |  |  |  | 0.003 | 0.00057586 | 15 | 3.1652e-08 | 5.8328e-05 | 0.0077508 | 3.8269e-10 | 1.1544e-06 | 1.4515e-05 | 2.9862e-06 | 0.00087211 | 2.4046e-05 | 0.10147 | 3.9503e-05 | [21 empty] | 0.011098 |  |  | 0.11022 |  |  |  | 6.3141e-05 | 7.9384e-08 | 0.00030343 | 2.1287e-07 | [5 empty] | 0% | 3 | 3% | NMD Lengtemarkering, thermoplastisch, doorlopend | 2,0 - 3,0 kg per m2. Referentieprofiel * 1,5 (lengtemarkering = 2 kg / meter)
Thermoplastische coating rood, A1-A3 | Thermoplastische coating rood | Kunststofverhadingen | Toplaag | m2 | A1-A3 | 1 | 1 | 0.003 |  |  | 0 | 0.003 | 1.5159 | 15 | 0.0001531 | 0.060568 | 7.8539 | 8.5891e-07 | 0.0079777 | 0.078396 | 0.0051448 | 6.9126 | 1.48 | 703.1084 | 0.012207 | 0 | 0 | 0 | 0 | 0 | 0 | 0 | 0 | 0 | 0 | 0 | 0 | 0 | 0 | 0 | 0 | 0 | 0 | 0 | 0 | 0 | 8.8214 | 0 | 0 | 127.2782 | 0 | 0 | 0 | 0.15366 | 9.4398e-05 | 2.9616 | 0.00031278 | 0 | 0 | 0 | 0 | 0 | 0% | 3 | 3% | NMD Lengtemarkering, thermoplastisch, doorlopend
Thermoplastische coating rood, A4 | Thermoplastische coating rood | Kunststofverhadingen | Toplaag | m2 | A4 | 1 | 1 | 0.003 |  |  |  | 0.003 | 0.0042 | 15 | 7.29e-08 | 0.0002877 | 0.03795 | 7.56e-09 | #VALUE! | #VALUE! | #VALUE! | 0.01335 | #VALUE! | 2.2597 | #VALUE! | [37 empty] | 0% | 3 | 3% | NMD Lengtemarkering, thermoplastisch, doorlopend | 2,0 - 3,0 kg per m2. Referentieprofiel * 1,5 (lengtemarkering = 2 kg / meter)
Thermoplastische coating rood, A5 | Thermoplastische coating rood | Kunststofverhadingen | Toplaag | m2 | A5 | 1 | 1 | 0.003 |  |  |  | 0.003 | 0.05115 | 15 | 8.007e-07 | 0.00225 | 0.3063 | 4.0305e-08 | #VALUE! | 0.00255 | #VALUE! | 0.2118 | 0.04275 | 21.7038 | #VALUE! | [37 empty] | 0% | 3 | 3% | NMD Lengtemarkering, thermoplastisch, doorlopend | 2,0 - 3,0 kg per m2. Referentieprofiel * 1,5 (lengtemarkering = 2 kg / meter)
Thermoplastische coating rood, B1 | Thermoplastische coating rood | Kunststofverhadingen | Toplaag | m2 | B1 | 1 | 1 | 0.003 |  |  |  | 0.003 | 0 | 15 | 0 | 0 | 0 | 0 | 0 | 0 | 0 | 0 | 0 | 0 | 0 | [37 empty] | 0% | 3 | 3% | NMD Lengtemarkering, thermoplastisch, doorlopend | 2,0 - 3,0 kg per m2. Referentieprofiel * 1,5 (lengtemarkering = 2 kg / meter)
Thermoplastische coating rood, C1 | Thermoplastische coating rood | Kunststofverhadingen | Toplaag | m2 | C1 | 1 | 1 | 0.003 |  |  |  | 0.003 | 0.0096 | 15 | 4.83e-08 | 0.000705 | 0.1032 | 1.797e-08 | #VALUE! | #VALUE! | #VALUE! | 0.0255 | #VALUE! | 1.6928 | #VALUE! | [37 empty] | 0% | 3 | 3% | NMD Lengtemarkering, thermoplastisch, doorlopend | 2,0 - 3,0 kg per m2. Referentieprofiel * 1,5 (lengtemarkering = 2 kg / meter)
Thermoplastische coating rood, C2 | Thermoplastische coating rood | Kunststofverhadingen | Toplaag | m2 | C2 | 1 | 1 | 0.003 |  |  |  | 0.003 | 0.0042 | 15 | 7.1685e-08 | 0.0002829 | 0.03735 | 7.434e-09 | #VALUE! | #VALUE! | #VALUE! | 0.0132 | #VALUE! | 2.2221 | #VALUE! | [37 empty] | 0% | 3 | 3% | NMD Lengtemarkering, thermoplastisch, doorlopend | 2,0 - 3,0 kg per m2. Referentieprofiel * 1,5 (lengtemarkering = 2 kg / meter)
Thermoplastische coating rood, C3 | Thermoplastische coating rood | Kunststofverhadingen | Toplaag | m2 | C3 | 1 | 1 | 0.003 |  |  |  | 0.003 | 0.0417 | 15 | 1.3179e-08 | 5.322e-05 | 0.3411 | 1.7955e-07 | #VALUE! | 0.0018 | 0.0018 | 0.021 | #VALUE! | 0.0078 | #VALUE! | [37 empty] | 0% | 3 | 3% | NMD Lengtemarkering, thermoplastisch, doorlopend | 2,0 - 3,0 kg per m2. Referentieprofiel * 1,5 (lengtemarkering = 2 kg / meter)
Thermoplastische coating rood, C4 | Thermoplastische coating rood | Kunststofverhadingen | Toplaag | m2 | C4 | 1 | 1 | 0.003 |  |  |  | 0.003 | 0.0009822 | 15 | 2.085e-09 | 1.9455e-05 | 0.0153 | 4.305e-10 | #VALUE! | #VALUE! | #VALUE! | #VALUE! | #VALUE! | 0.47835 | #VALUE! | [37 empty] | 0% | 3 | 3% | NMD Lengtemarkering, thermoplastisch, doorlopend | 2,0 - 3,0 kg per m2. Referentieprofiel * 1,5 (lengtemarkering = 2 kg / meter)
Thermoplastische coating rood, D | Thermoplastische coating rood | Kunststofverhadingen | Toplaag | m2 | D | 1 | 1 | 0.003 |  |  | 0 | 0.003 | 0 | 15 | 0 | 0 | 0 | 0 | 0 | 0 | 0 | 0 | 0 | 0 | 0 | 0 | 0 | 0 | 0 | 0 | 0 | 0 | 0 | 0 | 0 | 0 | 0 | 0 | 0 | 0 | 0 | 0 | 0 | 0 | 0 | 0 | 0 | 0 | 0 | 0 | 0 | 0 | 0 | 0 | 0 | 0 | 0 | 0 | 0 | 0 | 0 | 0 | 0% | 3 | 3% | NMD Lengtemarkering, thermoplastisch, doorlopend
Thermoplastische coating rood, D1 | Thermoplastische coating rood | Kunststofverhadingen | Toplaag | m2 | D1 | 1 | 1 | 0.003 |  |  |  | 0.003 | 0 | 15 | 0 | 0 | 0 | 0 | 0 | 0 | 0 | 0 | 0 | 0 | 0 | [37 empty] | 0% | 3 | 3% | NMD Lengtemarkering, thermoplastisch, doorlopend | 2,0 - 3,0 kg per m2. Referentieprofiel * 1,5 (lengtemarkering = 2 kg / meter)
Thermoplastische coating rood, D2 | Thermoplastische coating rood | Kunststofverhadingen | Toplaag | m2 | D2 | 1 | 1 | 0.003 |  |  |  | 0.003 | 0 | 15 | 0 | 0 | 0 | 0 | 0 | 0 | 0 | 0 | 0 | 0 | 0 | [37 empty] | 0% | 3 | 3% | NMD Lengtemarkering, thermoplastisch, doorlopend | 2,0 - 3,0 kg per m2. Referentieprofiel * 1,5 (lengtemarkering = 2 kg / meter)
Thermoplast markering, Totaal | Thermoplast markering | Kunststofverhadingen | Markering | m1 | Totaal | 1 | 1 | 0.003 |  |  |  | 0.002 |  | 12 | [48 empty] | 0% | 3 | 3% | NMD Lengtemarkering, thermoplastisch, doorlopend
Thermoplast markering, A1 | Thermoplast markering | Kunststofverhadingen | Markering | m1 | A1 | 1 | 1 | 0.003 |  |  |  | 0.002 | 1.0102 | 12 | 0.00010205 | 0.04034 | 5.2308 | 5.7235e-07 | 0.0053177 | 0.052254 | 0.0034278 | 4.6078 | 0.98666 | 468.6713 | 0.0081113 | [21 empty] | 5.8735 |  |  | 84.7786 |  |  |  | 0.1024 | 6.2879e-05 | 1.9742 | 0.00020838 | [5 empty] | 0% | 3 | 3% | NMD Lengtemarkering, thermoplastisch, doorlopend | MKIwaarde op basis van een doorgetrokken streep van 20 cm breed1 meter lengtemarkering. Toelichting m2 per m1 toepassing: 3 mm dikke thermoplast aangebracht met een open slof of een extruder, 610 hier 10 kg 3mm 1m2.
Thermoplast markering, A2 | Thermoplast markering | Kunststofverhadingen | Markering | m1 | A2 | 1 | 1 | 0.003 |  |  |  | 0.002 |  | 12 | [48 empty] | 0% | 3 | 3% | NMD Lengtemarkering, thermoplastisch, doorlopend | MKIwaarde op basis van een doorgetrokken streep van 20 cm breed1 meter lengtemarkering. Toelichting m2 per m1 toepassing: 3 mm dikke thermoplast aangebracht met een open slof of een extruder, 610 hier 10 kg 3mm 1m2.
Thermoplast markering, A3 | Thermoplast markering | Kunststofverhadingen | Markering | m1 | A3 | 1 | 1 | 0.003 |  |  |  | 0.002 | 0.00038391 | 12 | 2.1101e-08 | 3.8885e-05 | 0.0051672 | 2.5513e-10 | 7.6962e-07 | 9.6767e-06 | 1.9908e-06 | 0.00058141 | 1.6031e-05 | 0.067648 | 2.6335e-05 | [21 empty] | 0.0073983 |  |  | 0.073481 |  |  |  | 4.2094e-05 | 5.2923e-08 | 0.00020228 | 1.4191e-07 | [5 empty] | 0% | 3 | 3% | NMD Lengtemarkering, thermoplastisch, doorlopend | MKIwaarde op basis van een doorgetrokken streep van 20 cm breed1 meter lengtemarkering. Toelichting m2 per m1 toepassing: 3 mm dikke thermoplast aangebracht met een open slof of een extruder, 610 hier 10 kg 3mm 1m2.
Thermoplast markering, A1-A3 | Thermoplast markering | Kunststofverhadingen | Markering | m1 | A1-A3 | 1 | 1 | 0.003 |  |  | 0 | 0.002 | 1.0106 | 12 | 0.00010207 | 0.040379 | 5.236 | 5.726e-07 | 0.0053184 | 0.052264 | 0.0034298 | 4.6084 | 0.98668 | 468.7389 | 0.0081377 | 0 | 0 | 0 | 0 | 0 | 0 | 0 | 0 | 0 | 0 | 0 | 0 | 0 | 0 | 0 | 0 | 0 | 0 | 0 | 0 | 0 | 5.8809 | 0 | 0 | 84.8521 | 0 | 0 | 0 | 0.10244 | 6.2932e-05 | 1.9744 | 0.00020852 | 0 | 0 | 0 | 0 | 0 | 0% | 3 | 3% | NMD Lengtemarkering, thermoplastisch, doorlopend
Thermoplast markering, A4 | Thermoplast markering | Kunststofverhadingen | Markering | m1 | A4 | 1 | 1 | 0.003 |  |  |  | 0.002 | 0.0028 | 12 | 4.86e-08 | 0.0001918 | 0.0253 | 5.04e-09 | 1,599 E -5 | 9,244 E -5 | 1,884 E -5 | 0.0089 | 5,756 E -4 | 1.5065 | 5,290 E -5 | [37 empty] | 0% | 3 | 3% | NMD Lengtemarkering, thermoplastisch, doorlopend | MKIwaarde op basis van een doorgetrokken streep van 20 cm breed1 meter lengtemarkering. Toelichting m2 per m1 toepassing: 3 mm dikke thermoplast aangebracht met een open slof of een extruder, 610 hier 10 kg 3mm 1m2.
Thermoplast markering, A5 | Thermoplast markering | Kunststofverhadingen | Markering | m1 | A5 | 1 | 1 | 0.003 |  |  |  | 0.002 | 0.0341 | 12 | 5.338e-07 | 0.0015 | 0.2042 | 2.687e-08 | 1,688 E -4 | 0.0017 | 1,705 E -4 | 0.1412 | 0.0285 | 14.4692 | 2,658 E -4 | [37 empty] | 0% | 3 | 3% | NMD Lengtemarkering, thermoplastisch, doorlopend | MKIwaarde op basis van een doorgetrokken streep van 20 cm breed1 meter lengtemarkering. Toelichting m2 per m1 toepassing: 3 mm dikke thermoplast aangebracht met een open slof of een extruder, 610 hier 10 kg 3mm 1m2.
Thermoplast markering, B1 | Thermoplast markering | Kunststofverhadingen | Markering | m1 | B1 | 1 | 1 | 0.003 |  |  |  | 0.002 |  | 12 | [48 empty] | 0% | 3 | 3% | NMD Lengtemarkering, thermoplastisch, doorlopend | MKIwaarde op basis van een doorgetrokken streep van 20 cm breed1 meter lengtemarkering. Toelichting m2 per m1 toepassing: 3 mm dikke thermoplast aangebracht met een open slof of een extruder, 610 hier 10 kg 3mm 1m2.
Thermoplast markering, C1 | Thermoplast markering | Kunststofverhadingen | Markering | m1 | C1 | 1 | 1 | 0.003 |  |  |  | 0.002 | 0.0064 | 12 | 3.22e-08 | 0.00047 | 0.0688 | 1.198e-08 | 2,265 E -5 | 2,017 E -4 | 3,860 E -5 | 0.017 | 3,373 E -4 | 1.1285 | 6,058 E -5 | [37 empty] | 0% | 3 | 3% | NMD Lengtemarkering, thermoplastisch, doorlopend | MKIwaarde op basis van een doorgetrokken streep van 20 cm breed1 meter lengtemarkering. Toelichting m2 per m1 toepassing: 3 mm dikke thermoplast aangebracht met een open slof of een extruder, 610 hier 10 kg 3mm 1m2.
Thermoplast markering, C2 | Thermoplast markering | Kunststofverhadingen | Markering | m1 | C2 | 1 | 1 | 0.003 |  |  |  | 0.002 | 0.0028 | 12 | 4.779e-08 | 0.0001886 | 0.0249 | 4.956e-09 | 1,572 E -5 | 9,090 E -5 | 1,853 E -5 | 0.0088 | 5,660 E -4 | 1.4814 | 5,202 E -5 | [37 empty] | 0% | 3 | 3% | NMD Lengtemarkering, thermoplastisch, doorlopend | MKIwaarde op basis van een doorgetrokken streep van 20 cm breed1 meter lengtemarkering. Toelichting m2 per m1 toepassing: 3 mm dikke thermoplast aangebracht met een open slof of een extruder, 610 hier 10 kg 3mm 1m2.
Thermoplast markering, C3 | Thermoplast markering | Kunststofverhadingen | Markering | m1 | C3 | 1 | 1 | 0.003 |  |  |  | 0.002 | 0.0278 | 12 | 8.786e-09 | 3.548e-05 | 0.2274 | 1.197e-07 | 3,329 E -5 | 0.0012 | 0.0012 | 0.014 | 4,081 E -4 | 0.0052 | 7,293 E -5 | [37 empty] | 0% | 3 | 3% | NMD Lengtemarkering, thermoplastisch, doorlopend | MKIwaarde op basis van een doorgetrokken streep van 20 cm breed1 meter lengtemarkering. Toelichting m2 per m1 toepassing: 3 mm dikke thermoplast aangebracht met een open slof of een extruder, 610 hier 10 kg 3mm 1m2.
Thermoplast markering, C4 | Thermoplast markering | Kunststofverhadingen | Markering | m1 | C4 | 1 | 1 | 0.003 |  |  |  | 0.002 | 0.0006548 | 12 | 1.39e-09 | 1.297e-05 | 0.0102 | 2.87e-10 | 2,510 E -6 | 7,160 E -6 | 1,680 E -6 | 5,832 E -4 | 2,340 E -4 | 0.3189 | 2,000 E -6 | [37 empty] | 0% | 3 | 3% | NMD Lengtemarkering, thermoplastisch, doorlopend | MKIwaarde op basis van een doorgetrokken streep van 20 cm breed1 meter lengtemarkering. Toelichting m2 per m1 toepassing: 3 mm dikke thermoplast aangebracht met een open slof of een extruder, 610 hier 10 kg 3mm 1m2.
Thermoplast markering, D | Thermoplast markering | Kunststofverhadingen | Markering | m1 | D | 1 | 1 | 0.003 |  |  | 0 | 0.002 | 0 | 12 | 0 | 0 | 0 | 0 | 0 | 0 | 0 | 0 | 0 | 0 | 0 | 0 | 0 | 0 | 0 | 0 | 0 | 0 | 0 | 0 | 0 | 0 | 0 | 0 | 0 | 0 | 0 | 0 | 0 | 0 | 0 | 0 | 0 | 0 | 0 | 0 | 0 | 0 | 0 | 0 | 0 | 0 | 0 | 0 | 0 | 0 | 0 | 0 | 0% | 3 | 3% | NMD Lengtemarkering, thermoplastisch, doorlopend
Thermoplast markering, D1 | Thermoplast markering | Kunststofverhadingen | Markering | m1 | D1 | 1 | 1 | 0.003 |  |  |  | 0.002 |  | 12 | [48 empty] | 0% | 3 | 3% | NMD Lengtemarkering, thermoplastisch, doorlopend | MKIwaarde op basis van een doorgetrokken streep van 20 cm breed1 meter lengtemarkering. Toelichting m2 per m1 toepassing: 3 mm dikke thermoplast aangebracht met een open slof of een extruder, 610 hier 10 kg 3mm 1m2.
Thermoplast markering, D2 | Thermoplast markering | Kunststofverhadingen | Markering | m1 | D2 | 1 | 1 | 0.003 |  |  |  | 0.002 |  | 12 | [48 empty] | 0% | 3 | 3% | NMD Lengtemarkering, thermoplastisch, doorlopend | MKIwaarde op basis van een doorgetrokken streep van 20 cm breed1 meter lengtemarkering. Toelichting m2 per m1 toepassing: 3 mm dikke thermoplast aangebracht met een open slof of een extruder, 610 hier 10 kg 3mm 1m2.
Plastic Road CCL200, Totaal | Plastic Road CCL200 | Kunststofverhadingen | Fietspad | m2 | Totaal | [6 empty] | 0.04 | 13.37 | 50 | [48 empty] | 38.12% | 1 | 3%
Plastic Road CCL200, A1 | Plastic Road CCL200 | Kunststofverhadingen | Fietspad | m2 | A1 | [6 empty] | 0.04 | 8.66 | 50 |  |  | 75.2 | [45 empty] | 38.12% | 1 | 3% |  | 43 kg
Plastic Road CCL200, A2 | Plastic Road CCL200 | Kunststofverhadingen | Fietspad | m2 | A2 | [6 empty] | 0.04 | 0.25 | 50 |  |  | 2.1 | [45 empty] | 38.12% | 1 | 3%
Plastic Road CCL200, A3 | Plastic Road CCL200 | Kunststofverhadingen | Fietspad | m2 | A3 | [6 empty] | 0.04 | 1.98 | 50 |  |  | 20 | [45 empty] | 38.12% | 1 | 3%
Plastic Road CCL200, A1-A3 | Plastic Road CCL200 | Kunststofverhadingen | Fietspad | m2 | A1-A3 | 0 | 0 | 0 |  |  | 0 | 0.04 | 10.89 | 50 | 0 | 0 | 97.3 | 0 | 0 | 0 | 0 | 0 | 0 | 0 | 0 | 0 | 0 | 0 | 0 | 0 | 0 | 0 | 0 | 0 | 0 | 0 | 0 | 0 | 0 | 0 | 0 | 0 | 0 | 0 | 0 | 0 | 0 | 0 | 0 | 0 | 0 | 0 | 0 | 0 | 0 | 0 | 0 | 0 | 0 | 0 | 0 | 0 | 38.12% | 1 | 3% | 0
Plastic Road CCL200, A4 | Plastic Road CCL200 | Kunststofverhadingen | Fietspad | m2 | A4 | [6 empty] | 0.04 | 0.09 | 50 |  |  | 0.773 | [45 empty] | 38.12% | 1 | 3% |  | 43 kg
Plastic Road CCL200, A5 | Plastic Road CCL200 | Kunststofverhadingen | Fietspad | m2 | A5 | [6 empty] | 0.04 | 0.55 | 50 |  |  | 5.25 | [45 empty] | 38.12% | 1 | 3% |  | 12,5 m2 / uur Stage IIIB Graafmachine Diesel
Plastic Road CCL200, B1 | Plastic Road CCL200 | Kunststofverhadingen | Fietspad | m2 | B1 | [6 empty] | 0.04 | 0 | 50 |  |  | 0 | [45 empty] | 38.12% | 1 | 3%
Plastic Road CCL200, C1 | Plastic Road CCL200 | Kunststofverhadingen | Fietspad | m2 | C1 | [6 empty] | 0.04 | 0.04 | 50 |  |  | 0.457 | [45 empty] | 38.12% | 1 | 3% |  | 12,5 m2 / uur Stage IIIB Graafmachine Diesel
Plastic Road CCL200, C2 | Plastic Road CCL200 | Kunststofverhadingen | Fietspad | m2 | C2 | [6 empty] | 0.04 | 0.05 | 50 |  |  | 0.424 | [45 empty] | 38.12% | 1 | 3%
Plastic Road CCL200, C3 | Plastic Road CCL200 | Kunststofverhadingen | Fietspad | m2 | C3 | [6 empty] | 0.04 | 2.61 | 50 |  |  | 36.8 | [45 empty] | 38.12% | 1 | 3%
Plastic Road CCL200, C4 | Plastic Road CCL200 | Kunststofverhadingen | Fietspad | m2 | C4 | [6 empty] | 0.04 | 0.01 | 50 |  |  | 0.127 | [45 empty] | 38.12% | 1 | 3%
Plastic Road CCL200, D | Plastic Road CCL200 | Kunststofverhadingen | Fietspad | m2 | D | 0 | 0 | 0 |  |  | 0 | 0.04 | -0.87 | 50 | 0 | 0 | -14.6 | 0 | 0 | 0 | 0 | 0 | 0 | 0 | 0 | 0 | 0 | 0 | 0 | 0 | 0 | 0 | 0 | 0 | 0 | 0 | 0 | 0 | 0 | 0 | 0 | 0 | 0 | 0 | 0 | 0 | 0 | 0 | 0 | 0 | 0 | 0 | 0 | 0 | 0 | 0 | 0 | 0 | 0 | 0 | 0 | 0 | 38.12% | 1 | 3% | 0
Plastic Road CCL200, D1 | Plastic Road CCL200 | Kunststofverhadingen | Fietspad | m2 | D1 | [6 empty] | 0.04 | -0.87 | 50 |  |  | -14.6 | [45 empty] | 38.12% | 1 | 3%
Plastic Road CCL200, D2 | Plastic Road CCL200 | Kunststofverhadingen | Fietspad | m2 | D2 | [6 empty] | 0.04 |  | 50 | [48 empty] | 38.12% | 1 | 3%
Opsluitband 100x200, Totaal | Opsluitband 100x200 | Elementenverhardingen | Opsluitband | m1 | Totaal | 1 | 0.2 | 0.1 |  |  | 2.4 | 0.0455 |  | 25 | [48 empty] | 0% | 3 | 3% | NMD Opsluitband 100x200x1000mm grijs
Opsluitband 100x200, A1 | Opsluitband 100x200 | Elementenverhardingen | Opsluitband | m1 | A1 | 1 | 0.2 | 0.1 |  |  | 2.4 | 0.0455 | 0.29709 | 25 | 5.5755e-06 | 0.013394 | 5.4508 | 1.1212e-07 | 0.0010202 | 0.011505 | 0.0022582 | 0.45205 | 0.011249 | 57.6483 | 0.010309 | [21 empty] | 4.7802 |  |  | 30.2341 |  |  |  | 0.44794 | 2.996 | 0.26368 | [6 empty] | 0% | 3 | 3% | NMD Opsluitband 100x200x1000mm grijs
Opsluitband 100x200, A2 | Opsluitband 100x200 | Elementenverhardingen | Opsluitband | m1 | A2 | 1 | 0.2 | 0.1 |  |  | 2.4 | 0.0455 |  | 25 | 9.1006e-07 | 0.0023621 | 0.32001 | 5.8972e-08 | 0.00018888 | 0.0013874 | 0.00027647 | 0.12803 | 0.0037549 | 13.5526 | 0.00045362 | [21 empty] | 0.06739 |  |  | 5.2658 |  |  |  | 0.00094704 | 3.6367e-05 | 0.30268 | [6 empty] | 0% | 3 | 3% | NMD Opsluitband 100x200x1000mm grijs
Opsluitband 100x200, A3 | Opsluitband 100x200 | Elementenverhardingen | Opsluitband | m1 | A3 | 1 | 0.2 | 0.1 |  |  | 2.4 | 0.0455 |  | 25 | 7.9396e-08 | 0.0023865 | 0.29199 | 2.0152e-08 | 4.833e-05 | 0.00053171 | 0.00011905 | 0.024371 | 0.00055768 | 2.737 | 0.00041057 | [21 empty] | 0.36975 |  |  | 4.788 |  |  |  | 0.00093932 | 2.1015e-05 | 0.0092243 | [6 empty] | 0% | 3 | 3% | NMD Opsluitband 100x200x1000mm grijs
Opsluitband 100x200, A1-A3 | Opsluitband 100x200 | Elementenverhardingen | Opsluitband | m1 | A1-A3 | 1 | 0.2 | 0.1 |  |  | 2.4 | 0.0455 | 0.42693 | 25 | 6.565e-06 | 0.018143 | 6.0628 | 1.9124e-07 | 0.0012574 | 0.013424 | 0.0026537 | 0.60445 | 0.015562 | 73.9379 | 0.011174 | [21 empty] | 5.2174 |  |  | 40.2879 |  |  |  | 0.44983 | 2.9961 | 0.57558 | 0 | 0 | 0 | 0 | 0 | 0 | 0% | 3 | 3% | NMD Opsluitband 100x200x1000mm grijs
Opsluitband 100x200, A4 | Opsluitband 100x200 | Elementenverhardingen | Opsluitband | m1 | A4 | 1 | 0.2 | 0.1 |  |  | 2.4 | 0.0455 | 0.1048 | 25 | 2.5223e-06 | 0.0065468 | 0.88694 | 1.6345e-07 | 0.0005235 | 0.0038453 | 0.00076626 | 0.35485 | 0.010407 | 37.5625 | 0.0012573 | [21 empty] | 0.18678 |  |  | 14.5948 |  |  |  | 0.0026248 | 0.0001008 | 0.83892 | [6 empty] | 0% | 3 | 3% | NMD Opsluitband 100x200x1000mm grijs
Opsluitband 100x200, A5 | Opsluitband 100x200 | Elementenverhardingen | Opsluitband | m1 | A5 | 1 | 0.2 | 0.1 |  |  | 2.4 | 0.0455 | 0.09406 | 25 | 4.7065e-07 | 0.0048935 | 0.80928 | 1.1928e-07 | 0.00065597 | 0.0050388 | 0.0011158 | 0.2414 | 0.0038079 | 13.5973 | 0.00073219 | [21 empty] | 0.21088 |  |  | 10.967 |  |  |  | 0.012661 | 0.089951 | 0.077145 | [6 empty] | 0% | 3 | 3% | NMD Opsluitband 100x200x1000mm grijs
Opsluitband 100x200, B1 | Opsluitband 100x200 | Elementenverhardingen | Opsluitband | m1 | B1 | 1 | 0.2 | 0.1 |  |  | 2.4 | 0.0455 |  | 25 | 0 | 0 | 0 | 0 | 0 | 0 | 0 | 0 | 0 | 0 | 0 | [21 empty] | 0 |  |  | 0 |  |  |  | 0 | 0 | 0 | [6 empty] | 0% | 3 | 3% | NMD Opsluitband 100x200x1000mm grijs
Opsluitband 100x200, C1 | Opsluitband 100x200 | Elementenverhardingen | Opsluitband | m1 | C1 | 1 | 0.2 | 0.1 |  |  | 2.4 | 0.0455 | 0.0787 | 25 | 1.9924e-07 | 0.0041051 | 0.59497 | 1.0717e-07 | 0.00059972 | 0.0045019 | 0.0010081 | 0.21062 | 0.0029454 | 9.9846 | 0.00035193 | [21 empty] | 0.049442 |  |  | 9.2085 |  |  |  | 0.0007592 | 6.3752e-05 | 0.0093962 | [6 empty] | 0% | 3 | 3% | NMD Opsluitband 100x200x1000mm grijs
Opsluitband 100x200, C2 | Opsluitband 100x200 | Elementenverhardingen | Opsluitband | m1 | C2 | 1 | 0.2 | 0.1 |  |  | 2.4 | 0.0455 | 0.03528 | 25 | 8.4918e-07 | 0.0022041 | 0.2986 | 5.5027e-08 | 0.00017625 | 0.0012946 | 0.00025797 | 0.11946 | 0.0035037 | 12.6461 | 0.00042328 | [21 empty] | 0.062882 |  |  | 4.9136 |  |  |  | 0.00088369 | 3.3934e-05 | 0.28244 | [6 empty] | 0% | 3 | 3% | NMD Opsluitband 100x200x1000mm grijs
Opsluitband 100x200, C3 | Opsluitband 100x200 | Elementenverhardingen | Opsluitband | m1 | C3 | 1 | 0.2 | 0.1 |  |  | 2.4 | 0.0455 | 0.00753 | 25 | 4.3057e-08 | 0.00053424 | 0.070911 | 8.2372e-09 | 3.9731e-05 | 0.00032762 | 7.3882e-05 | 0.015513 | 0.00025896 | 0.99339 | 0.00020928 | [21 empty] | 0.057538 |  |  | 1.1186 |  |  |  | 0.00017849 | 6.48e-06 | 0.13527 | [6 empty] | 0% | 3 | 3% | NMD Opsluitband 100x200x1000mm grijs
Opsluitband 100x200, C4 | Opsluitband 100x200 | Elementenverhardingen | Opsluitband | m1 | C4 | 1 | 0.2 | 0.1 |  |  | 2.4 | 0.0455 | 0.00033 | 25 | 2.7377e-09 | 3.2643e-05 | 0.0023986 | 7.9391e-10 | 2.5419e-06 | 1.7724e-05 | 3.3358e-06 | 0.00097791 | 2.4317e-05 | 0.083635 | 2.8961e-06 | [21 empty] | 0.0017485 |  |  | 0.072917 |  |  |  | 7.3492e-05 | 4.9532e-07 | 0.44885 | [6 empty] | 0% | 3 | 3% | NMD Opsluitband 100x200x1000mm grijs
Opsluitband 100x200, D | Opsluitband 100x200 | Elementenverhardingen | Opsluitband | m1 | D | 1 | 0.2 | 0.1 |  |  | 2.4 | 0.0455 | -0.02361 | 25 | -9.3529e-07 | -0.001181 | -0.17821 | -1.5148e-08 | -0.00012441 | -0.0010122 | -0.00016537 | -0.069066 | -0.0010059 | -4.7989 | -0.00039092 | 0 | 0 | 0 | 0 | 0 | 0 | 0 | 0 | 0 | 0 | 0 | 0 | 0 | 0 | 0 | 0 | 0 | 0 | 0 | 0 | 0 | -0.14501 |  |  | -2.3728 |  |  |  | -0.056872 | -1.2695e-05 | -0.022763 | 0 | 0 | 0 | 0 | 0 | 0 | 0% | 3 | 3% | NMD Opsluitband 100x200x1000mm grijs
Opsluitband 100x200, D1 | Opsluitband 100x200 | Elementenverhardingen | Opsluitband | m1 | D1 | 1 | 0.2 | 0.1 |  |  | 2.4 | 0.0455 |  | 25 | [48 empty] | 0% | 3 | 3% | NMD Opsluitband 100x200x1000mm grijs
Opsluitband 100x200, D2 | Opsluitband 100x200 | Elementenverhardingen | Opsluitband | m1 | D2 | 1 | 0.2 | 0.1 |  |  | 2.4 | 0.0455 |  | 25 | [48 empty] | 0% | 3 | 3% | NMD Opsluitband 100x200x1000mm grijs
Opsluitband 100x200 (hergebruik), Totaal | Opsluitband 100x200 (hergebruik) | Elementenverhardingen | Opsluitband | m1 | Totaal | 1 | 0.2 | 0.1 |  |  | 2.4 | 0.0455 | 0.36339 | 25 | 4.7437e-06 | 0.020131 | 3.2694 | 4.7307e-07 | 0.0021234 | 0.016368 | 0.0034906 | 1.0033 | 0.022504 | 82.2613 | 0.0040942 | [21 empty] | 1.091 |  |  | 44.9041 |  |  |  | 0.062163 | 0.38977 | 1.8496 | [6 empty] | 100% | 3 | 3% | NMD Opsluitband 100x200x1000mm grijs | A1-A3 = 0 + 10% inboet als lasten in D
Opsluitband 100x200 (hergebruik), A1 | Opsluitband 100x200 (hergebruik) | Elementenverhardingen | Opsluitband | m1 | A1 | 1 | 0.2 | 0.1 |  |  | 2.4 | 0.0455 | 0 | 25 | 0 | 0 | 0 | 0 | 0 | 0 | 0 | 0 | 0 | 0 | 0 | [21 empty] | 0 |  |  | 0 |  |  |  | 0 | 0 | 0 | [6 empty] | 100% | 3 | 3% | NMD Opsluitband 100x200x1000mm grijs | A1-A3 = 0 + 10% inboet als lasten in D
Opsluitband 100x200 (hergebruik), A2 | Opsluitband 100x200 (hergebruik) | Elementenverhardingen | Opsluitband | m1 | A2 | 1 | 0.2 | 0.1 |  |  | 2.4 | 0.0455 | 0 | 25 | 0 | 0 | 0 | 0 | 0 | 0 | 0 | 0 | 0 | 0 | 0 | [21 empty] | 0 |  |  | 0 |  |  |  | 0 | 0 | 0 | [6 empty] | 100% | 3 | 3% | NMD Opsluitband 100x200x1000mm grijs | A1-A3 = 0 + 10% inboet als lasten in D
Opsluitband 100x200 (hergebruik), A3 | Opsluitband 100x200 (hergebruik) | Elementenverhardingen | Opsluitband | m1 | A3 | 1 | 0.2 | 0.1 |  |  | 2.4 | 0.0455 | 0 | 25 | 0 | 0 | 0 | 0 | 0 | 0 | 0 | 0 | 0 | 0 | 0 | [21 empty] | 0 |  |  | 0 |  |  |  | 0 | 0 | 0 | [6 empty] | 100% | 3 | 3% | NMD Opsluitband 100x200x1000mm grijs | A1-A3 = 0 + 10% inboet als lasten in D
Opsluitband 100x200 (hergebruik), A1-A3 | Opsluitband 100x200 (hergebruik) | Elementenverhardingen | Opsluitband | m1 | A1-A3 | 1 | 0.2 | 0.1 |  |  | 2.4 | 0.0455 | 0 | 25 | 0 | 0 | 0 | 0 | 0 | 0 | 0 | 0 | 0 | 0 | 0 | [21 empty] | 0 |  |  | 0 |  |  |  | 0 | 0 | 0 | [6 empty] | 100% | 3 | 3% | NMD Opsluitband 100x200x1000mm grijs | A1-A3 = 0 + 10% inboet als lasten in D
Opsluitband 100x200 (hergebruik), A4 | Opsluitband 100x200 (hergebruik) | Elementenverhardingen | Opsluitband | m1 | A4 | 1 | 0.2 | 0.1 |  |  | 2.4 | 0.0455 | 0.1048 | 25 | 2.5223e-06 | 0.0065468 | 0.88694 | 1.6345e-07 | 0.0005235 | 0.0038453 | 0.00076626 | 0.35485 | 0.010407 | 37.5625 | 0.0012573 | [21 empty] | 0.18678 |  |  | 14.5948 |  |  |  | 0.0026248 | 0.0001008 | 0.83892 | [6 empty] | 100% | 3 | 3% | NMD Opsluitband 100x200x1000mm grijs | A1-A3 = 0 + 10% inboet als lasten in D
Opsluitband 100x200 (hergebruik), A5 | Opsluitband 100x200 (hergebruik) | Elementenverhardingen | Opsluitband | m1 | A5 | 1 | 0.2 | 0.1 |  |  | 2.4 | 0.0455 | 0.09406 | 25 | 4.7065e-07 | 0.0048935 | 0.80928 | 1.1928e-07 | 0.00065597 | 0.0050388 | 0.0011158 | 0.2414 | 0.0038079 | 13.5973 | 0.00073219 | [21 empty] | 0.21088 |  |  | 10.967 |  |  |  | 0.012661 | 0.089951 | 0.077145 | [6 empty] | 100% | 3 | 3% | NMD Opsluitband 100x200x1000mm grijs | A1-A3 = 0 + 10% inboet als lasten in D
Opsluitband 100x200 (hergebruik), B1 | Opsluitband 100x200 (hergebruik) | Elementenverhardingen | Opsluitband | m1 | B1 | 1 | 0.2 | 0.1 |  |  | 2.4 | 0.0455 | 0 | 25 | 0 | 0 | 0 | 0 | 0 | 0 | 0 | 0 | 0 | 0 | 0 | [21 empty] | 0 |  |  | 0 |  |  |  | 0 | 0 | 0 | [6 empty] | 100% | 3 | 3% | NMD Opsluitband 100x200x1000mm grijs | A1-A3 = 0 + 10% inboet als lasten in D
Opsluitband 100x200 (hergebruik), C1 | Opsluitband 100x200 (hergebruik) | Elementenverhardingen | Opsluitband | m1 | C1 | 1 | 0.2 | 0.1 |  |  | 2.4 | 0.0455 | 0.0787 | 25 | 1.9924e-07 | 0.0041051 | 0.59497 | 1.0717e-07 | 0.00059972 | 0.0045019 | 0.0010081 | 0.21062 | 0.0029454 | 9.9846 | 0.00035193 | [21 empty] | 0.049442 |  |  | 9.2085 |  |  |  | 0.0007592 | 6.3752e-05 | 0.0093962 | [6 empty] | 100% | 3 | 3% | NMD Opsluitband 100x200x1000mm grijs | A1-A3 = 0 + 10% inboet als lasten in D
Opsluitband 100x200 (hergebruik), C2 | Opsluitband 100x200 (hergebruik) | Elementenverhardingen | Opsluitband | m1 | C2 | 1 | 0.2 | 0.1 |  |  | 2.4 | 0.0455 | 0.03528 | 25 | 8.4918e-07 | 0.0022041 | 0.2986 | 5.5027e-08 | 0.00017625 | 0.0012946 | 0.00025797 | 0.11946 | 0.0035037 | 12.6461 | 0.00042328 | [21 empty] | 0.062882 |  |  | 4.9136 |  |  |  | 0.00088369 | 3.3934e-05 | 0.28244 | [6 empty] | 100% | 3 | 3% | NMD Opsluitband 100x200x1000mm grijs | A1-A3 = 0 + 10% inboet als lasten in D
Opsluitband 100x200 (hergebruik), C3 | Opsluitband 100x200 (hergebruik) | Elementenverhardingen | Opsluitband | m1 | C3 | 1 | 0.2 | 0.1 |  |  | 2.4 | 0.0455 | 0.00753 | 25 | 4.3057e-08 | 0.00053424 | 0.070911 | 8.2372e-09 | 3.9731e-05 | 0.00032762 | 7.3882e-05 | 0.015513 | 0.00025896 | 0.99339 | 0.00020928 | [21 empty] | 0.057538 |  |  | 1.1186 |  |  |  | 0.00017849 | 6.48e-06 | 0.13527 | [6 empty] | 100% | 3 | 3% | NMD Opsluitband 100x200x1000mm grijs | A1-A3 = 0 + 10% inboet als lasten in D
Opsluitband 100x200 (hergebruik), C4 | Opsluitband 100x200 (hergebruik) | Elementenverhardingen | Opsluitband | m1 | C4 | 1 | 0.2 | 0.1 |  |  | 2.4 | 0.0455 | 0.00033 | 25 | 2.7377e-09 | 3.2643e-05 | 0.0023986 | 7.9391e-10 | 2.5419e-06 | 1.7724e-05 | 3.3358e-06 | 0.00097791 | 2.4317e-05 | 0.083635 | 2.8961e-06 | [21 empty] | 0.0017485 |  |  | 0.072917 |  |  |  | 7.3492e-05 | 4.9532e-07 | 0.44885 | [6 empty] | 100% | 3 | 3% | NMD Opsluitband 100x200x1000mm grijs | A1-A3 = 0 + 10% inboet als lasten in D
Opsluitband 100x200 (hergebruik), D | Opsluitband 100x200 (hergebruik) | Elementenverhardingen | Opsluitband | m1 | D | 1 | 0.2 | 0.1 |  |  | 2.4 | 0.0455 | 0.042693 | 25 | 6.565e-07 | 0.0018143 | 0.60628 | 1.9124e-08 | 0.00012574 | 0.0013424 | 0.00026537 | 0.060445 | 0.0015562 | 7.3938 | 0.0011174 | [21 empty] | 0.52174 |  |  | 4.0288 |  |  |  | 0.044983 | 0.29961 | 0.057558 | [6 empty] | 100% | 3 | 3% | NMD Opsluitband 100x200x1000mm grijs | A1-A3 = 0 + 10% inboet als lasten in D
Opsluitband 100x200 (hergebruik), D1 | Opsluitband 100x200 (hergebruik) | Elementenverhardingen | Opsluitband | m1 | D1 | 1 | 0.2 | 0.1 |  |  | 2.4 | 0.0455 |  | 25 | [48 empty] | 100% | 3 | 3% | NMD Opsluitband 100x200x1000mm grijs | A1-A3 = 0 + 10% inboet als lasten in D
Opsluitband 100x200 (hergebruik), D2 | Opsluitband 100x200 (hergebruik) | Elementenverhardingen | Opsluitband | m1 | D2 | 1 | 0.2 | 0.1 |  |  | 2.4 | 0.0455 |  | 25 | [48 empty] | 100% | 3 | 3% | NMD Opsluitband 100x200x1000mm grijs | A1-A3 = 0 + 10% inboet als lasten in D
Opsluitband 80x200, Totaal | Opsluitband 80x200 | Elementenverhardingen | Opsluitband | m1 | Totaal | 1 | 0.2 | 0.08 |  |  | 2.4 | 0.0364 | 0 | 25 | 0 | 0 | 0 | 0 | 0 | 0 | 0 | 0 | 0 | 0 | 0 | [37 empty] | 0% | 3 | 3% | NMD Opsluitband 100x200x1000mm grijs | NMD 100x200 * 0,8
Opsluitband 80x200, A1 | Opsluitband 80x200 | Elementenverhardingen | Opsluitband | m1 | A1 | 1 | 0.2 | 0.08 |  |  | 2.4 | 0.0364 | 0.23767 | 25 | 4.4604e-06 | 0.010715 | 4.3606 | 8.9693e-08 | 0.00081613 | 0.0092036 | 0.0018066 | 0.36164 | 0.0089992 | 46.1186 | 0.0082475 | [21 empty] | 3.8242 |  |  | 24.1873 |  |  |  | 0.35835 | 2.3968 | 0.21094 | [6 empty] | 0% | 3 | 3% | NMD Opsluitband 100x200x1000mm grijs | NMD 100x200 * 0,8
Opsluitband 80x200, A2 | Opsluitband 80x200 | Elementenverhardingen | Opsluitband | m1 | A2 | 1 | 0.2 | 0.08 |  |  | 2.4 | 0.0364 | 0 | 25 | 7.2804e-07 | 0.0018897 | 0.25601 | 4.7177e-08 | 0.0001511 | 0.0011099 | 0.00022117 | 0.10242 | 0.0030039 | 10.8421 | 0.0003629 | [21 empty] | 0.053912 |  |  | 4.2127 |  |  |  | 0.00075763 | 2.9094e-05 | 0.24215 | [6 empty] | 0% | 3 | 3% | NMD Opsluitband 100x200x1000mm grijs | NMD 100x200 * 0,8
Opsluitband 80x200, A3 | Opsluitband 80x200 | Elementenverhardingen | Opsluitband | m1 | A3 | 1 | 0.2 | 0.08 |  |  | 2.4 | 0.0364 | 0 | 25 | 6.3516e-08 | 0.0019092 | 0.23359 | 1.6121e-08 | 3.8664e-05 | 0.00042537 | 9.524e-05 | 0.019497 | 0.00044615 | 2.1896 | 0.00032845 | [21 empty] | 0.2958 |  |  | 3.8304 |  |  |  | 0.00075146 | 1.6812e-05 | 0.0073794 | [6 empty] | 0% | 3 | 3% | NMD Opsluitband 100x200x1000mm grijs | NMD 100x200 * 0,8
Opsluitband 80x200, A1-A3 | Opsluitband 80x200 | Elementenverhardingen | Opsluitband | m1 | A1-A3 | 1 | 0.2 | 0.08 |  |  | 2.4 | 0.0364 | 0.34154 | 25 | 5.252e-06 | 0.014514 | 4.8502 | 1.5299e-07 | 0.0010059 | 0.010739 | 0.002123 | 0.48356 | 0.012449 | 59.1503 | 0.0089388 | 0 | 0 | 0 | 0 | 0 | 0 | 0 | 0 | 0 | 0 | 0 | 0 | 0 | 0 | 0 | 0 | 0 | 0 | 0 | 0 | 0 | 4.1739 | 0 | 0 | 32.2303 | 0 | 0 | 0 | 0.35986 | 2.3969 | 0.46047 | 0 | 0 | 0 | 0 | 0 | 0 | 0% | 3 | 3% | NMD Opsluitband 100x200x1000mm grijs
Opsluitband 80x200, A4 | Opsluitband 80x200 | Elementenverhardingen | Opsluitband | m1 | A4 | 1 | 0.2 | 0.08 |  |  | 2.4 | 0.0364 | 0.08384 | 25 | 2.0179e-06 | 0.0052374 | 0.70955 | 1.3076e-07 | 0.0004188 | 0.0030762 | 0.00061301 | 0.28388 | 0.0083257 | 30.05 | 0.0010058 | [21 empty] | 0.14942 |  |  | 11.6758 |  |  |  | 0.0020999 | 8.0636e-05 | 0.67113 | [6 empty] | 0% | 3 | 3% | NMD Opsluitband 100x200x1000mm grijs | NMD 100x200 * 0,8
Opsluitband 80x200, A5 | Opsluitband 80x200 | Elementenverhardingen | Opsluitband | m1 | A5 | 1 | 0.2 | 0.08 |  |  | 2.4 | 0.0364 | 0.075248 | 25 | 3.7652e-07 | 0.0039148 | 0.64742 | 9.542e-08 | 0.00052477 | 0.004031 | 0.0008926 | 0.19312 | 0.0030464 | 10.8779 | 0.00058575 | [21 empty] | 0.1687 |  |  | 8.7736 |  |  |  | 0.010129 | 0.071961 | 0.061716 | [6 empty] | 0% | 3 | 3% | NMD Opsluitband 100x200x1000mm grijs | NMD 100x200 * 0,8
Opsluitband 80x200, B1 | Opsluitband 80x200 | Elementenverhardingen | Opsluitband | m1 | B1 | 1 | 0.2 | 0.08 |  |  | 2.4 | 0.0364 | 0 | 25 | 0 | 0 | 0 | 0 | 0 | 0 | 0 | 0 | 0 | 0 | 0 | [21 empty] | 0 |  |  | 0 |  |  |  | 0 | 0 | 0 | [6 empty] | 0% | 3 | 3% | NMD Opsluitband 100x200x1000mm grijs | NMD 100x200 * 0,8
Opsluitband 80x200, C1 | Opsluitband 80x200 | Elementenverhardingen | Opsluitband | m1 | C1 | 1 | 0.2 | 0.08 |  |  | 2.4 | 0.0364 | 0.06296 | 25 | 1.594e-07 | 0.0032841 | 0.47598 | 8.5734e-08 | 0.00047977 | 0.0036015 | 0.00080645 | 0.16849 | 0.0023564 | 7.9877 | 0.00028155 | [21 empty] | 0.039554 |  |  | 7.3668 |  |  |  | 0.00060736 | 5.1001e-05 | 0.007517 | [6 empty] | 0% | 3 | 3% | NMD Opsluitband 100x200x1000mm grijs | NMD 100x200 * 0,8
Opsluitband 80x200, C2 | Opsluitband 80x200 | Elementenverhardingen | Opsluitband | m1 | C2 | 1 | 0.2 | 0.08 |  |  | 2.4 | 0.0364 | 0.028224 | 25 | 6.7934e-07 | 0.0017633 | 0.23888 | 4.4021e-08 | 0.000141 | 0.0010357 | 0.00020638 | 0.095572 | 0.002803 | 10.1168 | 0.00033862 | [21 empty] | 0.050305 |  |  | 3.9309 |  |  |  | 0.00070695 | 2.7148e-05 | 0.22595 | [6 empty] | 0% | 3 | 3% | NMD Opsluitband 100x200x1000mm grijs | NMD 100x200 * 0,8
Opsluitband 80x200, C3 | Opsluitband 80x200 | Elementenverhardingen | Opsluitband | m1 | C3 | 1 | 0.2 | 0.08 |  |  | 2.4 | 0.0364 | 0.006024 | 25 | 3.4445e-08 | 0.00042739 | 0.056729 | 6.5898e-09 | 3.1785e-05 | 0.0002621 | 5.9106e-05 | 0.012411 | 0.00020717 | 0.79471 | 0.00016742 | [21 empty] | 0.04603 |  |  | 0.89488 |  |  |  | 0.00014279 | 5.184e-06 | 0.10821 | [6 empty] | 0% | 3 | 3% | NMD Opsluitband 100x200x1000mm grijs | NMD 100x200 * 0,8
Opsluitband 80x200, C4 | Opsluitband 80x200 | Elementenverhardingen | Opsluitband | m1 | C4 | 1 | 0.2 | 0.08 |  |  | 2.4 | 0.0364 | 0.000264 | 25 | 2.1901e-09 | 2.6114e-05 | 0.0019189 | 6.3512e-10 | 2.0335e-06 | 1.4179e-05 | 2.6686e-06 | 0.00078233 | 1.9453e-05 | 0.066908 | 2.3169e-06 | [21 empty] | 0.0013988 |  |  | 0.058334 |  |  |  | 5.8793e-05 | 3.9626e-07 | 0.35908 | [6 empty] | 0% | 3 | 3% | NMD Opsluitband 100x200x1000mm grijs | NMD 100x200 * 0,8
Opsluitband 80x200, D | Opsluitband 80x200 | Elementenverhardingen | Opsluitband | m1 | D | 1 | 0.2 | 0.08 |  |  | 2.4 | 0.0364 | -0.018888 | 25 | 0 | 0 | 0 | 0 | 0 | 0 | 0 | 0 | 0 | 0 | 0 | 0 | 0 | 0 | 0 | 0 | 0 | 0 | 0 | 0 | 0 | 0 | 0 | 0 | 0 | 0 | 0 | 0 | 0 | 0 | 0 | 0 | -0.11601 | 0 | 0 | -1.8983 | 0 | 0 | 0 | -0.045498 | -1.0156e-05 | -0.01821 | 0 | 0 | 0 | 0 | 0 | 0 | 0% | 3 | 3% | NMD Opsluitband 100x200x1000mm grijs
Opsluitband 80x200, D1 | Opsluitband 80x200 | Elementenverhardingen | Opsluitband | m1 | D1 | 1 | 0.2 | 0.08 |  |  | 2.4 | 0.0364 | 0 | 25 | 0 | 0 | 0 | 0 | 0 | 0 | 0 | 0 | 0 | 0 | 0 | [21 empty] | 0 |  |  | 0 |  |  |  | 0 | 0 | 0 | [6 empty] | 0% | 3 | 3% | NMD Opsluitband 100x200x1000mm grijs | NMD 100x200 * 0,8
Opsluitband 80x200, D2 | Opsluitband 80x200 | Elementenverhardingen | Opsluitband | m1 | D2 | 1 | 0.2 | 0.08 |  |  | 2.4 | 0.0364 | 0 | 25 | 0 | 0 | 0 | 0 | 0 | 0 | 0 | 0 | 0 | 0 | 0 | [21 empty] | 0 |  |  | 0 |  |  |  | 0 | 0 | 0 | [6 empty] | 0% | 3 | 3% | NMD Opsluitband 100x200x1000mm grijs | NMD 100x200 * 0,8
Opsluitband 80x200 (hergebruik), Totaal | Opsluitband 80x200 (hergebruik) | Elementenverhardingen | Opsluitband | m1 | Totaal | 1 | 0.2 | 0.08 |  |  | 2.4 | 0.0364 | 0.29071 | 25 | 3.7949e-06 | 0.016104 | 2.6155 | 3.7846e-07 | 0.0016988 | 0.013095 | 0.0027925 | 0.80261 | 0.018003 | 65.809 | 0.0032754 | [21 empty] | 0.8728 |  |  | 35.9233 |  |  |  | 0.049731 | 0.31181 | 1.4797 | [6 empty] | 100% | 3 | 3% | NMD Opsluitband 100x200x1000mm grijs | A1-A3 = 0 + 10% inboet als lasten in D
Opsluitband 80x200 (hergebruik), A1 | Opsluitband 80x200 (hergebruik) | Elementenverhardingen | Opsluitband | m1 | A1 | 1 | 0.2 | 0.08 |  |  | 2.4 | 0.0364 | 0 | 25 | 0 | 0 | 0 | 0 | 0 | 0 | 0 | 0 | 0 | 0 | 0 | [21 empty] | 0 |  |  | 0 |  |  |  | 0 | 0 | 0 | [6 empty] | 100% | 3 | 3% | NMD Opsluitband 100x200x1000mm grijs | A1-A3 = 0 + 10% inboet als lasten in D
Opsluitband 80x200 (hergebruik), A2 | Opsluitband 80x200 (hergebruik) | Elementenverhardingen | Opsluitband | m1 | A2 | 1 | 0.2 | 0.08 |  |  | 2.4 | 0.0364 | 0 | 25 | 0 | 0 | 0 | 0 | 0 | 0 | 0 | 0 | 0 | 0 | 0 | [21 empty] | 0 |  |  | 0 |  |  |  | 0 | 0 | 0 | [6 empty] | 100% | 3 | 3% | NMD Opsluitband 100x200x1000mm grijs | A1-A3 = 0 + 10% inboet als lasten in D
Opsluitband 80x200 (hergebruik), A3 | Opsluitband 80x200 (hergebruik) | Elementenverhardingen | Opsluitband | m1 | A3 | 1 | 0.2 | 0.08 |  |  | 2.4 | 0.0364 | 0 | 25 | 0 | 0 | 0 | 0 | 0 | 0 | 0 | 0 | 0 | 0 | 0 | [21 empty] | 0 |  |  | 0 |  |  |  | 0 | 0 | 0 | [6 empty] | 100% | 3 | 3% | NMD Opsluitband 100x200x1000mm grijs | A1-A3 = 0 + 10% inboet als lasten in D
Opsluitband 80x200 (hergebruik), A1-A3 | Opsluitband 80x200 (hergebruik) | Elementenverhardingen | Opsluitband | m1 | A1-A3 | 1 | 0.2 | 0.08 |  |  | 2.4 | 0.0364 | 0 | 25 | 0 | 0 | 0 | 0 | 0 | 0 | 0 | 0 | 0 | 0 | 0 | [21 empty] | 0 |  |  | 0 |  |  |  | 0 | 0 | 0 | [6 empty] | 100% | 3 | 3% | NMD Opsluitband 100x200x1000mm grijs | A1-A3 = 0 + 10% inboet als lasten in D
Opsluitband 80x200 (hergebruik), A4 | Opsluitband 80x200 (hergebruik) | Elementenverhardingen | Opsluitband | m1 | A4 | 1 | 0.2 | 0.08 |  |  | 2.4 | 0.0364 | 0.08384 | 25 | 2.0179e-06 | 0.0052374 | 0.70955 | 1.3076e-07 | 0.0004188 | 0.0030762 | 0.00061301 | 0.28388 | 0.0083257 | 30.05 | 0.0010058 | [21 empty] | 0.14942 |  |  | 11.6758 |  |  |  | 0.0020999 | 8.0636e-05 | 0.67113 | [6 empty] | 100% | 3 | 3% | NMD Opsluitband 100x200x1000mm grijs | A1-A3 = 0 + 10% inboet als lasten in D
Opsluitband 80x200 (hergebruik), A5 | Opsluitband 80x200 (hergebruik) | Elementenverhardingen | Opsluitband | m1 | A5 | 1 | 0.2 | 0.08 |  |  | 2.4 | 0.0364 | 0.075248 | 25 | 3.7652e-07 | 0.0039148 | 0.64742 | 9.542e-08 | 0.00052477 | 0.004031 | 0.0008926 | 0.19312 | 0.0030464 | 10.8779 | 0.00058575 | [21 empty] | 0.1687 |  |  | 8.7736 |  |  |  | 0.010129 | 0.071961 | 0.061716 | [6 empty] | 100% | 3 | 3% | NMD Opsluitband 100x200x1000mm grijs | A1-A3 = 0 + 10% inboet als lasten in D
Opsluitband 80x200 (hergebruik), B1 | Opsluitband 80x200 (hergebruik) | Elementenverhardingen | Opsluitband | m1 | B1 | 1 | 0.2 | 0.08 |  |  | 2.4 | 0.0364 | 0 | 25 | 0 | 0 | 0 | 0 | 0 | 0 | 0 | 0 | 0 | 0 | 0 | [21 empty] | 0 |  |  | 0 |  |  |  | 0 | 0 | 0 | [6 empty] | 100% | 3 | 3% | NMD Opsluitband 100x200x1000mm grijs | A1-A3 = 0 + 10% inboet als lasten in D
Opsluitband 80x200 (hergebruik), C1 | Opsluitband 80x200 (hergebruik) | Elementenverhardingen | Opsluitband | m1 | C1 | 1 | 0.2 | 0.08 |  |  | 2.4 | 0.0364 | 0.06296 | 25 | 1.594e-07 | 0.0032841 | 0.47598 | 8.5734e-08 | 0.00047977 | 0.0036015 | 0.00080645 | 0.16849 | 0.0023564 | 7.9877 | 0.00028155 | [21 empty] | 0.039554 |  |  | 7.3668 |  |  |  | 0.00060736 | 5.1001e-05 | 0.007517 | [6 empty] | 100% | 3 | 3% | NMD Opsluitband 100x200x1000mm grijs | A1-A3 = 0 + 10% inboet als lasten in D
Opsluitband 80x200 (hergebruik), C2 | Opsluitband 80x200 (hergebruik) | Elementenverhardingen | Opsluitband | m1 | C2 | 1 | 0.2 | 0.08 |  |  | 2.4 | 0.0364 | 0.028224 | 25 | 6.7934e-07 | 0.0017633 | 0.23888 | 4.4021e-08 | 0.000141 | 0.0010357 | 0.00020638 | 0.095572 | 0.002803 | 10.1168 | 0.00033862 | [21 empty] | 0.050305 |  |  | 3.9309 |  |  |  | 0.00070695 | 2.7148e-05 | 0.22595 | [6 empty] | 100% | 3 | 3% | NMD Opsluitband 100x200x1000mm grijs | A1-A3 = 0 + 10% inboet als lasten in D
Opsluitband 80x200 (hergebruik), C3 | Opsluitband 80x200 (hergebruik) | Elementenverhardingen | Opsluitband | m1 | C3 | 1 | 0.2 | 0.08 |  |  | 2.4 | 0.0364 | 0.006024 | 25 | 3.4445e-08 | 0.00042739 | 0.056729 | 6.5898e-09 | 3.1785e-05 | 0.0002621 | 5.9106e-05 | 0.012411 | 0.00020717 | 0.79471 | 0.00016742 | [21 empty] | 0.04603 |  |  | 0.89488 |  |  |  | 0.00014279 | 5.184e-06 | 0.10821 | [6 empty] | 100% | 3 | 3% | NMD Opsluitband 100x200x1000mm grijs | A1-A3 = 0 + 10% inboet als lasten in D
Opsluitband 80x200 (hergebruik), C4 | Opsluitband 80x200 (hergebruik) | Elementenverhardingen | Opsluitband | m1 | C4 | 1 | 0.2 | 0.08 |  |  | 2.4 | 0.0364 | 0.000264 | 25 | 2.1901e-09 | 2.6114e-05 | 0.0019189 | 6.3512e-10 | 2.0335e-06 | 1.4179e-05 | 2.6686e-06 | 0.00078233 | 1.9453e-05 | 0.066908 | 2.3169e-06 | [21 empty] | 0.0013988 |  |  | 0.058334 |  |  |  | 5.8793e-05 | 3.9626e-07 | 0.35908 | [6 empty] | 100% | 3 | 3% | NMD Opsluitband 100x200x1000mm grijs | A1-A3 = 0 + 10% inboet als lasten in D
Opsluitband 80x200 (hergebruik), D | Opsluitband 80x200 (hergebruik) | Elementenverhardingen | Opsluitband | m1 | D | 1 | 0.2 | 0.08 |  |  | 2.4 | 0.0364 | 0.034154 | 25 | 5.252e-07 | 0.0014514 | 0.48502 | 1.5299e-08 | 0.00010059 | 0.0010739 | 0.0002123 | 0.048356 | 0.0012449 | 5.915 | 0.00089388 | [21 empty] | 0.41739 |  |  | 3.223 |  |  |  | 0.035986 | 0.23969 | 0.046047 | [6 empty] | 100% | 3 | 3% | NMD Opsluitband 100x200x1000mm grijs | A1-A3 = 0 + 10% inboet als lasten in D
Opsluitband 80x200 (hergebruik), D1 | Opsluitband 80x200 (hergebruik) | Elementenverhardingen | Opsluitband | m1 | D1 | 1 | 0.2 | 0.08 |  |  | 2.4 | 0.0364 |  | 25 | [48 empty] | 100% | 3 | 3% | NMD Opsluitband 100x200x1000mm grijs | A1-A3 = 0 + 10% inboet als lasten in D
Opsluitband 80x200 (hergebruik), D2 | Opsluitband 80x200 (hergebruik) | Elementenverhardingen | Opsluitband | m1 | D2 | 1 | 0.2 | 0.08 |  |  | 2.4 | 0.0364 |  | 25 | [48 empty] | 100% | 3 | 3% | NMD Opsluitband 100x200x1000mm grijs | A1-A3 = 0 + 10% inboet als lasten in D
Opsluitband 150x200, Totaal | Opsluitband 150x200 | Elementenverhardingen | Opsluitband | m1 | Totaal | 1 | 0.2 | 0.15 |  |  | 2.4 | 0.06825 | 0 | 25 | 0 | 0 | 0 | 0 | 0 | 0 | 0 | 0 | 0 | 0 | 0 | [37 empty] | 0% | 3 | 3% | NMD Opsluitband 100x200x1000mm grijs | NMD 100x200 * 1,5
Opsluitband 150x200, A1 | Opsluitband 150x200 | Elementenverhardingen | Opsluitband | m1 | A1 | 1 | 0.2 | 0.15 |  |  | 2.4 | 0.06825 | 0.44563 | 25 | 8.3633e-06 | 0.020091 | 8.1762 | 1.6817e-07 | 0.0015303 | 0.017257 | 0.0033873 | 0.67807 | 0.016874 | 86.4724 | 0.015464 | [21 empty] | 7.1703 |  |  | 45.3511 |  |  |  | 0.67191 | 4.4941 | 0.39551 | [6 empty] | 0% | 3 | 3% | NMD Opsluitband 100x200x1000mm grijs | NMD 100x200 * 1,5
Opsluitband 150x200, A2 | Opsluitband 150x200 | Elementenverhardingen | Opsluitband | m1 | A2 | 1 | 0.2 | 0.15 |  |  | 2.4 | 0.06825 | 0 | 25 | 1.3651e-06 | 0.0035431 | 0.48002 | 8.8457e-08 | 0.00028332 | 0.0020811 | 0.0004147 | 0.19204 | 0.0056324 | 20.3289 | 0.00068044 | [21 empty] | 0.10108 |  |  | 7.8987 |  |  |  | 0.0014206 | 5.4551e-05 | 0.45402 | [6 empty] | 0% | 3 | 3% | NMD Opsluitband 100x200x1000mm grijs | NMD 100x200 * 1,5
Opsluitband 150x200, A3 | Opsluitband 150x200 | Elementenverhardingen | Opsluitband | m1 | A3 | 1 | 0.2 | 0.15 |  |  | 2.4 | 0.06825 | 0 | 25 | 1.1909e-07 | 0.0035797 | 0.43799 | 3.0228e-08 | 7.2496e-05 | 0.00079756 | 0.00017857 | 0.036557 | 0.00083653 | 4.1055 | 0.00061585 | [21 empty] | 0.55462 |  |  | 7.182 |  |  |  | 0.001409 | 3.1522e-05 | 0.013836 | [6 empty] | 0% | 3 | 3% | NMD Opsluitband 100x200x1000mm grijs | NMD 100x200 * 1,5
Opsluitband 150x200, A1-A3 | Opsluitband 150x200 | Elementenverhardingen | Opsluitband | m1 | A1-A3 | 1 | 0.2 | 0.15 |  |  | 2.4 | 0.06825 | 0.64039 | 25 | 9.8475e-06 | 0.027214 | 9.0942 | 2.8686e-07 | 0.0018861 | 0.020135 | 0.0039806 | 0.90667 | 0.023342 | 110.9068 | 0.01676 | 0 | 0 | 0 | 0 | 0 | 0 | 0 | 0 | 0 | 0 | 0 | 0 | 0 | 0 | 0 | 0 | 0 | 0 | 0 | 0 | 0 | 7.826 | 0 | 0 | 60.4318 | 0 | 0 | 0 | 0.67474 | 4.4942 | 0.86338 | 0 | 0 | 0 | 0 | 0 | 0 | 0% | 3 | 3% | NMD Opsluitband 100x200x1000mm grijs
Opsluitband 150x200, A4 | Opsluitband 150x200 | Elementenverhardingen | Opsluitband | m1 | A4 | 1 | 0.2 | 0.15 |  |  | 2.4 | 0.06825 | 0.1572 | 25 | 3.7835e-06 | 0.0098201 | 1.3304 | 2.4517e-07 | 0.00078525 | 0.0057679 | 0.0011494 | 0.53227 | 0.015611 | 56.3438 | 0.0018859 | [21 empty] | 0.28017 |  |  | 21.8921 |  |  |  | 0.0039372 | 0.00015119 | 1.2584 | [6 empty] | 0% | 3 | 3% | NMD Opsluitband 100x200x1000mm grijs | NMD 100x200 * 1,5
Opsluitband 150x200, A5 | Opsluitband 150x200 | Elementenverhardingen | Opsluitband | m1 | A5 | 1 | 0.2 | 0.15 |  |  | 2.4 | 0.06825 | 0.14109 | 25 | 7.0598e-07 | 0.0073402 | 1.2139 | 1.7891e-07 | 0.00098395 | 0.0075581 | 0.0016736 | 0.3621 | 0.0057119 | 20.396 | 0.0010983 | [21 empty] | 0.31632 |  |  | 16.4504 |  |  |  | 0.018991 | 0.13493 | 0.11572 | [6 empty] | 0% | 3 | 3% | NMD Opsluitband 100x200x1000mm grijs | NMD 100x200 * 1,5
Opsluitband 150x200, B1 | Opsluitband 150x200 | Elementenverhardingen | Opsluitband | m1 | B1 | 1 | 0.2 | 0.15 |  |  | 2.4 | 0.06825 | 0 | 25 | 0 | 0 | 0 | 0 | 0 | 0 | 0 | 0 | 0 | 0 | 0 | [21 empty] | 0 |  |  | 0 |  |  |  | 0 | 0 | 0 | [6 empty] | 0% | 3 | 3% | NMD Opsluitband 100x200x1000mm grijs | NMD 100x200 * 1,5
Opsluitband 150x200, C1 | Opsluitband 150x200 | Elementenverhardingen | Opsluitband | m1 | C1 | 1 | 0.2 | 0.15 |  |  | 2.4 | 0.06825 | 0.11805 | 25 | 2.9887e-07 | 0.0061576 | 0.89246 | 1.6075e-07 | 0.00089958 | 0.0067528 | 0.0015121 | 0.31592 | 0.0044182 | 14.9769 | 0.0005279 | [21 empty] | 0.074163 |  |  | 13.8128 |  |  |  | 0.0011388 | 9.5627e-05 | 0.014094 | [6 empty] | 0% | 3 | 3% | NMD Opsluitband 100x200x1000mm grijs | NMD 100x200 * 1,5
Opsluitband 150x200, C2 | Opsluitband 150x200 | Elementenverhardingen | Opsluitband | m1 | C2 | 1 | 0.2 | 0.15 |  |  | 2.4 | 0.06825 | 0.05292 | 25 | 1.2738e-06 | 0.0033061 | 0.44791 | 8.254e-08 | 0.00026437 | 0.0019419 | 0.00038696 | 0.1792 | 0.0052556 | 18.9691 | 0.00063492 | [21 empty] | 0.094323 |  |  | 7.3704 |  |  |  | 0.0013255 | 5.0902e-05 | 0.42365 | [6 empty] | 0% | 3 | 3% | NMD Opsluitband 100x200x1000mm grijs | NMD 100x200 * 1,5
Opsluitband 150x200, C3 | Opsluitband 150x200 | Elementenverhardingen | Opsluitband | m1 | C3 | 1 | 0.2 | 0.15 |  |  | 2.4 | 0.06825 | 0.011295 | 25 | 6.4585e-08 | 0.00080136 | 0.10637 | 1.2356e-08 | 5.9596e-05 | 0.00049144 | 0.00011082 | 0.02327 | 0.00038844 | 1.4901 | 0.00031392 | [21 empty] | 0.086307 |  |  | 1.6779 |  |  |  | 0.00026774 | 9.72e-06 | 0.2029 | [6 empty] | 0% | 3 | 3% | NMD Opsluitband 100x200x1000mm grijs | NMD 100x200 * 1,5
Opsluitband 150x200, C4 | Opsluitband 150x200 | Elementenverhardingen | Opsluitband | m1 | C4 | 1 | 0.2 | 0.15 |  |  | 2.4 | 0.06825 | 0.000495 | 25 | 4.1065e-09 | 4.8964e-05 | 0.0035979 | 1.1909e-09 | 3.8128e-06 | 2.6587e-05 | 5.0036e-06 | 0.0014669 | 3.6475e-05 | 0.12545 | 4.3442e-06 | [21 empty] | 0.0026227 |  |  | 0.10938 |  |  |  | 0.00011024 | 7.4298e-07 | 0.67328 | [6 empty] | 0% | 3 | 3% | NMD Opsluitband 100x200x1000mm grijs | NMD 100x200 * 1,5
Opsluitband 150x200, D | Opsluitband 150x200 | Elementenverhardingen | Opsluitband | m1 | D | 1 | 0.2 | 0.15 |  |  | 2.4 | 0.06825 | -0.035415 | 25 | 0 | 0 | 0 | 0 | 0 | 0 | 0 | 0 | 0 | 0 | 0 | 0 | 0 | 0 | 0 | 0 | 0 | 0 | 0 | 0 | 0 | 0 | 0 | 0 | 0 | 0 | 0 | 0 | 0 | 0 | 0 | 0 | -0.21751 | 0 | 0 | -3.5592 | 0 | 0 | 0 | -0.085308 | -1.9042e-05 | -0.034144 | 0 | 0 | 0 | 0 | 0 | 0 | 0% | 3 | 3% | NMD Opsluitband 100x200x1000mm grijs
Opsluitband 150x200, D1 | Opsluitband 150x200 | Elementenverhardingen | Opsluitband | m1 | D1 | 1 | 0.2 | 0.15 |  |  | 2.4 | 0.06825 | 0 | 25 | 0 | 0 | 0 | 0 | 0 | 0 | 0 | 0 | 0 | 0 | 0 | [21 empty] | 0 |  |  | 0 | [12 empty] | 0% | 3 | 3% | NMD Opsluitband 100x200x1000mm grijs | NMD 100x200 * 1,5
Opsluitband 150x200, D2 | Opsluitband 150x200 | Elementenverhardingen | Opsluitband | m1 | D2 | 1 | 0.2 | 0.15 |  |  | 2.4 | 0.06825 | 0 | 25 | 0 | 0 | 0 | 0 | 0 | 0 | 0 | 0 | 0 | 0 | 0 | [21 empty] | 0 |  |  | 0 | [12 empty] | 0% | 3 | 3% | NMD Opsluitband 100x200x1000mm grijs | NMD 100x200 * 1,5
Opsluitband 150x200 (hergebruik), Totaal | Opsluitband 150x200 (hergebruik) | Elementenverhardingen | Opsluitband | m1 | Totaal | 1 | 0.2 | 0.15 |  |  | 2.4 | 0.06825 | 0.54509 | 25 | 7.1155e-06 | 0.030196 | 4.9041 | 7.0961e-07 | 0.0031852 | 0.024552 | 0.005236 | 1.5049 | 0.033756 | 123.392 | 0.0061413 | [21 empty] | 1.6365 |  |  | 67.3562 |  |  |  | 0.093245 | 0.58465 | 2.7744 | [6 empty] | 100% | 3 | 3% | NMD Opsluitband 100x200x1000mm grijs | A1-A3 = 0 + 10% inboet als lasten in D
Opsluitband 150x200 (hergebruik), A1 | Opsluitband 150x200 (hergebruik) | Elementenverhardingen | Opsluitband | m1 | A1 | 1 | 0.2 | 0.15 |  |  | 2.4 | 0.06825 | 0 | 25 | 0 | 0 | 0 | 0 | 0 | 0 | 0 | 0 | 0 | 0 | 0 | [21 empty] | 0 |  |  | 0 |  |  |  | 0 | 0 | 0 | [6 empty] | 100% | 3 | 3% | NMD Opsluitband 100x200x1000mm grijs | A1-A3 = 0 + 10% inboet als lasten in D
Opsluitband 150x200 (hergebruik), A2 | Opsluitband 150x200 (hergebruik) | Elementenverhardingen | Opsluitband | m1 | A2 | 1 | 0.2 | 0.15 |  |  | 2.4 | 0.06825 | 0 | 25 | 0 | 0 | 0 | 0 | 0 | 0 | 0 | 0 | 0 | 0 | 0 | [21 empty] | 0 |  |  | 0 |  |  |  | 0 | 0 | 0 | [6 empty] | 100% | 3 | 3% | NMD Opsluitband 100x200x1000mm grijs | A1-A3 = 0 + 10% inboet als lasten in D
Opsluitband 150x200 (hergebruik), A3 | Opsluitband 150x200 (hergebruik) | Elementenverhardingen | Opsluitband | m1 | A3 | 1 | 0.2 | 0.15 |  |  | 2.4 | 0.06825 | 0 | 25 | 0 | 0 | 0 | 0 | 0 | 0 | 0 | 0 | 0 | 0 | 0 | [21 empty] | 0 |  |  | 0 |  |  |  | 0 | 0 | 0 | [6 empty] | 100% | 3 | 3% | NMD Opsluitband 100x200x1000mm grijs | A1-A3 = 0 + 10% inboet als lasten in D
Opsluitband 150x200 (hergebruik), A1-A3 | Opsluitband 150x200 (hergebruik) | Elementenverhardingen | Opsluitband | m1 | A1-A3 | 1 | 0.2 | 0.15 |  |  | 2.4 | 0.06825 | 0 | 25 | 0 | 0 | 0 | 0 | 0 | 0 | 0 | 0 | 0 | 0 | 0 | [21 empty] | 0 |  |  | 0 |  |  |  | 0 | 0 | 0 | [6 empty] | 100% | 3 | 3% | NMD Opsluitband 100x200x1000mm grijs | A1-A3 = 0 + 10% inboet als lasten in D
Opsluitband 150x200 (hergebruik), A4 | Opsluitband 150x200 (hergebruik) | Elementenverhardingen | Opsluitband | m1 | A4 | 1 | 0.2 | 0.15 |  |  | 2.4 | 0.06825 | 0.1572 | 25 | 3.7835e-06 | 0.0098201 | 1.3304 | 2.4517e-07 | 0.00078525 | 0.0057679 | 0.0011494 | 0.53227 | 0.015611 | 56.3438 | 0.0018859 | [21 empty] | 0.28017 |  |  | 21.8921 |  |  |  | 0.0039372 | 0.00015119 | 1.2584 | [6 empty] | 100% | 3 | 3% | NMD Opsluitband 100x200x1000mm grijs | A1-A3 = 0 + 10% inboet als lasten in D
Opsluitband 150x200 (hergebruik), A5 | Opsluitband 150x200 (hergebruik) | Elementenverhardingen | Opsluitband | m1 | A5 | 1 | 0.2 | 0.15 |  |  | 2.4 | 0.06825 | 0.14109 | 25 | 7.0598e-07 | 0.0073402 | 1.2139 | 1.7891e-07 | 0.00098395 | 0.0075581 | 0.0016736 | 0.3621 | 0.0057119 | 20.396 | 0.0010983 | [21 empty] | 0.31632 |  |  | 16.4504 |  |  |  | 0.018991 | 0.13493 | 0.11572 | [6 empty] | 100% | 3 | 3% | NMD Opsluitband 100x200x1000mm grijs | A1-A3 = 0 + 10% inboet als lasten in D
Opsluitband 150x200 (hergebruik), B1 | Opsluitband 150x200 (hergebruik) | Elementenverhardingen | Opsluitband | m1 | B1 | 1 | 0.2 | 0.15 |  |  | 2.4 | 0.06825 | 0 | 25 | 0 | 0 | 0 | 0 | 0 | 0 | 0 | 0 | 0 | 0 | 0 | [21 empty] | 0 |  |  | 0 |  |  |  | 0 | 0 | 0 | [6 empty] | 100% | 3 | 3% | NMD Opsluitband 100x200x1000mm grijs | A1-A3 = 0 + 10% inboet als lasten in D
Opsluitband 150x200 (hergebruik), C1 | Opsluitband 150x200 (hergebruik) | Elementenverhardingen | Opsluitband | m1 | C1 | 1 | 0.2 | 0.15 |  |  | 2.4 | 0.06825 | 0.11805 | 25 | 2.9887e-07 | 0.0061576 | 0.89246 | 1.6075e-07 | 0.00089958 | 0.0067528 | 0.0015121 | 0.31592 | 0.0044182 | 14.9769 | 0.0005279 | [21 empty] | 0.074163 |  |  | 13.8128 |  |  |  | 0.0011388 | 9.5627e-05 | 0.014094 | [6 empty] | 100% | 3 | 3% | NMD Opsluitband 100x200x1000mm grijs | A1-A3 = 0 + 10% inboet als lasten in D
Opsluitband 150x200 (hergebruik), C2 | Opsluitband 150x200 (hergebruik) | Elementenverhardingen | Opsluitband | m1 | C2 | 1 | 0.2 | 0.15 |  |  | 2.4 | 0.06825 | 0.05292 | 25 | 1.2738e-06 | 0.0033061 | 0.44791 | 8.254e-08 | 0.00026437 | 0.0019419 | 0.00038696 | 0.1792 | 0.0052556 | 18.9691 | 0.00063492 | [21 empty] | 0.094323 |  |  | 7.3704 |  |  |  | 0.0013255 | 5.0902e-05 | 0.42365 | [6 empty] | 100% | 3 | 3% | NMD Opsluitband 100x200x1000mm grijs | A1-A3 = 0 + 10% inboet als lasten in D
Opsluitband 150x200 (hergebruik), C3 | Opsluitband 150x200 (hergebruik) | Elementenverhardingen | Opsluitband | m1 | C3 | 1 | 0.2 | 0.15 |  |  | 2.4 | 0.06825 | 0.011295 | 25 | 6.4585e-08 | 0.00080136 | 0.10637 | 1.2356e-08 | 5.9596e-05 | 0.00049144 | 0.00011082 | 0.02327 | 0.00038844 | 1.4901 | 0.00031392 | [21 empty] | 0.086307 |  |  | 1.6779 |  |  |  | 0.00026774 | 9.72e-06 | 0.2029 | [6 empty] | 100% | 3 | 3% | NMD Opsluitband 100x200x1000mm grijs | A1-A3 = 0 + 10% inboet als lasten in D
Opsluitband 150x200 (hergebruik), C4 | Opsluitband 150x200 (hergebruik) | Elementenverhardingen | Opsluitband | m1 | C4 | 1 | 0.2 | 0.15 |  |  | 2.4 | 0.06825 | 0.000495 | 25 | 4.1065e-09 | 4.8964e-05 | 0.0035979 | 1.1909e-09 | 3.8128e-06 | 2.6587e-05 | 5.0036e-06 | 0.0014669 | 3.6475e-05 | 0.12545 | 4.3442e-06 | [21 empty] | 0.0026227 |  |  | 0.10938 |  |  |  | 0.00011024 | 7.4298e-07 | 0.67328 | [6 empty] | 100% | 3 | 3% | NMD Opsluitband 100x200x1000mm grijs | A1-A3 = 0 + 10% inboet als lasten in D
Opsluitband 150x200 (hergebruik), D | Opsluitband 150x200 (hergebruik) | Elementenverhardingen | Opsluitband | m1 | D | 1 | 0.2 | 0.15 |  |  | 2.4 | 0.06825 | 0.064039 | 25 | 9.8475e-07 | 0.0027214 | 0.90942 | 2.8686e-08 | 0.00018861 | 0.0020135 | 0.00039806 | 0.090667 | 0.0023342 | 11.0907 | 0.001676 | [21 empty] | 0.7826 |  |  | 6.0432 |  |  |  | 0.067474 | 0.44942 | 0.086338 | [6 empty] | 100% | 3 | 3% | NMD Opsluitband 100x200x1000mm grijs | A1-A3 = 0 + 10% inboet als lasten in D
Opsluitband 150x200 (hergebruik), D1 | Opsluitband 150x200 (hergebruik) | Elementenverhardingen | Opsluitband | m1 | D1 | 1 | 0.2 | 0.15 |  |  | 2.4 | 0.06825 |  | 25 | [48 empty] | 100% | 3 | 3% | NMD Opsluitband 100x200x1000mm grijs | A1-A3 = 0 + 10% inboet als lasten in D
Opsluitband 150x200 (hergebruik), D2 | Opsluitband 150x200 (hergebruik) | Elementenverhardingen | Opsluitband | m1 | D2 | 1 | 0.2 | 0.15 |  |  | 2.4 | 0.06825 |  | 25 | [48 empty] | 100% | 3 | 3% | NMD Opsluitband 100x200x1000mm grijs | A1-A3 = 0 + 10% inboet als lasten in D
Opsluitband 150x250, Totaal | Opsluitband 150x250 | Elementenverhardingen | Opsluitband | m1 | Totaal | 1 | 0.25 | 0.15 |  |  | 2.4 | 0.085313 | 0 | 25 | 0 | 0 | 0 | 0 | 0 | 0 | 0 | 0 | 0 | 0 | 0 | [37 empty] | 0% | 3 | 3% | NMD Opsluitband 100x200x1000mm grijs | NMD 100x200 * 1,5 * 1,25
Opsluitband 150x250, A1 | Opsluitband 150x250 | Elementenverhardingen | Opsluitband | m1 | A1 | 1 | 0.25 | 0.15 |  |  | 2.4 | 0.085313 | 0.55704 | 25 | 0 | 0 | 0 | 0 | 0 | 0 | 0 | 0 | 0 | 0 | 0 | [21 empty] | 8.9629 |  |  | 56.6889 |  |  |  | 0.83989 | 5.6176 | 0.49439 | [6 empty] | 0% | 3 | 3% | NMD Opsluitband 100x200x1000mm grijs | NMD 100x200 * 1,5 * 1,25
Opsluitband 150x250, A2 | Opsluitband 150x250 | Elementenverhardingen | Opsluitband | m1 | A2 | 1 | 0.25 | 0.15 |  |  | 2.4 | 0.085313 | 0 | 25 | 1.0454e-05 | 0.025114 | 10.2202 | 2.1022e-07 | 0.0019128 | 0.021571 | 0.0042342 | 0.84759 | 0.021092 | 108.0905 | 0.01933 | [21 empty] | 0.12636 |  |  | 9.8734 |  |  |  | 0.0017757 | 6.8188e-05 | 0.56753 | [6 empty] | 0% | 3 | 3% | NMD Opsluitband 100x200x1000mm grijs | NMD 100x200 * 1,5 * 1,25
Opsluitband 150x250, A3 | Opsluitband 150x250 | Elementenverhardingen | Opsluitband | m1 | A3 | 1 | 0.25 | 0.15 |  |  | 2.4 | 0.085313 | 0 | 25 | 1.7064e-06 | 0.0044289 | 0.60002 | 1.1057e-07 | 0.00035415 | 0.0026013 | 0.00051838 | 0.24005 | 0.0070405 | 25.4112 | 0.00085054 | [21 empty] | 0.69328 |  |  | 8.9775 |  |  |  | 0.0017612 | 3.9402e-05 | 0.017296 | [6 empty] | 0% | 3 | 3% | NMD Opsluitband 100x200x1000mm grijs | NMD 100x200 * 1,5 * 1,25
Opsluitband 150x250, A1-A3 | Opsluitband 150x250 | Elementenverhardingen | Opsluitband | m1 | A1-A3 | 1 | 0.25 | 0.15 |  |  | 2.4 | 0.085313 | 0.80049 | 25 | 1.216e-05 | 0.029543 | 10.8202 | 3.2079e-07 | 0.002267 | 0.024172 | 0.0047525 | 1.0876 | 0.028132 | 133.5017 | 0.020181 | 0 | 0 | 0 | 0 | 0 | 0 | 0 | 0 | 0 | 0 | 0 | 0 | 0 | 0 | 0 | 0 | 0 | 0 | 0 | 0 | 0 | 9.7826 | 0 | 0 | 75.5398 | 0 | 0 | 0 | 0.84343 | 5.6177 | 1.0792 | 0 | 0 | 0 | 0 | 0 | 0 | 0% | 3 | 3% | NMD Opsluitband 100x200x1000mm grijs
Opsluitband 150x250, A4 | Opsluitband 150x250 | Elementenverhardingen | Opsluitband | m1 | A4 | 1 | 0.25 | 0.15 |  |  | 2.4 | 0.085313 | 0.1965 | 25 | 1.4887e-07 | 0.0044746 | 0.54748 | 3.7784e-08 | 9.062e-05 | 0.00099695 | 0.00022322 | 0.045696 | 0.0010457 | 5.1318 | 0.00076982 | [21 empty] | 0.35021 |  |  | 27.3652 |  |  |  | 0.0049216 | 0.00018899 | 1.573 | [6 empty] | 0% | 3 | 3% | NMD Opsluitband 100x200x1000mm grijs | NMD 100x200 * 1,5 * 1,25
Opsluitband 150x250, A5 | Opsluitband 150x250 | Elementenverhardingen | Opsluitband | m1 | A5 | 1 | 0.25 | 0.15 |  |  | 2.4 | 0.085313 | 0.17636 | 25 | 4.7293e-06 | 0.012275 | 1.663 | 3.0646e-07 | 0.00098157 | 0.0072099 | 0.0014367 | 0.66534 | 0.019513 | 70.4298 | 0.0023574 | [21 empty] | 0.3954 |  |  | 20.5631 |  |  |  | 0.023739 | 0.16866 | 0.14465 | [6 empty] | 0% | 3 | 3% | NMD Opsluitband 100x200x1000mm grijs | NMD 100x200 * 1,5 * 1,25
Opsluitband 150x250, B1 | Opsluitband 150x250 | Elementenverhardingen | Opsluitband | m1 | B1 | 1 | 0.25 | 0.15 |  |  | 2.4 | 0.085313 | 0 | 25 | 8.8248e-07 | 0.0091753 | 1.5174 | 2.2364e-07 | 0.0012299 | 0.0094477 | 0.002092 | 0.45263 | 0.0071399 | 25.495 | 0.0013729 | [21 empty] | 0 |  |  | 0 |  |  |  | 0 | 0 | 0 | [6 empty] | 0% | 3 | 3% | NMD Opsluitband 100x200x1000mm grijs | NMD 100x200 * 1,5 * 1,25
Opsluitband 150x250, C1 | Opsluitband 150x250 | Elementenverhardingen | Opsluitband | m1 | C1 | 1 | 0.25 | 0.15 |  |  | 2.4 | 0.085313 | 0.14756 | 25 | 0 | 0 | 0 | 0 | 0 | 0 | 0 | 0 | 0 | 0 | 0 | [21 empty] | 0.092704 |  |  | 17.266 |  |  |  | 0.0014235 | 0.00011953 | 0.017618 | [6 empty] | 0% | 3 | 3% | NMD Opsluitband 100x200x1000mm grijs | NMD 100x200 * 1,5 * 1,25
Opsluitband 150x250, C2 | Opsluitband 150x250 | Elementenverhardingen | Opsluitband | m1 | C2 | 1 | 0.25 | 0.15 |  |  | 2.4 | 0.085313 | 0.06615 | 25 | 3.7358e-07 | 0.007697 | 1.1156 | 2.0094e-07 | 0.0011245 | 0.008441 | 0.0018901 | 0.39491 | 0.0055227 | 18.7211 | 0.00065988 | [21 empty] | 0.1179 |  |  | 9.2129 |  |  |  | 0.0016569 | 6.3627e-05 | 0.52957 | [6 empty] | 0% | 3 | 3% | NMD Opsluitband 100x200x1000mm grijs | NMD 100x200 * 1,5 * 1,25
Opsluitband 150x250, C3 | Opsluitband 150x250 | Elementenverhardingen | Opsluitband | m1 | C3 | 1 | 0.25 | 0.15 |  |  | 2.4 | 0.085313 | 0.014119 | 25 | 1.5922e-06 | 0.0041326 | 0.55988 | 1.0318e-07 | 0.00033046 | 0.0024273 | 0.0004837 | 0.224 | 0.0065695 | 23.7114 | 0.00079365 | [21 empty] | 0.10788 |  |  | 2.0974 |  |  |  | 0.00033467 | 1.215e-05 | 0.25362 | [6 empty] | 0% | 3 | 3% | NMD Opsluitband 100x200x1000mm grijs | NMD 100x200 * 1,5 * 1,25
Opsluitband 150x250, C4 | Opsluitband 150x250 | Elementenverhardingen | Opsluitband | m1 | C4 | 1 | 0.25 | 0.15 |  |  | 2.4 | 0.085313 | 0.00061875 | 25 | 8.0732e-08 | 0.0010017 | 0.13296 | 1.5445e-08 | 7.4495e-05 | 0.0006143 | 0.00013853 | 0.029088 | 0.00048555 | 1.8626 | 0.0003924 | [21 empty] | 0.0032784 |  |  | 0.13672 |  |  |  | 0.0001378 | 9.2873e-07 | 0.8416 | [6 empty] | 0% | 3 | 3% | NMD Opsluitband 100x200x1000mm grijs | NMD 100x200 * 1,5 * 1,25
Opsluitband 150x250, D | Opsluitband 150x250 | Elementenverhardingen | Opsluitband | m1 | D | 1 | 0.25 | 0.15 |  |  | 2.4 | 0.085313 | -0.044269 | 25 | 5.1331e-09 | 6.1205e-05 | 0.0044974 | 1.4886e-09 | 4.766e-06 | 3.3233e-05 | 6.2546e-06 | 0.0018336 | 4.5594e-05 | 0.15682 | 5.4303e-06 | 0 | 0 | 0 | 0 | 0 | 0 | 0 | 0 | 0 | 0 | 0 | 0 | 0 | 0 | 0 | 0 | 0 | 0 | 0 | 0 | 0 | -0.27189 | 0 | 0 | -4.4491 | 0 | 0 | 0 | -0.10664 | -2.3802e-05 | -0.04268 | 0 | 0 | 0 | 0 | 0 | 0 | 0% | 3 | 3% | NMD Opsluitband 100x200x1000mm grijs
Opsluitband 150x250, D1 | Opsluitband 150x250 | Elementenverhardingen | Opsluitband | m1 | D1 | 1 | 0.25 | 0.15 |  |  | 2.4 | 0.085313 | 0 | 25 | 5.1331e-09 | 6.1205e-05 | 0.0044974 | 1.4886e-09 | 4.766e-06 | 3.3233e-05 | 6.2546e-06 | 0.0018336 | 4.5594e-05 | 0.15682 | 5.4303e-06 | [37 empty] | 0% | 3 | 3% | NMD Opsluitband 100x200x1000mm grijs | NMD 100x200 * 1,5 * 1,25
Opsluitband 150x250, D2 | Opsluitband 150x250 | Elementenverhardingen | Opsluitband | m1 | D2 | 1 | 0.25 | 0.15 |  |  | 2.4 | 0.085313 | 0 | 25 | 0 | 0 | 0 | 0 | 0 | 0 | 0 | 0 | 0 | 0 | 0 | [37 empty] | 0% | 3 | 3% | NMD Opsluitband 100x200x1000mm grijs | NMD 100x200 * 1,5 * 1,25
Opsluitband 150x250 (hergebruik), Totaal | Opsluitband 150x250 (hergebruik) | Elementenverhardingen | Opsluitband | m1 | Totaal | 1 | 0.25 | 0.15 |  |  | 2.4 | 0.085313 | 0.68136 | 25 | 9.0233e-06 | 0.041711 | 6.6183 | 9.1953e-07 | 0.0040582 | 0.031554 | 0.0067396 | 1.9204 | 0.04309 | 158.7018 | 0.008364 | [21 empty] | 2.0456 |  |  | 84.1952 |  |  |  | 0.11656 | 0.73081 | 3.468 | [6 empty] | 100% | 3 | 3% | NMD Opsluitband 100x200x1000mm grijs | A1-A3 = 0 + 10% inboet als lasten in D
Opsluitband 150x250 (hergebruik), A1 | Opsluitband 150x250 (hergebruik) | Elementenverhardingen | Opsluitband | m1 | A1 | 1 | 0.25 | 0.15 |  |  | 2.4 | 0.085313 | 0 | 25 | 0 | 0 | 0 | 0 | 0 | 0 | 0 | 0 | 0 | 0 | 0 | [21 empty] | 0 |  |  | 0 |  |  |  | 0 | 0 | 0 | [6 empty] | 100% | 3 | 3% | NMD Opsluitband 100x200x1000mm grijs | A1-A3 = 0 + 10% inboet als lasten in D
Opsluitband 150x250 (hergebruik), A2 | Opsluitband 150x250 (hergebruik) | Elementenverhardingen | Opsluitband | m1 | A2 | 1 | 0.25 | 0.15 |  |  | 2.4 | 0.085313 | 0 | 25 | 0 | 0 | 0 | 0 | 0 | 0 | 0 | 0 | 0 | 0 | 0 | [21 empty] | 0 |  |  | 0 |  |  |  | 0 | 0 | 0 | [6 empty] | 100% | 3 | 3% | NMD Opsluitband 100x200x1000mm grijs | A1-A3 = 0 + 10% inboet als lasten in D
Opsluitband 150x250 (hergebruik), A3 | Opsluitband 150x250 (hergebruik) | Elementenverhardingen | Opsluitband | m1 | A3 | 1 | 0.25 | 0.15 |  |  | 2.4 | 0.085313 | 0 | 25 | 0 | 0 | 0 | 0 | 0 | 0 | 0 | 0 | 0 | 0 | 0 | [21 empty] | 0 |  |  | 0 |  |  |  | 0 | 0 | 0 | [6 empty] | 100% | 3 | 3% | NMD Opsluitband 100x200x1000mm grijs | A1-A3 = 0 + 10% inboet als lasten in D
Opsluitband 150x250 (hergebruik), A1-A3 | Opsluitband 150x250 (hergebruik) | Elementenverhardingen | Opsluitband | m1 | A1-A3 | 1 | 0.25 | 0.15 |  |  | 2.4 | 0.085313 | 0 | 25 | 0 | 0 | 0 | 0 | 0 | 0 | 0 | 0 | 0 | 0 | 0 | [21 empty] | 0 |  |  | 0 |  |  |  | 0 | 0 | 0 | [6 empty] | 100% | 3 | 3% | NMD Opsluitband 100x200x1000mm grijs | A1-A3 = 0 + 10% inboet als lasten in D
Opsluitband 150x250 (hergebruik), A4 | Opsluitband 150x250 (hergebruik) | Elementenverhardingen | Opsluitband | m1 | A4 | 1 | 0.25 | 0.15 |  |  | 2.4 | 0.085313 | 0.1965 | 25 | 1.4887e-07 | 0.0044746 | 0.54748 | 3.7784e-08 | 9.062e-05 | 0.00099695 | 0.00022322 | 0.045696 | 0.0010457 | 5.1318 | 0.00076982 | [21 empty] | 0.35021 |  |  | 27.3652 |  |  |  | 0.0049216 | 0.00018899 | 1.573 | [6 empty] | 100% | 3 | 3% | NMD Opsluitband 100x200x1000mm grijs | A1-A3 = 0 + 10% inboet als lasten in D
Opsluitband 150x250 (hergebruik), A5 | Opsluitband 150x250 (hergebruik) | Elementenverhardingen | Opsluitband | m1 | A5 | 1 | 0.25 | 0.15 |  |  | 2.4 | 0.085313 | 0.17636 | 25 | 4.7293e-06 | 0.012275 | 1.663 | 3.0646e-07 | 0.00098157 | 0.0072099 | 0.0014367 | 0.66534 | 0.019513 | 70.4298 | 0.0023574 | [21 empty] | 0.3954 |  |  | 20.5631 |  |  |  | 0.023739 | 0.16866 | 0.14465 | [6 empty] | 100% | 3 | 3% | NMD Opsluitband 100x200x1000mm grijs | A1-A3 = 0 + 10% inboet als lasten in D
Opsluitband 150x250 (hergebruik), B1 | Opsluitband 150x250 (hergebruik) | Elementenverhardingen | Opsluitband | m1 | B1 | 1 | 0.25 | 0.15 |  |  | 2.4 | 0.085313 | 0 | 25 | 8.8248e-07 | 0.0091753 | 1.5174 | 2.2364e-07 | 0.0012299 | 0.0094477 | 0.002092 | 0.45263 | 0.0071399 | 25.495 | 0.0013729 | [21 empty] | 0 |  |  | 0 |  |  |  | 0 | 0 | 0 | [6 empty] | 100% | 3 | 3% | NMD Opsluitband 100x200x1000mm grijs | A1-A3 = 0 + 10% inboet als lasten in D
Opsluitband 150x250 (hergebruik), C1 | Opsluitband 150x250 (hergebruik) | Elementenverhardingen | Opsluitband | m1 | C1 | 1 | 0.25 | 0.15 |  |  | 2.4 | 0.085313 | 0.14756 | 25 | 0 | 0 | 0 | 0 | 0 | 0 | 0 | 0 | 0 | 0 | 0 | [21 empty] | 0.092704 |  |  | 17.266 |  |  |  | 0.0014235 | 0.00011953 | 0.017618 | [6 empty] | 100% | 3 | 3% | NMD Opsluitband 100x200x1000mm grijs | A1-A3 = 0 + 10% inboet als lasten in D
Opsluitband 150x250 (hergebruik), C2 | Opsluitband 150x250 (hergebruik) | Elementenverhardingen | Opsluitband | m1 | C2 | 1 | 0.25 | 0.15 |  |  | 2.4 | 0.085313 | 0.06615 | 25 | 3.7358e-07 | 0.007697 | 1.1156 | 2.0094e-07 | 0.0011245 | 0.008441 | 0.0018901 | 0.39491 | 0.0055227 | 18.7211 | 0.00065988 | [21 empty] | 0.1179 |  |  | 9.2129 |  |  |  | 0.0016569 | 6.3627e-05 | 0.52957 | [6 empty] | 100% | 3 | 3% | NMD Opsluitband 100x200x1000mm grijs | A1-A3 = 0 + 10% inboet als lasten in D
Opsluitband 150x250 (hergebruik), C3 | Opsluitband 150x250 (hergebruik) | Elementenverhardingen | Opsluitband | m1 | C3 | 1 | 0.25 | 0.15 |  |  | 2.4 | 0.085313 | 0.014119 | 25 | 1.5922e-06 | 0.0041326 | 0.55988 | 1.0318e-07 | 0.00033046 | 0.0024273 | 0.0004837 | 0.224 | 0.0065695 | 23.7114 | 0.00079365 | [21 empty] | 0.10788 |  |  | 2.0974 |  |  |  | 0.00033467 | 1.215e-05 | 0.25362 | [6 empty] | 100% | 3 | 3% | NMD Opsluitband 100x200x1000mm grijs | A1-A3 = 0 + 10% inboet als lasten in D
Opsluitband 150x250 (hergebruik), C4 | Opsluitband 150x250 (hergebruik) | Elementenverhardingen | Opsluitband | m1 | C4 | 1 | 0.25 | 0.15 |  |  | 2.4 | 0.085313 | 0.00061875 | 25 | 8.0732e-08 | 0.0010017 | 0.13296 | 1.5445e-08 | 7.4495e-05 | 0.0006143 | 0.00013853 | 0.029088 | 0.00048555 | 1.8626 | 0.0003924 | [21 empty] | 0.0032784 |  |  | 0.13672 |  |  |  | 0.0001378 | 9.2873e-07 | 0.8416 | [6 empty] | 100% | 3 | 3% | NMD Opsluitband 100x200x1000mm grijs | A1-A3 = 0 + 10% inboet als lasten in D
Opsluitband 150x250 (hergebruik), D | Opsluitband 150x250 (hergebruik) | Elementenverhardingen | Opsluitband | m1 | D | 1 | 0.25 | 0.15 |  |  | 2.4 | 0.085313 | 0.080049 | 25 | 1.216e-06 | 0.0029543 | 1.082 | 3.2079e-08 | 0.0002267 | 0.0024172 | 0.00047525 | 0.10876 | 0.0028132 | 13.3502 | 0.0020181 | [21 empty] | 0.97826 |  |  | 7.554 |  |  |  | 0.084343 | 0.56177 | 0.10792 | [6 empty] | 100% | 3 | 3% | NMD Opsluitband 100x200x1000mm grijs | A1-A3 = 0 + 10% inboet als lasten in D
Opsluitband 150x250 (hergebruik), D1 | Opsluitband 150x250 (hergebruik) | Elementenverhardingen | Opsluitband | m1 | D1 | 1 | 0.25 | 0.15 |  |  | 2.4 | 0.085313 |  | 25 | [48 empty] | 100% | 3 | 3% | NMD Opsluitband 100x200x1000mm grijs | A1-A3 = 0 + 10% inboet als lasten in D
Opsluitband 150x250 (hergebruik), D2 | Opsluitband 150x250 (hergebruik) | Elementenverhardingen | Opsluitband | m1 | D2 | 1 | 0.25 | 0.15 |  |  | 2.4 | 0.085313 |  | 25 | [48 empty] | 100% | 3 | 3% | NMD Opsluitband 100x200x1000mm grijs | A1-A3 = 0 + 10% inboet als lasten in D
Opsluitband 300x150, CEM IIIB, Totaal | Opsluitband 300x150, CEM IIIB | Elementenverhardingen | Opsluitband | m1 | Totaal | 1 | 0.3 | 0.15 |  |  | 2.23 | 0.112 |  | 25 | [48 empty] | 15% | 3 | 3% | NMD Opsluitband 100x200x1000mm grijs | NMD 100x200 * 3 * 0,75
Opsluitband 300x150, CEM IIIB, A1 | Opsluitband 300x150, CEM IIIB | Elementenverhardingen | Opsluitband | m1 | A1 | 1 | 0.3 | 0.15 |  |  | 2.23 | 0.112 |  | 25 | 1.2545e-05 | 0.030137 | 12.2642 | 2.5226e-07 | 0.0022954 | 0.025885 | 0.005081 | 1.0171 | 0.02531 | 129.7086 | 0.023196 | [21 empty] | 10.7555 |  |  | 68.0267 |  |  |  | 1.0079 | 6.7411 | 0.59327 | [6 empty] | 15% | 3 | 3% | NMD Opsluitband 100x200x1000mm grijs | NMD 100x200 * 3 * 0,75
Opsluitband 300x150, CEM IIIB, A2 | Opsluitband 300x150, CEM IIIB | Elementenverhardingen | Opsluitband | m1 | A2 | 1 | 0.3 | 0.15 |  |  | 2.23 | 0.112 |  | 25 | 2.0476e-06 | 0.0053147 | 0.72002 | 1.3269e-07 | 0.00042498 | 0.0031216 | 0.00062205 | 0.28807 | 0.0084486 | 30.4934 | 0.0010207 | [21 empty] | 0.15163 |  |  | 11.8481 |  |  |  | 0.0021308 | 8.1826e-05 | 0.68104 | [6 empty] | 15% | 3 | 3% | NMD Opsluitband 100x200x1000mm grijs | NMD 100x200 * 3 * 0,75
Opsluitband 300x150, CEM IIIB, A3 | Opsluitband 300x150, CEM IIIB | Elementenverhardingen | Opsluitband | m1 | A3 | 1 | 0.3 | 0.15 |  |  | 2.23 | 0.112 |  | 25 | 1.7864e-07 | 0.0053695 | 0.65698 | 4.5341e-08 | 0.00010874 | 0.0011963 | 0.00026786 | 0.054835 | 0.0012548 | 6.1582 | 0.00092378 | [21 empty] | 0.83193 |  |  | 10.773 |  |  |  | 0.0021135 | 4.7283e-05 | 0.020755 | [6 empty] | 15% | 3 | 3% | NMD Opsluitband 100x200x1000mm grijs | NMD 100x200 * 3 * 0,75
Opsluitband 300x150, CEM IIIB, A1-A3 | Opsluitband 300x150, CEM IIIB | Elementenverhardingen | Opsluitband | m1 | A1-A3 | 1 | 0.3 | 0.15 |  |  | 2.23 | 0.112 | 0.75091 | 25 | 1.4771e-05 | 0.040821 | 13.6412 | 4.3029e-07 | 0.0028291 | 0.030203 | 0.0059709 | 1.36 | 0.035014 | 166.3602 | 0.02514 | [21 empty] | 11.7391 |  |  | 90.6477 |  |  |  | 1.0121 | 6.7412 | 1.2951 | [6 empty] | 15% | 3 | 3% | NMD Opsluitband 100x200x1000mm grijs | NMD 100x200 * 3 * 0,75
Opsluitband 300x150, CEM IIIB, A4 | Opsluitband 300x150, CEM IIIB | Elementenverhardingen | Opsluitband | m1 | A4 | 1 | 0.3 | 0.15 |  |  | 2.23 | 0.112 | 0.05336 | 25 | 5.6752e-06 | 0.01473 | 1.9956 | 3.6775e-07 | 0.0011779 | 0.0086519 | 0.0017241 | 0.7984 | 0.023416 | 84.5157 | 0.0028288 | [21 empty] | 0.42025 |  |  | 32.8382 |  |  |  | 0.0059059 | 0.00022679 | 1.8876 | [6 empty] | 15% | 3 | 3% | NMD Opsluitband 100x200x1000mm grijs | NMD 100x200 * 3 * 0,75
Opsluitband 300x150, CEM IIIB, A5 | Opsluitband 300x150, CEM IIIB | Elementenverhardingen | Opsluitband | m1 | A5 | 1 | 0.3 | 0.15 |  |  | 2.23 | 0.112 | 0.5394 | 25 | 1.059e-06 | 0.01101 | 1.8209 | 2.6837e-07 | 0.0014759 | 0.011337 | 0.0025105 | 0.54315 | 0.0085679 | 30.594 | 0.0016474 | [21 empty] | 0.47448 |  |  | 24.6757 |  |  |  | 0.028487 | 0.20239 | 0.17358 | [6 empty] | 15% | 3 | 3% | NMD Opsluitband 100x200x1000mm grijs | NMD 100x200 * 3 * 0,75
Opsluitband 300x150, CEM IIIB, B1 | Opsluitband 300x150, CEM IIIB | Elementenverhardingen | Opsluitband | m1 | B1 | 1 | 0.3 | 0.15 |  |  | 2.23 | 0.112 | 0 | 25 | 0 | 0 | 0 | 0 | 0 | 0 | 0 | 0 | 0 | 0 | 0 | [21 empty] | 0 |  |  | 0 |  |  |  | 0 | 0 | 0 | [6 empty] | 15% | 3 | 3% | NMD Opsluitband 100x200x1000mm grijs | NMD 100x200 * 3 * 0,75
Opsluitband 300x150, CEM IIIB, C1 | Opsluitband 300x150, CEM IIIB | Elementenverhardingen | Opsluitband | m1 | C1 | 1 | 0.3 | 0.15 |  |  | 2.23 | 0.112 | 0.25915 | 25 | 4.483e-07 | 0.0092364 | 1.3387 | 2.4113e-07 | 0.0013494 | 0.010129 | 0.0022681 | 0.47389 | 0.0066273 | 22.4653 | 0.00079185 | [21 empty] | 0.11124 |  |  | 20.7192 |  |  |  | 0.0017082 | 0.00014344 | 0.021142 | [6 empty] | 15% | 3 | 3% | NMD Opsluitband 100x200x1000mm grijs | NMD 100x200 * 3 * 0,75
Opsluitband 300x150, CEM IIIB, C2 | Opsluitband 300x150, CEM IIIB | Elementenverhardingen | Opsluitband | m1 | C2 | 1 | 0.3 | 0.15 |  |  | 2.23 | 0.112 | 0.05389 | 25 | 1.9107e-06 | 0.0049592 | 0.67186 | 1.2381e-07 | 0.00039655 | 0.0029128 | 0.00058044 | 0.2688 | 0.0078834 | 28.4536 | 0.00095238 | [21 empty] | 0.14148 |  |  | 11.0555 |  |  |  | 0.0019883 | 7.6352e-05 | 0.63548 | [6 empty] | 15% | 3 | 3% | NMD Opsluitband 100x200x1000mm grijs | NMD 100x200 * 3 * 0,75
Opsluitband 300x150, CEM IIIB, C3 | Opsluitband 300x150, CEM IIIB | Elementenverhardingen | Opsluitband | m1 | C3 | 1 | 0.3 | 0.15 |  |  | 2.23 | 0.112 | 0.00925 | 25 | 9.6878e-08 | 0.001202 | 0.15955 | 1.8534e-08 | 8.9394e-05 | 0.00073716 | 0.00016624 | 0.034905 | 0.00058266 | 2.2351 | 0.00047088 | [21 empty] | 0.12946 |  |  | 2.5169 |  |  |  | 0.00040161 | 1.458e-05 | 0.30435 | [6 empty] | 15% | 3 | 3% | NMD Opsluitband 100x200x1000mm grijs | NMD 100x200 * 3 * 0,75
Opsluitband 300x150, CEM IIIB, C4 | Opsluitband 300x150, CEM IIIB | Elementenverhardingen | Opsluitband | m1 | C4 | 1 | 0.3 | 0.15 |  |  | 2.23 | 0.112 | 0.00083 | 25 | 6.1598e-09 | 7.3446e-05 | 0.0053969 | 1.7863e-09 | 5.7192e-06 | 3.988e-05 | 7.5055e-06 | 0.0022003 | 5.4713e-05 | 0.18818 | 6.5163e-06 | [21 empty] | 0.0039341 |  |  | 0.16406 |  |  |  | 0.00016536 | 1.1145e-06 | 1.0099 | [6 empty] | 15% | 3 | 3% | NMD Opsluitband 100x200x1000mm grijs | NMD 100x200 * 3 * 0,75
Opsluitband 300x150, CEM IIIB, D | Opsluitband 300x150, CEM IIIB | Elementenverhardingen | Opsluitband | m1 | D | 1 | 0.3 | 0.15 |  |  | 2.23 | 0.112 | -0.37505 | 25 | -2.1044e-06 | -0.0026571 | -0.40096 | -3.4082e-08 | -0.00027993 | -0.0022774 | -0.00037209 | -0.1554 | -0.0022633 | -10.7976 | -0.00087957 | [21 empty] | -0.32627 |  |  | -5.3389 |  |  |  | -0.12796 | -2.8563e-05 | -0.051216 | [6 empty] | 15% | 3 | 3% | NMD Opsluitband 100x200x1000mm grijs | NMD 100x200 * 3 * 0,75
Opsluitband 300x150, CEM IIIB, D1 | Opsluitband 300x150, CEM IIIB | Elementenverhardingen | Opsluitband | m1 | D1 | 1 | 0.3 | 0.15 |  |  | 2.23 | 0.112 |  | 25 | [48 empty] | 15% | 3 | 3% | NMD Opsluitband 100x200x1000mm grijs | NMD 100x200 * 3 * 0,75
Opsluitband 300x150, CEM IIIB, D2 | Opsluitband 300x150, CEM IIIB | Elementenverhardingen | Opsluitband | m1 | D2 | 1 | 0.3 | 0.15 |  |  | 2.23 | 0.112 |  | 25 | [48 empty] | 15% | 3 | 3% | NMD Opsluitband 100x200x1000mm grijs | NMD 100x200 * 3 * 0,75
Opsluitband 300x150, CEM IIIB (hergebruik), Totaal | Opsluitband 300x150, CEM IIIB (hergebruik) | Elementenverhardingen | Opsluitband | m1 | Totaal | 1 | 0.3 | 0.15 |  |  | 2.23 | 0.112 | 0.99097 | 25 | 1.0673e-05 | 0.045294 | 7.3561 | 1.0644e-06 | 0.0047777 | 0.036828 | 0.0078539 | 2.2573 | 0.050633 | 185.0879 | 0.009212 | [21 empty] | 2.4548 |  |  | 101.0342 |  |  |  | 0.13987 | 0.87697 | 4.1615 | [6 empty] | 100% | 3 | 3% | NMD Opsluitband 100x200x1000mm grijs | A1-A3 = 0 + 10% inboet als lasten in D
Opsluitband 300x150, CEM IIIB (hergebruik), A1 | Opsluitband 300x150, CEM IIIB (hergebruik) | Elementenverhardingen | Opsluitband | m1 | A1 | 1 | 0.3 | 0.15 |  |  | 2.23 | 0.112 | 0 | 25 | 0 | 0 | 0 | 0 | 0 | 0 | 0 | 0 | 0 | 0 | 0 | [21 empty] | 0 |  |  | 0 |  |  |  | 0 | 0 | 0 | [6 empty] | 100% | 3 | 3% | NMD Opsluitband 100x200x1000mm grijs | A1-A3 = 0 + 10% inboet als lasten in D
Opsluitband 300x150, CEM IIIB (hergebruik), A2 | Opsluitband 300x150, CEM IIIB (hergebruik) | Elementenverhardingen | Opsluitband | m1 | A2 | 1 | 0.3 | 0.15 |  |  | 2.23 | 0.112 | 0 | 25 | 0 | 0 | 0 | 0 | 0 | 0 | 0 | 0 | 0 | 0 | 0 | [21 empty] | 0 |  |  | 0 |  |  |  | 0 | 0 | 0 | [6 empty] | 100% | 3 | 3% | NMD Opsluitband 100x200x1000mm grijs | A1-A3 = 0 + 10% inboet als lasten in D
Opsluitband 300x150, CEM IIIB (hergebruik), A3 | Opsluitband 300x150, CEM IIIB (hergebruik) | Elementenverhardingen | Opsluitband | m1 | A3 | 1 | 0.3 | 0.15 |  |  | 2.23 | 0.112 | 0 | 25 | 0 | 0 | 0 | 0 | 0 | 0 | 0 | 0 | 0 | 0 | 0 | [21 empty] | 0 |  |  | 0 |  |  |  | 0 | 0 | 0 | [6 empty] | 100% | 3 | 3% | NMD Opsluitband 100x200x1000mm grijs | A1-A3 = 0 + 10% inboet als lasten in D
Opsluitband 300x150, CEM IIIB (hergebruik), A1-A3 | Opsluitband 300x150, CEM IIIB (hergebruik) | Elementenverhardingen | Opsluitband | m1 | A1-A3 | 1 | 0.3 | 0.15 |  |  | 2.23 | 0.112 | 0 | 25 | 0 | 0 | 0 | 0 | 0 | 0 | 0 | 0 | 0 | 0 | 0 | [21 empty] | 0 |  |  | 0 |  |  |  | 0 | 0 | 0 | [6 empty] | 100% | 3 | 3% | NMD Opsluitband 100x200x1000mm grijs | A1-A3 = 0 + 10% inboet als lasten in D
Opsluitband 300x150, CEM IIIB (hergebruik), A4 | Opsluitband 300x150, CEM IIIB (hergebruik) | Elementenverhardingen | Opsluitband | m1 | A4 | 1 | 0.3 | 0.15 |  |  | 2.23 | 0.112 | 0.05336 | 25 | 5.6752e-06 | 0.01473 | 1.9956 | 3.6775e-07 | 0.0011779 | 0.0086519 | 0.0017241 | 0.7984 | 0.023416 | 84.5157 | 0.0028288 | [21 empty] | 0.42025 |  |  | 32.8382 |  |  |  | 0.0059059 | 0.00022679 | 1.8876 | [6 empty] | 100% | 3 | 3% | NMD Opsluitband 100x200x1000mm grijs | A1-A3 = 0 + 10% inboet als lasten in D
Opsluitband 300x150, CEM IIIB (hergebruik), A5 | Opsluitband 300x150, CEM IIIB (hergebruik) | Elementenverhardingen | Opsluitband | m1 | A5 | 1 | 0.3 | 0.15 |  |  | 2.23 | 0.112 | 0.5394 | 25 | 1.059e-06 | 0.01101 | 1.8209 | 2.6837e-07 | 0.0014759 | 0.011337 | 0.0025105 | 0.54315 | 0.0085679 | 30.594 | 0.0016474 | [21 empty] | 0.47448 |  |  | 24.6757 |  |  |  | 0.028487 | 0.20239 | 0.17358 | [6 empty] | 100% | 3 | 3% | NMD Opsluitband 100x200x1000mm grijs | A1-A3 = 0 + 10% inboet als lasten in D
Opsluitband 300x150, CEM IIIB (hergebruik), B1 | Opsluitband 300x150, CEM IIIB (hergebruik) | Elementenverhardingen | Opsluitband | m1 | B1 | 1 | 0.3 | 0.15 |  |  | 2.23 | 0.112 | 0 | 25 | 0 | 0 | 0 | 0 | 0 | 0 | 0 | 0 | 0 | 0 | 0 | [21 empty] | 0 |  |  | 0 |  |  |  | 0 | 0 | 0 | [6 empty] | 100% | 3 | 3% | NMD Opsluitband 100x200x1000mm grijs | A1-A3 = 0 + 10% inboet als lasten in D
Opsluitband 300x150, CEM IIIB (hergebruik), C1 | Opsluitband 300x150, CEM IIIB (hergebruik) | Elementenverhardingen | Opsluitband | m1 | C1 | 1 | 0.3 | 0.15 |  |  | 2.23 | 0.112 | 0.25915 | 25 | 4.483e-07 | 0.0092364 | 1.3387 | 2.4113e-07 | 0.0013494 | 0.010129 | 0.0022681 | 0.47389 | 0.0066273 | 22.4653 | 0.00079185 | [21 empty] | 0.11124 |  |  | 20.7192 |  |  |  | 0.0017082 | 0.00014344 | 0.021142 | [6 empty] | 100% | 3 | 3% | NMD Opsluitband 100x200x1000mm grijs | A1-A3 = 0 + 10% inboet als lasten in D
Opsluitband 300x150, CEM IIIB (hergebruik), C2 | Opsluitband 300x150, CEM IIIB (hergebruik) | Elementenverhardingen | Opsluitband | m1 | C2 | 1 | 0.3 | 0.15 |  |  | 2.23 | 0.112 | 0.05389 | 25 | 1.9107e-06 | 0.0049592 | 0.67186 | 1.2381e-07 | 0.00039655 | 0.0029128 | 0.00058044 | 0.2688 | 0.0078834 | 28.4536 | 0.00095238 | [21 empty] | 0.14148 |  |  | 11.0555 |  |  |  | 0.0019883 | 7.6352e-05 | 0.63548 | [6 empty] | 100% | 3 | 3% | NMD Opsluitband 100x200x1000mm grijs | A1-A3 = 0 + 10% inboet als lasten in D
Opsluitband 300x150, CEM IIIB (hergebruik), C3 | Opsluitband 300x150, CEM IIIB (hergebruik) | Elementenverhardingen | Opsluitband | m1 | C3 | 1 | 0.3 | 0.15 |  |  | 2.23 | 0.112 | 0.00925 | 25 | 9.6878e-08 | 0.001202 | 0.15955 | 1.8534e-08 | 8.9394e-05 | 0.00073716 | 0.00016624 | 0.034905 | 0.00058266 | 2.2351 | 0.00047088 | [21 empty] | 0.12946 |  |  | 2.5169 |  |  |  | 0.00040161 | 1.458e-05 | 0.30435 | [6 empty] | 100% | 3 | 3% | NMD Opsluitband 100x200x1000mm grijs | A1-A3 = 0 + 10% inboet als lasten in D
Opsluitband 300x150, CEM IIIB (hergebruik), C4 | Opsluitband 300x150, CEM IIIB (hergebruik) | Elementenverhardingen | Opsluitband | m1 | C4 | 1 | 0.3 | 0.15 |  |  | 2.23 | 0.112 | 0.00083 | 25 | 6.1598e-09 | 7.3446e-05 | 0.0053969 | 1.7863e-09 | 5.7192e-06 | 3.988e-05 | 7.5055e-06 | 0.0022003 | 5.4713e-05 | 0.18818 | 6.5163e-06 | [21 empty] | 0.0039341 |  |  | 0.16406 |  |  |  | 0.00016536 | 1.1145e-06 | 1.0099 | [6 empty] | 100% | 3 | 3% | NMD Opsluitband 100x200x1000mm grijs | A1-A3 = 0 + 10% inboet als lasten in D
Opsluitband 300x150, CEM IIIB (hergebruik), D | Opsluitband 300x150, CEM IIIB (hergebruik) | Elementenverhardingen | Opsluitband | m1 | D | 1 | 0.3 | 0.15 |  |  | 2.23 | 0.112 | 0.075091 | 25 | 1.4771e-06 | 0.0040821 | 1.3641 | 4.3029e-08 | 0.00028291 | 0.0030203 | 0.00059709 | 0.136 | 0.0035014 | 16.636 | 0.002514 | [21 empty] | 1.1739 |  |  | 9.0648 |  |  |  | 0.10121 | 0.67412 | 0.12951 | [6 empty] | 100% | 3 | 3% | NMD Opsluitband 100x200x1000mm grijs | A1-A3 = 0 + 10% inboet als lasten in D
Opsluitband 300x150, CEM IIIB (hergebruik), D1 | Opsluitband 300x150, CEM IIIB (hergebruik) | Elementenverhardingen | Opsluitband | m1 | D1 | 1 | 0.3 | 0.15 |  |  | 2.23 | 0.112 |  | 25 | [48 empty] | 100% | 3 | 3% | NMD Opsluitband 100x200x1000mm grijs | A1-A3 = 0 + 10% inboet als lasten in D
Opsluitband 300x150, CEM IIIB (hergebruik), D2 | Opsluitband 300x150, CEM IIIB (hergebruik) | Elementenverhardingen | Opsluitband | m1 | D2 | 1 | 0.3 | 0.15 |  |  | 2.23 | 0.112 |  | 25 | [48 empty] | 100% | 3 | 3% | NMD Opsluitband 100x200x1000mm grijs | A1-A3 = 0 + 10% inboet als lasten in D
RWSband 115/225x250, Totaal | RWSband 115/225x250 | Elementenverhardingen | Trottoirband | m1 | Totaal | 1 | 0.25 | 0.225 |  |  | 2.4 | 0.1263 |  | 25 | [48 empty] | 11.16% | 3 | 3% | H42-Betonconstructies-Prefab-bestrating-en-riolering-V1.5-1 | SBK Bepalingsmethode, 25 oktober 2018 (na NMD 2.2) V3.04 / MKI-SBK single-score
RWSband 115/225x250, A1 | RWSband 115/225x250 | Elementenverhardingen | Trottoirband | m1 | A1 | 1 | 0.25 | 0.225 |  |  | 2.4 | 0.1263 |  | 25 | 1.5612e-05 | 0.037504 | 15.2622 | 3.1392e-07 | 0.0028565 | 0.032213 | 0.006323 | 1.2657 | 0.031497 | 161.4152 | 0.028866 | [21 empty] | 13.3846 |  |  | 84.6554 |  |  |  | 1.2542 | 8.3889 | 0.73829 | [6 empty] | 11.16% | 3 | 3% | H42-Betonconstructies-Prefab-bestrating-en-riolering-V1.5-1 | SBK Bepalingsmethode, 25 oktober 2018 (na NMD 2.2) V3.04 / MKI-SBK single-score
RWSband 115/225x250, A2 | RWSband 115/225x250 | Elementenverhardingen | Trottoirband | m1 | A2 | 1 | 0.25 | 0.225 |  |  | 2.4 | 0.1263 |  | 25 | 2.5482e-06 | 0.0066138 | 0.89603 | 1.6512e-07 | 0.00052886 | 0.0038847 | 0.00077411 | 0.35848 | 0.010514 | 37.9474 | 0.0012701 | [21 empty] | 0.18869 |  |  | 14.7443 |  |  |  | 0.0026517 | 0.00010183 | 0.84751 | [6 empty] | 11.16% | 3 | 3% | H42-Betonconstructies-Prefab-bestrating-en-riolering-V1.5-1 | SBK Bepalingsmethode, 25 oktober 2018 (na NMD 2.2) V3.04 / MKI-SBK single-score
RWSband 115/225x250, A3 | RWSband 115/225x250 | Elementenverhardingen | Trottoirband | m1 | A3 | 1 | 0.25 | 0.225 |  |  | 2.4 | 0.1263 |  | 25 | 2.2231e-07 | 0.0066821 | 0.81758 | 5.6425e-08 | 0.00013533 | 0.0014888 | 0.00033334 | 0.068239 | 0.0015615 | 7.6635 | 0.0011496 | [21 empty] | 1.0353 |  |  | 13.4064 |  |  |  | 0.0026301 | 5.8841e-05 | 0.025828 | [6 empty] | 11.16% | 3 | 3% | H42-Betonconstructies-Prefab-bestrating-en-riolering-V1.5-1 | SBK Bepalingsmethode, 25 oktober 2018 (na NMD 2.2) V3.04 / MKI-SBK single-score
RWSband 115/225x250, A1-A3 | RWSband 115/225x250 | Elementenverhardingen | Trottoirband | m1 | A1-A3 | 1 | 0.25 | 0.225 |  |  | 2.4 | 0.1263 | 1.1958 | 25 | 1.8382e-05 | 0.0508 | 16.9758 | 5.3547e-07 | 0.0035207 | 0.037586 | 0.0074305 | 1.6925 | 0.043573 | 207.0261 | 0.031286 | [21 empty] | 14.6086 |  |  | 112.806 |  |  |  | 1.2595 | 8.3891 | 1.6116 | [6 empty] | 11.16% | 3 | 3% | H42-Betonconstructies-Prefab-bestrating-en-riolering-V1.5-1 | SBK Bepalingsmethode, 25 oktober 2018 (na NMD 2.2) V3.04 / MKI-SBK single-score
RWSband 115/225x250, A4 | RWSband 115/225x250 | Elementenverhardingen | Trottoirband | m1 | A4 | 1 | 0.25 | 0.225 |  |  | 2.4 | 0.1263 | 0.29472 | 25 | 7.0445e-06 | 0.018284 | 2.4771 | 4.5648e-07 | 0.0014621 | 0.010739 | 0.0021401 | 0.99104 | 0.029066 | 104.9074 | 0.0035114 | [21 empty] | 0.52165 |  |  | 40.7613 |  |  |  | 0.0073308 | 0.00028151 | 2.343 | [6 empty] | 11.16% | 3 | 3% | H42-Betonconstructies-Prefab-bestrating-en-riolering-V1.5-1 | SBK Bepalingsmethode, 25 oktober 2018 (na NMD 2.2) V3.04 / MKI-SBK single-score
RWSband 115/225x250, A5 | RWSband 115/225x250 | Elementenverhardingen | Trottoirband | m1 | A5 | 1 | 0.25 | 0.225 |  |  | 2.4 | 0.1263 | 0.12225 | 25 | 9.5875e-07 | 0.0063109 | 1.1948 | 1.4103e-07 | 0.0007571 | 0.0060043 | 0.0013094 | 0.29673 | 0.0053577 | 20.0908 | 0.0014164 | [21 empty] | 0.50145 |  |  | 14.1285 |  |  |  | 0.0341 | 0.25175 | 0.19874 | [6 empty] | 11.16% | 3 | 3% | H42-Betonconstructies-Prefab-bestrating-en-riolering-V1.5-1 | SBK Bepalingsmethode, 25 oktober 2018 (na NMD 2.2) V3.04 / MKI-SBK single-score
RWSband 115/225x250, B1 | RWSband 115/225x250 | Elementenverhardingen | Trottoirband | m1 | B1 | 1 | 0.25 | 0.225 |  |  | 2.4 | 0.1263 |  | 25 | 0 | 0 | 0 | 0 | 0 | 0 | 0 | 0 | 0 | 0 | 0 | [21 empty] | 0 |  |  | 0 |  |  |  | 0 | 0 | 0 | [6 empty] | 11.16% | 3 | 3% | H42-Betonconstructies-Prefab-bestrating-en-riolering-V1.5-1 | SBK Bepalingsmethode, 25 oktober 2018 (na NMD 2.2) V3.04 / MKI-SBK single-score
RWSband 115/225x250, C1 | RWSband 115/225x250 | Elementenverhardingen | Trottoirband | m1 | C1 | 1 | 0.25 | 0.225 |  |  | 2.4 | 0.1263 | 0.07871 | 25 | 1.9924e-07 | 0.0041051 | 0.59497 | 1.0717e-07 | 0.00059972 | 0.0045019 | 0.0010081 | 0.21062 | 0.0029454 | 9.9846 | 0.00035193 | [21 empty] | 0.049442 |  |  | 9.2085 |  |  |  | 0.0007592 | 6.3752e-05 | 0.0093962 | [6 empty] | 11.16% | 3 | 3% | H42-Betonconstructies-Prefab-bestrating-en-riolering-V1.5-1 | SBK Bepalingsmethode, 25 oktober 2018 (na NMD 2.2) V3.04 / MKI-SBK single-score
RWSband 115/225x250, C2 | RWSband 115/225x250 | Elementenverhardingen | Trottoirband | m1 | C2 | 1 | 0.25 | 0.225 |  |  | 2.4 | 0.1263 | 0.9922 | 25 | 2.3717e-06 | 0.0061557 | 0.83396 | 1.5368e-07 | 0.00049223 | 0.0036156 | 0.00072049 | 0.33365 | 0.0097855 | 35.3188 | 0.0011822 | [21 empty] | 0.17562 |  |  | 13.723 |  |  |  | 0.002468 | 9.4775e-05 | 0.78881 | [6 empty] | 11.16% | 3 | 3% | H42-Betonconstructies-Prefab-bestrating-en-riolering-V1.5-1 | SBK Bepalingsmethode, 25 oktober 2018 (na NMD 2.2) V3.04 / MKI-SBK single-score
RWSband 115/225x250, C3 | RWSband 115/225x250 | Elementenverhardingen | Trottoirband | m1 | C3 | 1 | 0.25 | 0.225 |  |  | 2.4 | 0.1263 | 0.03596 | 25 | 1.2025e-07 | 0.0014921 | 0.19805 | 2.3005e-08 | 0.00011096 | 0.00091501 | 0.00020634 | 0.043327 | 0.00072324 | 2.7744 | 0.00058449 | [21 empty] | 0.1607 |  |  | 3.1241 |  |  |  | 0.00049851 | 1.8098e-05 | 0.37778 | [6 empty] | 11.16% | 3 | 3% | H42-Betonconstructies-Prefab-bestrating-en-riolering-V1.5-1 | SBK Bepalingsmethode, 25 oktober 2018 (na NMD 2.2) V3.04 / MKI-SBK single-score
RWSband 115/225x250, C4 | RWSband 115/225x250 | Elementenverhardingen | Trottoirband | m1 | C4 | 1 | 0.25 | 0.225 |  |  | 2.4 | 0.1263 | 0.00094 | 25 | 7.646e-09 | 9.1166e-05 | 0.006699 | 2.2173e-09 | 7.0991e-06 | 4.9502e-05 | 9.3164e-06 | 0.0027312 | 6.7914e-05 | 0.23358 | 8.0886e-06 | [21 empty] | 0.0048833 |  |  | 0.20365 |  |  |  | 0.00020525 | 1.3834e-06 | 1.2536 | [6 empty] | 11.16% | 3 | 3% | H42-Betonconstructies-Prefab-bestrating-en-riolering-V1.5-1 | SBK Bepalingsmethode, 25 oktober 2018 (na NMD 2.2) V3.04 / MKI-SBK single-score
RWSband 115/225x250, D | RWSband 115/225x250 | Elementenverhardingen | Trottoirband | m1 | D | 1 | 0.25 | 0.225 |  |  | 2.4 | 0.1263 | -0.06708 | 25 | -2.6092e-06 | -0.0032945 | -0.49714 | -4.2257e-08 | -0.00034707 | -0.0028236 | -0.00046134 | -0.19267 | -0.0028062 | -13.3876 | -0.0010905 | [21 empty] | -0.40453 |  |  | -6.6195 |  |  |  | -0.15866 | -3.5414e-05 | -0.063501 | [6 empty] | 11.16% | 3 | 3% | H42-Betonconstructies-Prefab-bestrating-en-riolering-V1.5-1 | SBK Bepalingsmethode, 25 oktober 2018 (na NMD 2.2) V3.04 / MKI-SBK single-score
RWSband 115/225x250, D1 | RWSband 115/225x250 | Elementenverhardingen | Trottoirband | m1 | D1 | 1 | 0.25 | 0.225 |  |  | 2.4 | 0.1263 |  | 25 | [48 empty] | 11.16% | 3 | 3% | H42-Betonconstructies-Prefab-bestrating-en-riolering-V1.5-1 | SBK Bepalingsmethode, 25 oktober 2018 (na NMD 2.2) V3.04 / MKI-SBK single-score
RWSband 115/225x250, D2 | RWSband 115/225x250 | Elementenverhardingen | Trottoirband | m1 | D2 | 1 | 0.25 | 0.225 |  |  | 2.4 | 0.1263 |  | 25 | [48 empty] | 11.16% | 3 | 3% | H42-Betonconstructies-Prefab-bestrating-en-riolering-V1.5-1 | SBK Bepalingsmethode, 25 oktober 2018 (na NMD 2.2) V3.04 / MKI-SBK single-score
RWSband 115/225x250 (hergebruik), Totaal | RWSband 115/225x250 (hergebruik) | Elementenverhardingen | Trottoirband | m1 | Totaal | 1 | 0.25 | 0.225 |  |  | 2.4 | 0.1263 | 1.6444 | 25 | 1.254e-05 | 0.041519 | 7.0032 | 9.3713e-07 | 0.0037812 | 0.029584 | 0.0061367 | 2.0473 | 0.052303 | 194.0122 | 0.010183 | [21 empty] | 2.8746 |  |  | 92.4296 |  |  |  | 0.17131 | 1.0911 | 5.1325 | [6 empty] | 100% | 3 | 3% | H42-Betonconstructies-Prefab-bestrating-en-riolering-V1.5-1 | A1-A3 = 0 + 10% inboet als lasten in D
RWSband 115/225x250 (hergebruik), A1 | RWSband 115/225x250 (hergebruik) | Elementenverhardingen | Trottoirband | m1 | A1 | 1 | 0.25 | 0.225 |  |  | 2.4 | 0.1263 | 0 | 25 | 0 | 0 | 0 | 0 | 0 | 0 | 0 | 0 | 0 | 0 | 0 | [21 empty] | 0 |  |  | 0 |  |  |  | 0 | 0 | 0 | [6 empty] | 100% | 3 | 3% | H42-Betonconstructies-Prefab-bestrating-en-riolering-V1.5-1 | A1-A3 = 0 + 10% inboet als lasten in D
RWSband 115/225x250 (hergebruik), A2 | RWSband 115/225x250 (hergebruik) | Elementenverhardingen | Trottoirband | m1 | A2 | 1 | 0.25 | 0.225 |  |  | 2.4 | 0.1263 | 0 | 25 | 0 | 0 | 0 | 0 | 0 | 0 | 0 | 0 | 0 | 0 | 0 | [21 empty] | 0 |  |  | 0 |  |  |  | 0 | 0 | 0 | [6 empty] | 100% | 3 | 3% | H42-Betonconstructies-Prefab-bestrating-en-riolering-V1.5-1 | A1-A3 = 0 + 10% inboet als lasten in D
RWSband 115/225x250 (hergebruik), A3 | RWSband 115/225x250 (hergebruik) | Elementenverhardingen | Trottoirband | m1 | A3 | 1 | 0.25 | 0.225 |  |  | 2.4 | 0.1263 | 0 | 25 | 0 | 0 | 0 | 0 | 0 | 0 | 0 | 0 | 0 | 0 | 0 | [21 empty] | 0 |  |  | 0 |  |  |  | 0 | 0 | 0 | [6 empty] | 100% | 3 | 3% | H42-Betonconstructies-Prefab-bestrating-en-riolering-V1.5-1 | A1-A3 = 0 + 10% inboet als lasten in D
RWSband 115/225x250 (hergebruik), A1-A3 | RWSband 115/225x250 (hergebruik) | Elementenverhardingen | Trottoirband | m1 | A1-A3 | 1 | 0.25 | 0.225 |  |  | 2.4 | 0.1263 | 0 | 25 | 0 | 0 | 0 | 0 | 0 | 0 | 0 | 0 | 0 | 0 | 0 | [21 empty] | 0 |  |  | 0 |  |  |  | 0 | 0 | 0 | [6 empty] | 100% | 3 | 3% | H42-Betonconstructies-Prefab-bestrating-en-riolering-V1.5-1 | A1-A3 = 0 + 10% inboet als lasten in D
RWSband 115/225x250 (hergebruik), A4 | RWSband 115/225x250 (hergebruik) | Elementenverhardingen | Trottoirband | m1 | A4 | 1 | 0.25 | 0.225 |  |  | 2.4 | 0.1263 | 0.29472 | 25 | 7.0445e-06 | 0.018284 | 2.4771 | 4.5648e-07 | 0.0014621 | 0.010739 | 0.0021401 | 0.99104 | 0.029066 | 104.9074 | 0.0035114 | [21 empty] | 0.52165 |  |  | 40.7613 |  |  |  | 0.0073308 | 0.00028151 | 2.343 | [6 empty] | 100% | 3 | 3% | H42-Betonconstructies-Prefab-bestrating-en-riolering-V1.5-1 | A1-A3 = 0 + 10% inboet als lasten in D
RWSband 115/225x250 (hergebruik), A5 | RWSband 115/225x250 (hergebruik) | Elementenverhardingen | Trottoirband | m1 | A5 | 1 | 0.25 | 0.225 |  |  | 2.4 | 0.1263 | 0.12225 | 25 | 9.5875e-07 | 0.0063109 | 1.1948 | 1.4103e-07 | 0.0007571 | 0.0060043 | 0.0013094 | 0.29673 | 0.0053577 | 20.0908 | 0.0014164 | [21 empty] | 0.50145 |  |  | 14.1285 |  |  |  | 0.0341 | 0.25175 | 0.19874 | [6 empty] | 100% | 3 | 3% | H42-Betonconstructies-Prefab-bestrating-en-riolering-V1.5-1 | A1-A3 = 0 + 10% inboet als lasten in D
RWSband 115/225x250 (hergebruik), B1 | RWSband 115/225x250 (hergebruik) | Elementenverhardingen | Trottoirband | m1 | B1 | 1 | 0.25 | 0.225 |  |  | 2.4 | 0.1263 | 0 | 25 | 0 | 0 | 0 | 0 | 0 | 0 | 0 | 0 | 0 | 0 | 0 | [21 empty] | 0 |  |  | 0 |  |  |  | 0 | 0 | 0 | [6 empty] | 100% | 3 | 3% | H42-Betonconstructies-Prefab-bestrating-en-riolering-V1.5-1 | A1-A3 = 0 + 10% inboet als lasten in D
RWSband 115/225x250 (hergebruik), C1 | RWSband 115/225x250 (hergebruik) | Elementenverhardingen | Trottoirband | m1 | C1 | 1 | 0.25 | 0.225 |  |  | 2.4 | 0.1263 | 0.07871 | 25 | 1.9924e-07 | 0.0041051 | 0.59497 | 1.0717e-07 | 0.00059972 | 0.0045019 | 0.0010081 | 0.21062 | 0.0029454 | 9.9846 | 0.00035193 | [21 empty] | 0.049442 |  |  | 9.2085 |  |  |  | 0.0007592 | 6.3752e-05 | 0.0093962 | [6 empty] | 100% | 3 | 3% | H42-Betonconstructies-Prefab-bestrating-en-riolering-V1.5-1 | A1-A3 = 0 + 10% inboet als lasten in D
RWSband 115/225x250 (hergebruik), C2 | RWSband 115/225x250 (hergebruik) | Elementenverhardingen | Trottoirband | m1 | C2 | 1 | 0.25 | 0.225 |  |  | 2.4 | 0.1263 | 0.9922 | 25 | 2.3717e-06 | 0.0061557 | 0.83396 | 1.5368e-07 | 0.00049223 | 0.0036156 | 0.00072049 | 0.33365 | 0.0097855 | 35.3188 | 0.0011822 | [21 empty] | 0.17562 |  |  | 13.723 |  |  |  | 0.002468 | 9.4775e-05 | 0.78881 | [6 empty] | 100% | 3 | 3% | H42-Betonconstructies-Prefab-bestrating-en-riolering-V1.5-1 | A1-A3 = 0 + 10% inboet als lasten in D
RWSband 115/225x250 (hergebruik), C3 | RWSband 115/225x250 (hergebruik) | Elementenverhardingen | Trottoirband | m1 | C3 | 1 | 0.25 | 0.225 |  |  | 2.4 | 0.1263 | 0.03596 | 25 | 1.2025e-07 | 0.0014921 | 0.19805 | 2.3005e-08 | 0.00011096 | 0.00091501 | 0.00020634 | 0.043327 | 0.00072324 | 2.7744 | 0.00058449 | [21 empty] | 0.1607 |  |  | 3.1241 |  |  |  | 0.00049851 | 1.8098e-05 | 0.37778 | [6 empty] | 100% | 3 | 3% | H42-Betonconstructies-Prefab-bestrating-en-riolering-V1.5-1 | A1-A3 = 0 + 10% inboet als lasten in D
RWSband 115/225x250 (hergebruik), C4 | RWSband 115/225x250 (hergebruik) | Elementenverhardingen | Trottoirband | m1 | C4 | 1 | 0.25 | 0.225 |  |  | 2.4 | 0.1263 | 0.00094 | 25 | 7.646e-09 | 9.1166e-05 | 0.006699 | 2.2173e-09 | 7.0991e-06 | 4.9502e-05 | 9.3164e-06 | 0.0027312 | 6.7914e-05 | 0.23358 | 8.0886e-06 | [21 empty] | 0.0048833 |  |  | 0.20365 |  |  |  | 0.00020525 | 1.3834e-06 | 1.2536 | [6 empty] | 100% | 3 | 3% | H42-Betonconstructies-Prefab-bestrating-en-riolering-V1.5-1 | A1-A3 = 0 + 10% inboet als lasten in D
RWSband 115/225x250 (hergebruik), D | RWSband 115/225x250 (hergebruik) | Elementenverhardingen | Trottoirband | m1 | D | 1 | 0.25 | 0.225 |  |  | 2.4 | 0.1263 | 0.11958 | 25 | 1.8382e-06 | 0.00508 | 1.6976 | 5.3547e-08 | 0.00035207 | 0.0037586 | 0.00074305 | 0.16925 | 0.0043573 | 20.7026 | 0.0031286 | [21 empty] | 1.4609 |  |  | 11.2806 |  |  |  | 0.12595 | 0.83891 | 0.16116 | [6 empty] | 100% | 3 | 3% | H42-Betonconstructies-Prefab-bestrating-en-riolering-V1.5-1 | A1-A3 = 0 + 10% inboet als lasten in D
RWSband 115/225x250 (hergebruik), D1 | RWSband 115/225x250 (hergebruik) | Elementenverhardingen | Trottoirband | m1 | D1 | 1 | 0.25 | 0.225 |  |  | 2.4 | 0.1263 |  | 25 | [48 empty] | 100% | 3 | 3% | H42-Betonconstructies-Prefab-bestrating-en-riolering-V1.5-1 | A1-A3 = 0 + 10% inboet als lasten in D
RWSband 115/225x250 (hergebruik), D2 | RWSband 115/225x250 (hergebruik) | Elementenverhardingen | Trottoirband | m1 | D2 | 1 | 0.25 | 0.225 |  |  | 2.4 | 0.1263 |  | 25 | [48 empty] | 100% | 3 | 3% | H42-Betonconstructies-Prefab-bestrating-en-riolering-V1.5-1 | A1-A3 = 0 + 10% inboet als lasten in D
Trottoirband 280x300, Totaal | Trottoirband 280x300 | Elementenverhardingen | Trottoirband | m1 | Totaal | 1 | 0.3 | 0.28 |  |  | 2.4 | 0.1911 | 0 | 25 | 0 | 0 | 0 | 0 | 0 | 0 | 0 | 0 | 0 | 0 | 0 | [37 empty] | 0% | 3 | 3% | NMD Opsluitband 100x200x1000mm grijs | NMD 100x200 * 2,8 * 1,5
Trottoirband 280x300, A1 | Trottoirband 280x300 | Elementenverhardingen | Trottoirband | m1 | A1 | 1 | 0.3 | 0.28 |  |  | 2.4 | 0.1911 | 1.2478 | 25 | 2.3417e-05 | 0.056255 | 22.8932 | 4.7089e-07 | 0.0042847 | 0.048319 | 0.0094845 | 1.8986 | 0.047246 | 242.1227 | 0.043299 | [21 empty] | 20.0769 |  |  | 126.9831 | [12 empty] | 0% | 3 | 3% | NMD Opsluitband 100x200x1000mm grijs | NMD 100x200 * 2,8 * 1,5
Trottoirband 280x300, A2 | Trottoirband 280x300 | Elementenverhardingen | Trottoirband | m1 | A2 | 1 | 0.3 | 0.28 |  |  | 2.4 | 0.1911 | 0 | 25 | 3.8222e-06 | 0.0099207 | 1.344 | 2.4768e-07 | 0.0007933 | 0.005827 | 0.0011612 | 0.53772 | 0.015771 | 56.9211 | 0.0019052 | [21 empty] | 0.28304 |  |  | 22.1164 | [12 empty] | 0% | 3 | 3% | NMD Opsluitband 100x200x1000mm grijs | NMD 100x200 * 2,8 * 1,5
Trottoirband 280x300, A3 | Trottoirband 280x300 | Elementenverhardingen | Trottoirband | m1 | A3 | 1 | 0.3 | 0.28 |  |  | 2.4 | 0.1911 | 0 | 25 | 3.3346e-07 | 0.010023 | 1.2264 | 8.4637e-08 | 0.00020299 | 0.0022332 | 0.00050001 | 0.10236 | 0.0023423 | 11.4953 | 0.0017244 | [21 empty] | 1.5529 |  |  | 20.1095 | [12 empty] | 0% | 3 | 3% | NMD Opsluitband 100x200x1000mm grijs | NMD 100x200 * 2,8 * 1,5
Trottoirband 280x300, A1-A3 | Trottoirband 280x300 | Elementenverhardingen | Trottoirband | m1 | A1-A3 | 1 | 0.3 | 0.28 |  |  | 2.4 | 0.1911 | 1.7931 | 25 | 2.7573e-05 | 0.076199 | 25.4636 | 8.0321e-07 | 0.005281 | 0.056379 | 0.011146 | 2.5387 | 0.065359 | 310.5391 | 0.046929 | 0 | 0 | 0 | 0 | 0 | 0 | 0 | 0 | 0 | 0 | 0 | 0 | 0 | 0 | 0 | 0 | 0 | 0 | 0 | 0 | 0 | 21.9129 | 0 | 0 | 169.2091 | 0 | 0 | 0 | 0 | 0 | 0 | 0 | 0 | 0 | 0 | 0 | 0 | 0% | 3 | 3% | NMD Opsluitband 100x200x1000mm grijs
Trottoirband 280x300, A4 | Trottoirband 280x300 | Elementenverhardingen | Trottoirband | m1 | A4 | 1 | 0.3 | 0.28 |  |  | 2.4 | 0.1911 | 0.44016 | 25 | 1.0594e-05 | 0.027496 | 3.7252 | 6.8647e-07 | 0.0021987 | 0.01615 | 0.0032183 | 1.4904 | 0.04371 | 157.7627 | 0.0052805 | [21 empty] | 0.78447 |  |  | 61.298 | [12 empty] | 0% | 3 | 3% | NMD Opsluitband 100x200x1000mm grijs | NMD 100x200 * 2,8 * 1,5
Trottoirband 280x300, A5 | Trottoirband 280x300 | Elementenverhardingen | Trottoirband | m1 | A5 | 1 | 0.3 | 0.28 |  |  | 2.4 | 0.1911 | 0.075248 | 25 | 3.7652e-07 | 0.0039148 | 0.64742 | 9.542e-08 | 0.00052477 | 0.004031 | 0.0008926 | 0.19312 | 0.0030464 | 10.8779 | 0.00058575 | [21 empty] | 0.8857 |  |  | 46.0612 | [12 empty] | 0% | 3 | 3% | NMD Opsluitband 100x200x1000mm grijs | NMD 100x200 * 2,8 * 1,5
Trottoirband 280x300, B1 | Trottoirband 280x300 | Elementenverhardingen | Trottoirband | m1 | B1 | 1 | 0.3 | 0.28 |  |  | 2.4 | 0.1911 | 0 | 25 | 0 | 0 | 0 | 0 | 0 | 0 | 0 | 0 | 0 | 0 | 0 | [21 empty] | 0 |  |  | 0 | [12 empty] | 0% | 3 | 3% | NMD Opsluitband 100x200x1000mm grijs | NMD 100x200 * 2,8 * 1,5
Trottoirband 280x300, C1 | Trottoirband 280x300 | Elementenverhardingen | Trottoirband | m1 | C1 | 1 | 0.3 | 0.28 |  |  | 2.4 | 0.1911 | 0.33054 | 25 | 8.3683e-07 | 0.017241 | 2.4989 | 4.501e-07 | 0.0025188 | 0.018908 | 0.0042339 | 0.88459 | 0.012371 | 41.9352 | 0.0014781 | [21 empty] | 0.20766 |  |  | 38.6758 | [12 empty] | 0% | 3 | 3% | NMD Opsluitband 100x200x1000mm grijs | NMD 100x200 * 2,8 * 1,5
Trottoirband 280x300, C2 | Trottoirband 280x300 | Elementenverhardingen | Trottoirband | m1 | C2 | 1 | 0.3 | 0.28 |  |  | 2.4 | 0.1911 | 0.14818 | 25 | 3.5666e-06 | 0.0092571 | 1.2541 | 2.3111e-07 | 0.00074023 | 0.0054372 | 0.0010835 | 0.50175 | 0.014716 | 53.1134 | 0.0017778 | [21 empty] | 0.2641 |  |  | 20.637 | [12 empty] | 0% | 3 | 3% | NMD Opsluitband 100x200x1000mm grijs | NMD 100x200 * 2,8 * 1,5
Trottoirband 280x300, C3 | Trottoirband 280x300 | Elementenverhardingen | Trottoirband | m1 | C3 | 1 | 0.3 | 0.28 |  |  | 2.4 | 0.1911 | 0.031626 | 25 | 1.8084e-07 | 0.0022438 | 0.29783 | 3.4596e-08 | 0.00016687 | 0.001376 | 0.00031031 | 0.065156 | 0.0010876 | 4.1722 | 0.00087897 | [21 empty] | 0.24166 |  |  | 4.6981 | [12 empty] | 0% | 3 | 3% | NMD Opsluitband 100x200x1000mm grijs | NMD 100x200 * 2,8 * 1,5
Trottoirband 280x300, C4 | Trottoirband 280x300 | Elementenverhardingen | Trottoirband | m1 | C4 | 1 | 0.3 | 0.28 |  |  | 2.4 | 0.1911 | 0.001386 | 25 | 1.1498e-08 | 0.0001371 | 0.010074 | 3.3344e-09 | 1.0676e-05 | 7.4442e-05 | 1.401e-05 | 0.0041072 | 0.00010213 | 0.35127 | 1.2164e-05 | [21 empty] | 0.0073436 |  |  | 0.30625 | [12 empty] | 0% | 3 | 3% | NMD Opsluitband 100x200x1000mm grijs | NMD 100x200 * 2,8 * 1,5
Trottoirband 280x300, D | Trottoirband 280x300 | Elementenverhardingen | Trottoirband | m1 | D | 1 | 0.3 | 0.28 |  |  | 2.4 | 0.1911 | 0 | 25 | 0 | 0 | 0 | 0 | 0 | 0 | 0 | 0 | 0 | 0 | 0 | 0 | 0 | 0 | 0 | 0 | 0 | 0 | 0 | 0 | 0 | 0 | 0 | 0 | 0 | 0 | 0 | 0 | 0 | 0 | 0 | 0 | 0 | 0 | 0 | 0 | 0 | 0 | 0 | 0 | 0 | 0 | 0 | 0 | 0 | 0 | 0 | 0 | 0% | 3 | 3% | NMD Opsluitband 100x200x1000mm grijs
Trottoirband 280x300, D1 | Trottoirband 280x300 | Elementenverhardingen | Trottoirband | m1 | D1 | 1 | 0.3 | 0.28 |  |  | 2.4 | 0.1911 | 0 | 25 | 0 | 0 | 0 | 0 | 0 | 0 | 0 | 0 | 0 | 0 | 0 | [21 empty] | 0 |  |  | 0 | [12 empty] | 0% | 3 | 3% | NMD Opsluitband 100x200x1000mm grijs | NMD 100x200 * 2,8 * 1,5
Trottoirband 280x300, D2 | Trottoirband 280x300 | Elementenverhardingen | Trottoirband | m1 | D2 | 1 | 0.3 | 0.28 |  |  | 2.4 | 0.1911 | 0 | 25 | 0 | 0 | 0 | 0 | 0 | 0 | 0 | 0 | 0 | 0 | 0 | [21 empty] | 0 |  |  | 0 | [12 empty] | 0% | 3 | 3% | NMD Opsluitband 100x200x1000mm grijs | NMD 100x200 * 2,8 * 1,5
Trottoirband 280x300 (hergebruik), Totaal | Trottoirband 280x300 (hergebruik) | Elementenverhardingen | Trottoirband | m1 | Totaal | 1 | 0.3 | 0.28 |  |  | 2.4 | 0.1911 | 1.2064 | 25 | 1.8323e-05 | 0.06791 | 10.9799 | 1.5814e-06 | 0.0066882 | 0.051615 | 0.010867 | 3.393 | 0.081569 | 299.2666 | 0.014706 | [21 empty] | 4.5822 |  |  | 188.5973 |  |  |  | 0 | 0 | 0 | [6 empty] | 100% | 3 | 3% | NMD Opsluitband 100x200x1000mm grijs | A1-A3 = 0 + 10% inboet als lasten in D
Trottoirband 280x300 (hergebruik), A1 | Trottoirband 280x300 (hergebruik) | Elementenverhardingen | Trottoirband | m1 | A1 | 1 | 0.3 | 0.28 |  |  | 2.4 | 0.1911 | 0 | 25 | 0 | 0 | 0 | 0 | 0 | 0 | 0 | 0 | 0 | 0 | 0 | [21 empty] | 0 |  |  | 0 |  |  |  | 0 | 0 | 0 | [6 empty] | 100% | 3 | 3% | NMD Opsluitband 100x200x1000mm grijs | A1-A3 = 0 + 10% inboet als lasten in D
Trottoirband 280x300 (hergebruik), A2 | Trottoirband 280x300 (hergebruik) | Elementenverhardingen | Trottoirband | m1 | A2 | 1 | 0.3 | 0.28 |  |  | 2.4 | 0.1911 | 0 | 25 | 0 | 0 | 0 | 0 | 0 | 0 | 0 | 0 | 0 | 0 | 0 | [21 empty] | 0 |  |  | 0 |  |  |  | 0 | 0 | 0 | [6 empty] | 100% | 3 | 3% | NMD Opsluitband 100x200x1000mm grijs | A1-A3 = 0 + 10% inboet als lasten in D
Trottoirband 280x300 (hergebruik), A3 | Trottoirband 280x300 (hergebruik) | Elementenverhardingen | Trottoirband | m1 | A3 | 1 | 0.3 | 0.28 |  |  | 2.4 | 0.1911 | 0 | 25 | 0 | 0 | 0 | 0 | 0 | 0 | 0 | 0 | 0 | 0 | 0 | [21 empty] | 0 |  |  | 0 |  |  |  | 0 | 0 | 0 | [6 empty] | 100% | 3 | 3% | NMD Opsluitband 100x200x1000mm grijs | A1-A3 = 0 + 10% inboet als lasten in D
Trottoirband 280x300 (hergebruik), A1-A3 | Trottoirband 280x300 (hergebruik) | Elementenverhardingen | Trottoirband | m1 | A1-A3 | 1 | 0.3 | 0.28 |  |  | 2.4 | 0.1911 | 0 | 25 | 0 | 0 | 0 | 0 | 0 | 0 | 0 | 0 | 0 | 0 | 0 | [21 empty] | 0 |  |  | 0 |  |  |  | 0 | 0 | 0 | [6 empty] | 100% | 3 | 3% | NMD Opsluitband 100x200x1000mm grijs | A1-A3 = 0 + 10% inboet als lasten in D
Trottoirband 280x300 (hergebruik), A4 | Trottoirband 280x300 (hergebruik) | Elementenverhardingen | Trottoirband | m1 | A4 | 1 | 0.3 | 0.28 |  |  | 2.4 | 0.1911 | 0.44016 | 25 | 1.0594e-05 | 0.027496 | 3.7252 | 6.8647e-07 | 0.0021987 | 0.01615 | 0.0032183 | 1.4904 | 0.04371 | 157.7627 | 0.0052805 | [21 empty] | 0.78447 |  |  | 61.298 |  |  |  | 0 | 0 | 0 | [6 empty] | 100% | 3 | 3% | NMD Opsluitband 100x200x1000mm grijs | A1-A3 = 0 + 10% inboet als lasten in D
Trottoirband 280x300 (hergebruik), A5 | Trottoirband 280x300 (hergebruik) | Elementenverhardingen | Trottoirband | m1 | A5 | 1 | 0.3 | 0.28 |  |  | 2.4 | 0.1911 | 0.075248 | 25 | 3.7652e-07 | 0.0039148 | 0.64742 | 9.542e-08 | 0.00052477 | 0.004031 | 0.0008926 | 0.19312 | 0.0030464 | 10.8779 | 0.00058575 | [21 empty] | 0.8857 |  |  | 46.0612 |  |  |  | 0 | 0 | 0 | [6 empty] | 100% | 3 | 3% | NMD Opsluitband 100x200x1000mm grijs | A1-A3 = 0 + 10% inboet als lasten in D
Trottoirband 280x300 (hergebruik), B1 | Trottoirband 280x300 (hergebruik) | Elementenverhardingen | Trottoirband | m1 | B1 | 1 | 0.3 | 0.28 |  |  | 2.4 | 0.1911 | 0 | 25 | 0 | 0 | 0 | 0 | 0 | 0 | 0 | 0 | 0 | 0 | 0 | [21 empty] | 0 |  |  | 0 |  |  |  | 0 | 0 | 0 | [6 empty] | 100% | 3 | 3% | NMD Opsluitband 100x200x1000mm grijs | A1-A3 = 0 + 10% inboet als lasten in D
Trottoirband 280x300 (hergebruik), C1 | Trottoirband 280x300 (hergebruik) | Elementenverhardingen | Trottoirband | m1 | C1 | 1 | 0.3 | 0.28 |  |  | 2.4 | 0.1911 | 0.33054 | 25 | 8.3683e-07 | 0.017241 | 2.4989 | 4.501e-07 | 0.0025188 | 0.018908 | 0.0042339 | 0.88459 | 0.012371 | 41.9352 | 0.0014781 | [21 empty] | 0.20766 |  |  | 38.6758 |  |  |  | 0 | 0 | 0 | [6 empty] | 100% | 3 | 3% | NMD Opsluitband 100x200x1000mm grijs | A1-A3 = 0 + 10% inboet als lasten in D
Trottoirband 280x300 (hergebruik), C2 | Trottoirband 280x300 (hergebruik) | Elementenverhardingen | Trottoirband | m1 | C2 | 1 | 0.3 | 0.28 |  |  | 2.4 | 0.1911 | 0.14818 | 25 | 3.5666e-06 | 0.0092571 | 1.2541 | 2.3111e-07 | 0.00074023 | 0.0054372 | 0.0010835 | 0.50175 | 0.014716 | 53.1134 | 0.0017778 | [21 empty] | 0.2641 |  |  | 20.637 |  |  |  | 0 | 0 | 0 | [6 empty] | 100% | 3 | 3% | NMD Opsluitband 100x200x1000mm grijs | A1-A3 = 0 + 10% inboet als lasten in D
Trottoirband 280x300 (hergebruik), C3 | Trottoirband 280x300 (hergebruik) | Elementenverhardingen | Trottoirband | m1 | C3 | 1 | 0.3 | 0.28 |  |  | 2.4 | 0.1911 | 0.031626 | 25 | 1.8084e-07 | 0.0022438 | 0.29783 | 3.4596e-08 | 0.00016687 | 0.001376 | 0.00031031 | 0.065156 | 0.0010876 | 4.1722 | 0.00087897 | [21 empty] | 0.24166 |  |  | 4.6981 |  |  |  | 0 | 0 | 0 | [6 empty] | 100% | 3 | 3% | NMD Opsluitband 100x200x1000mm grijs | A1-A3 = 0 + 10% inboet als lasten in D
Trottoirband 280x300 (hergebruik), C4 | Trottoirband 280x300 (hergebruik) | Elementenverhardingen | Trottoirband | m1 | C4 | 1 | 0.3 | 0.28 |  |  | 2.4 | 0.1911 | 0.001386 | 25 | 1.1498e-08 | 0.0001371 | 0.010074 | 3.3344e-09 | 1.0676e-05 | 7.4442e-05 | 1.401e-05 | 0.0041072 | 0.00010213 | 0.35127 | 1.2164e-05 | [21 empty] | 0.0073436 |  |  | 0.30625 |  |  |  | 0 | 0 | 0 | [6 empty] | 100% | 3 | 3% | NMD Opsluitband 100x200x1000mm grijs | A1-A3 = 0 + 10% inboet als lasten in D
Trottoirband 280x300 (hergebruik), D | Trottoirband 280x300 (hergebruik) | Elementenverhardingen | Trottoirband | m1 | D | 1 | 0.3 | 0.28 |  |  | 2.4 | 0.1911 | 0.17931 | 25 | 2.7573e-06 | 0.0076199 | 2.5464 | 8.0321e-08 | 0.0005281 | 0.0056379 | 0.0011146 | 0.25387 | 0.0065359 | 31.0539 | 0.0046929 | [21 empty] | 2.1913 |  |  | 16.9209 |  |  |  | 0 | 0 | 0 | [6 empty] | 100% | 3 | 3% | NMD Opsluitband 100x200x1000mm grijs | A1-A3 = 0 + 10% inboet als lasten in D
Trottoirband 280x300 (hergebruik), D1 | Trottoirband 280x300 (hergebruik) | Elementenverhardingen | Trottoirband | m1 | D1 | 1 | 0.3 | 0.28 |  |  | 2.4 | 0.1911 |  | 25 | [48 empty] | 100% | 3 | 3% | NMD Opsluitband 100x200x1000mm grijs | A1-A3 = 0 + 10% inboet als lasten in D
Trottoirband 280x300 (hergebruik), D2 | Trottoirband 280x300 (hergebruik) | Elementenverhardingen | Trottoirband | m1 | D2 | 1 | 0.3 | 0.28 |  |  | 2.4 | 0.1911 |  | 25 | [48 empty] | 100% | 3 | 3% | NMD Opsluitband 100x200x1000mm grijs | A1-A3 = 0 + 10% inboet als lasten in D
Trottoirband 130/150x250, Totaal | Trottoirband 130/150x250 | Elementenverhardingen | Trottoirband | m1 | Totaal | 1 | 0.25 | 0.15 |  |  | 2.4 | 0.0843 |  | 25 | [48 empty] | 11.15% | 3 | 3% | H42-Betonconstructies-Prefab-bestrating-en-riolering-V1.5-1 | SBK Bepalingsmethode, 25 oktober 2018 (na NMD 2.2) V3.04 / MKI-SBK single-score
Trottoirband 130/150x250, A1 | Trottoirband 130/150x250 | Elementenverhardingen | Trottoirband | m1 | A1 | 1 | 0.25 | 0.15 |  |  | 2.4 | 0.0843 |  | 25 | 1.0594e-05 | 0.025449 | 10.3565 | 2.1302e-07 | 0.0019383 | 0.021859 | 0.0042906 | 0.85889 | 0.021373 | 109.5317 | 0.019588 | [21 empty] | 9.0824 |  |  | 57.4447 |  |  |  | 0.85109 | 5.6925 | 0.50099 | [6 empty] | 11.15% | 3 | 3% | H42-Betonconstructies-Prefab-bestrating-en-riolering-V1.5-1 | SBK Bepalingsmethode, 25 oktober 2018 (na NMD 2.2) V3.04 / MKI-SBK single-score
Trottoirband 130/150x250, A2 | Trottoirband 130/150x250 | Elementenverhardingen | Trottoirband | m1 | A2 | 1 | 0.25 | 0.15 |  |  | 2.4 | 0.0843 |  | 25 | 1.7291e-06 | 0.004488 | 0.60802 | 1.1205e-07 | 0.00035887 | 0.002636 | 0.00052529 | 0.24326 | 0.0071344 | 25.75 | 0.00086189 | [21 empty] | 0.12804 |  |  | 10.005 |  |  |  | 0.0017994 | 6.9098e-05 | 0.5751 | [6 empty] | 11.15% | 3 | 3% | H42-Betonconstructies-Prefab-bestrating-en-riolering-V1.5-1 | SBK Bepalingsmethode, 25 oktober 2018 (na NMD 2.2) V3.04 / MKI-SBK single-score
Trottoirband 130/150x250, A3 | Trottoirband 130/150x250 | Elementenverhardingen | Trottoirband | m1 | A3 | 1 | 0.25 | 0.15 |  |  | 2.4 | 0.0843 |  | 25 | 1.5085e-07 | 0.0045343 | 0.55478 | 3.8288e-08 | 9.1828e-05 | 0.0010102 | 0.00022619 | 0.046305 | 0.0010596 | 5.2003 | 0.00078008 | [21 empty] | 0.70252 |  |  | 9.0972 |  |  |  | 0.0017847 | 3.9928e-05 | 0.017526 | [6 empty] | 11.15% | 3 | 3% | H42-Betonconstructies-Prefab-bestrating-en-riolering-V1.5-1 | SBK Bepalingsmethode, 25 oktober 2018 (na NMD 2.2) V3.04 / MKI-SBK single-score
Trottoirband 130/150x250, A1-A3 | Trottoirband 130/150x250 | Elementenverhardingen | Trottoirband | m1 | A1-A3 | 1 | 0.25 | 0.15 |  |  | 2.4 | 0.0843 | 0.8064 | 25 | 1.2473e-05 | 0.034471 | 11.5193 | 3.6335e-07 | 0.002389 | 0.025505 | 0.0050421 | 1.1485 | 0.029567 | 140.482 | 0.02123 | [21 empty] | 9.913 |  |  | 76.547 |  |  |  | 0.85467 | 5.6926 | 1.0936 | [6 empty] | 11.15% | 3 | 3% | H42-Betonconstructies-Prefab-bestrating-en-riolering-V1.5-1 | SBK Bepalingsmethode, 25 oktober 2018 (na NMD 2.2) V3.04 / MKI-SBK single-score
Trottoirband 130/150x250, A4 | Trottoirband 130/150x250 | Elementenverhardingen | Trottoirband | m1 | A4 | 1 | 0.25 | 0.15 |  |  | 2.4 | 0.0843 | 0.19683 | 25 | 4.7975e-06 | 0.012452 | 1.687 | 3.1088e-07 | 0.0009957 | 0.0073137 | 0.0014574 | 0.67492 | 0.019794 | 71.4441 | 0.0023913 | [21 empty] | 0.35525 |  |  | 27.7593 |  |  |  | 0.0049924 | 0.00019171 | 1.5956 | [6 empty] | 11.15% | 3 | 3% | H42-Betonconstructies-Prefab-bestrating-en-riolering-V1.5-1 | SBK Bepalingsmethode, 25 oktober 2018 (na NMD 2.2) V3.04 / MKI-SBK single-score
Trottoirband 130/150x250, A5 | Trottoirband 130/150x250 | Elementenverhardingen | Trottoirband | m1 | A5 | 1 | 0.25 | 0.15 |  |  | 2.4 | 0.0843 | 0.10796 | 25 | 7.15e-07 | 0.0056034 | 1.0022 | 1.3018e-07 | 0.00070662 | 0.0055222 | 0.0012127 | 0.26913 | 0.0045849 | 16.8512 | 0.0010745 | [21 empty] | 0.35617 |  |  | 12.5505 |  |  |  | 0.023364 | 0.17085 | 0.13822 | [6 empty] | 11.15% | 3 | 3% | H42-Betonconstructies-Prefab-bestrating-en-riolering-V1.5-1 | SBK Bepalingsmethode, 25 oktober 2018 (na NMD 2.2) V3.04 / MKI-SBK single-score
Trottoirband 130/150x250, B1 | Trottoirband 130/150x250 | Elementenverhardingen | Trottoirband | m1 | B1 | 1 | 0.25 | 0.15 |  |  | 2.4 | 0.0843 |  | 25 | 0 | 0 | 0 | 0 | 0 | 0 | 0 | 0 | 0 | 0 | 0 | [21 empty] | 0 |  |  | 0 |  |  |  | 0 | 0 | 0 | [6 empty] | 11.15% | 3 | 3% | H42-Betonconstructies-Prefab-bestrating-en-riolering-V1.5-1 | SBK Bepalingsmethode, 25 oktober 2018 (na NMD 2.2) V3.04 / MKI-SBK single-score
Trottoirband 130/150x250, C1 | Trottoirband 130/150x250 | Elementenverhardingen | Trottoirband | m1 | C1 | 1 | 0.25 | 0.15 |  |  | 2.4 | 0.0843 | 0.07871 | 25 | 1.9924e-07 | 0.0041051 | 0.59497 | 1.0717e-07 | 0.00059972 | 0.0045019 | 0.0010081 | 0.21062 | 0.0029454 | 9.9846 | 0.00035193 | [21 empty] | 0.049442 |  |  | 9.2085 |  |  |  | 0.0007592 | 6.3752e-05 | 0.0093962 | [6 empty] | 11.15% | 3 | 3% | H42-Betonconstructies-Prefab-bestrating-en-riolering-V1.5-1 | SBK Bepalingsmethode, 25 oktober 2018 (na NMD 2.2) V3.04 / MKI-SBK single-score
Trottoirband 130/150x250, C2 | Trottoirband 130/150x250 | Elementenverhardingen | Trottoirband | m1 | C2 | 1 | 0.25 | 0.15 |  |  | 2.4 | 0.0843 | 0.06627 | 25 | 1.6151e-06 | 0.0041922 | 0.56795 | 1.0466e-07 | 0.00033522 | 0.0024623 | 0.00049067 | 0.22722 | 0.0066641 | 24.0529 | 0.00080508 | [21 empty] | 0.1196 |  |  | 9.3456 |  |  |  | 0.0016808 | 6.4543e-05 | 0.53719 | [6 empty] | 11.15% | 3 | 3% | H42-Betonconstructies-Prefab-bestrating-en-riolering-V1.5-1 | SBK Bepalingsmethode, 25 oktober 2018 (na NMD 2.2) V3.04 / MKI-SBK single-score
Trottoirband 130/150x250, C3 | Trottoirband 130/150x250 | Elementenverhardingen | Trottoirband | m1 | C3 | 1 | 0.25 | 0.15 |  |  | 2.4 | 0.0843 | 0.02402 | 25 | 8.1894e-08 | 0.0010161 | 0.13487 | 1.5667e-08 | 7.5568e-05 | 0.00062314 | 0.00014052 | 0.029507 | 0.00049254 | 1.8894 | 0.00039805 | [21 empty] | 0.10944 |  |  | 2.1276 |  |  |  | 0.00033949 | 1.2325e-05 | 0.25728 | [6 empty] | 11.15% | 3 | 3% | H42-Betonconstructies-Prefab-bestrating-en-riolering-V1.5-1 | SBK Bepalingsmethode, 25 oktober 2018 (na NMD 2.2) V3.04 / MKI-SBK single-score
Trottoirband 130/150x250, C4 | Trottoirband 130/150x250 | Elementenverhardingen | Trottoirband | m1 | C4 | 1 | 0.25 | 0.15 |  |  | 2.4 | 0.0843 | 0.00063 | 25 | 5.2071e-09 | 6.2086e-05 | 0.0045622 | 1.51e-09 | 4.8347e-06 | 3.3712e-05 | 6.3446e-06 | 0.00186 | 4.6251e-05 | 0.15907 | 5.5085e-06 | [21 empty] | 0.0033256 |  |  | 0.13869 |  |  |  | 0.00013978 | 9.4211e-07 | 0.85372 | [6 empty] | 11.15% | 3 | 3% | H42-Betonconstructies-Prefab-bestrating-en-riolering-V1.5-1 | SBK Bepalingsmethode, 25 oktober 2018 (na NMD 2.2) V3.04 / MKI-SBK single-score
Trottoirband 130/150x250, D | Trottoirband 130/150x250 | Elementenverhardingen | Trottoirband | m1 | D | 1 | 0.25 | 0.15 |  |  | 2.4 | 0.0843 | -0.04454 | 25 | -1.7814e-06 | -0.0022493 | -0.33943 | -2.8851e-08 | -0.00023697 | -0.0019278 | -0.00031498 | -0.13155 | -0.0019159 | -9.1404 | -0.00074457 | [21 empty] | -0.27619 |  |  | -4.5195 |  |  |  | -0.10832 | -2.4179e-05 | -0.043356 | [6 empty] | 11.15% | 3 | 3% | H42-Betonconstructies-Prefab-bestrating-en-riolering-V1.5-1 | SBK Bepalingsmethode, 25 oktober 2018 (na NMD 2.2) V3.04 / MKI-SBK single-score
Trottoirband 130/150x250, D1 | Trottoirband 130/150x250 | Elementenverhardingen | Trottoirband | m1 | D1 | 1 | 0.25 | 0.15 |  |  | 2.4 | 0.0843 |  | 25 | [48 empty] | 11.15% | 3 | 3% | H42-Betonconstructies-Prefab-bestrating-en-riolering-V1.5-1 | SBK Bepalingsmethode, 25 oktober 2018 (na NMD 2.2) V3.04 / MKI-SBK single-score
Trottoirband 130/150x250, D2 | Trottoirband 130/150x250 | Elementenverhardingen | Trottoirband | m1 | D2 | 1 | 0.25 | 0.15 |  |  | 2.4 | 0.0843 |  | 25 | [48 empty] | 11.15% | 3 | 3% | H42-Betonconstructies-Prefab-bestrating-en-riolering-V1.5-1 | SBK Bepalingsmethode, 25 oktober 2018 (na NMD 2.2) V3.04 / MKI-SBK single-score
Trottoirband 130/150x250 (hergebruik), Totaal | Trottoirband 130/150x250 (hergebruik) | Elementenverhardingen | Trottoirband | m1 | Totaal | 1 | 0.25 | 0.15 |  |  | 2.4 | 0.0843 | 0.55506 | 25 | 8.6613e-06 | 0.030878 | 5.1434 | 7.064e-07 | 0.0029566 | 0.023007 | 0.00482 | 1.5281 | 0.037484 | 138.4295 | 0.0071494 | [21 empty] | 1.9845 |  |  | 68.7849 |  |  |  | 0.11674 | 0.74044 | 3.5008 | [6 empty] | 100% | 3 | 3% | H42-Betonconstructies-Prefab-bestrating-en-riolering-V1.5-1 | A1-A3 = 0 + 10% inboet als lasten in D
Trottoirband 130/150x250 (hergebruik), A1 | Trottoirband 130/150x250 (hergebruik) | Elementenverhardingen | Trottoirband | m1 | A1 | 1 | 0.25 | 0.15 |  |  | 2.4 | 0.0843 | 0 | 25 | 0 | 0 | 0 | 0 | 0 | 0 | 0 | 0 | 0 | 0 | 0 | [21 empty] | 0 |  |  | 0 |  |  |  | 0 | 0 | 0 | [6 empty] | 100% | 3 | 3% | H42-Betonconstructies-Prefab-bestrating-en-riolering-V1.5-1 | A1-A3 = 0 + 10% inboet als lasten in D
Trottoirband 130/150x250 (hergebruik), A2 | Trottoirband 130/150x250 (hergebruik) | Elementenverhardingen | Trottoirband | m1 | A2 | 1 | 0.25 | 0.15 |  |  | 2.4 | 0.0843 | 0 | 25 | 0 | 0 | 0 | 0 | 0 | 0 | 0 | 0 | 0 | 0 | 0 | [21 empty] | 0 |  |  | 0 |  |  |  | 0 | 0 | 0 | [6 empty] | 100% | 3 | 3% | H42-Betonconstructies-Prefab-bestrating-en-riolering-V1.5-1 | A1-A3 = 0 + 10% inboet als lasten in D
Trottoirband 130/150x250 (hergebruik), A3 | Trottoirband 130/150x250 (hergebruik) | Elementenverhardingen | Trottoirband | m1 | A3 | 1 | 0.25 | 0.15 |  |  | 2.4 | 0.0843 | 0 | 25 | 0 | 0 | 0 | 0 | 0 | 0 | 0 | 0 | 0 | 0 | 0 | [21 empty] | 0 |  |  | 0 |  |  |  | 0 | 0 | 0 | [6 empty] | 100% | 3 | 3% | H42-Betonconstructies-Prefab-bestrating-en-riolering-V1.5-1 | A1-A3 = 0 + 10% inboet als lasten in D
Trottoirband 130/150x250 (hergebruik), A1-A3 | Trottoirband 130/150x250 (hergebruik) | Elementenverhardingen | Trottoirband | m1 | A1-A3 | 1 | 0.25 | 0.15 |  |  | 2.4 | 0.0843 | 0 | 25 | 0 | 0 | 0 | 0 | 0 | 0 | 0 | 0 | 0 | 0 | 0 | [21 empty] | 0 |  |  | 0 |  |  |  | 0 | 0 | 0 | [6 empty] | 100% | 3 | 3% | H42-Betonconstructies-Prefab-bestrating-en-riolering-V1.5-1 | A1-A3 = 0 + 10% inboet als lasten in D
Trottoirband 130/150x250 (hergebruik), A4 | Trottoirband 130/150x250 (hergebruik) | Elementenverhardingen | Trottoirband | m1 | A4 | 1 | 0.25 | 0.15 |  |  | 2.4 | 0.0843 | 0.19683 | 25 | 4.7975e-06 | 0.012452 | 1.687 | 3.1088e-07 | 0.0009957 | 0.0073137 | 0.0014574 | 0.67492 | 0.019794 | 71.4441 | 0.0023913 | [21 empty] | 0.35525 |  |  | 27.7593 |  |  |  | 0.0049924 | 0.00019171 | 1.5956 | [6 empty] | 100% | 3 | 3% | H42-Betonconstructies-Prefab-bestrating-en-riolering-V1.5-1 | A1-A3 = 0 + 10% inboet als lasten in D
Trottoirband 130/150x250 (hergebruik), A5 | Trottoirband 130/150x250 (hergebruik) | Elementenverhardingen | Trottoirband | m1 | A5 | 1 | 0.25 | 0.15 |  |  | 2.4 | 0.0843 | 0.10796 | 25 | 7.15e-07 | 0.0056034 | 1.0022 | 1.3018e-07 | 0.00070662 | 0.0055222 | 0.0012127 | 0.26913 | 0.0045849 | 16.8512 | 0.0010745 | [21 empty] | 0.35617 |  |  | 12.5505 |  |  |  | 0.023364 | 0.17085 | 0.13822 | [6 empty] | 100% | 3 | 3% | H42-Betonconstructies-Prefab-bestrating-en-riolering-V1.5-1 | A1-A3 = 0 + 10% inboet als lasten in D
Trottoirband 130/150x250 (hergebruik), B1 | Trottoirband 130/150x250 (hergebruik) | Elementenverhardingen | Trottoirband | m1 | B1 | 1 | 0.25 | 0.15 |  |  | 2.4 | 0.0843 | 0 | 25 | 0 | 0 | 0 | 0 | 0 | 0 | 0 | 0 | 0 | 0 | 0 | [21 empty] | 0 |  |  | 0 |  |  |  | 0 | 0 | 0 | [6 empty] | 100% | 3 | 3% | H42-Betonconstructies-Prefab-bestrating-en-riolering-V1.5-1 | A1-A3 = 0 + 10% inboet als lasten in D
Trottoirband 130/150x250 (hergebruik), C1 | Trottoirband 130/150x250 (hergebruik) | Elementenverhardingen | Trottoirband | m1 | C1 | 1 | 0.25 | 0.15 |  |  | 2.4 | 0.0843 | 0.07871 | 25 | 1.9924e-07 | 0.0041051 | 0.59497 | 1.0717e-07 | 0.00059972 | 0.0045019 | 0.0010081 | 0.21062 | 0.0029454 | 9.9846 | 0.00035193 | [21 empty] | 0.049442 |  |  | 9.2085 |  |  |  | 0.0007592 | 6.3752e-05 | 0.0093962 | [6 empty] | 100% | 3 | 3% | H42-Betonconstructies-Prefab-bestrating-en-riolering-V1.5-1 | A1-A3 = 0 + 10% inboet als lasten in D
Trottoirband 130/150x250 (hergebruik), C2 | Trottoirband 130/150x250 (hergebruik) | Elementenverhardingen | Trottoirband | m1 | C2 | 1 | 0.25 | 0.15 |  |  | 2.4 | 0.0843 | 0.06627 | 25 | 1.6151e-06 | 0.0041922 | 0.56795 | 1.0466e-07 | 0.00033522 | 0.0024623 | 0.00049067 | 0.22722 | 0.0066641 | 24.0529 | 0.00080508 | [21 empty] | 0.1196 |  |  | 9.3456 |  |  |  | 0.0016808 | 6.4543e-05 | 0.53719 | [6 empty] | 100% | 3 | 3% | H42-Betonconstructies-Prefab-bestrating-en-riolering-V1.5-1 | A1-A3 = 0 + 10% inboet als lasten in D
Trottoirband 130/150x250 (hergebruik), C3 | Trottoirband 130/150x250 (hergebruik) | Elementenverhardingen | Trottoirband | m1 | C3 | 1 | 0.25 | 0.15 |  |  | 2.4 | 0.0843 | 0.02402 | 25 | 8.1894e-08 | 0.0010161 | 0.13487 | 1.5667e-08 | 7.5568e-05 | 0.00062314 | 0.00014052 | 0.029507 | 0.00049254 | 1.8894 | 0.00039805 | [21 empty] | 0.10944 |  |  | 2.1276 |  |  |  | 0.00033949 | 1.2325e-05 | 0.25728 | [6 empty] | 100% | 3 | 3% | H42-Betonconstructies-Prefab-bestrating-en-riolering-V1.5-1 | A1-A3 = 0 + 10% inboet als lasten in D
Trottoirband 130/150x250 (hergebruik), C4 | Trottoirband 130/150x250 (hergebruik) | Elementenverhardingen | Trottoirband | m1 | C4 | 1 | 0.25 | 0.15 |  |  | 2.4 | 0.0843 | 0.00063 | 25 | 5.2071e-09 | 6.2086e-05 | 0.0045622 | 1.51e-09 | 4.8347e-06 | 3.3712e-05 | 6.3446e-06 | 0.00186 | 4.6251e-05 | 0.15907 | 5.5085e-06 | [21 empty] | 0.0033256 |  |  | 0.13869 |  |  |  | 0.00013978 | 9.4211e-07 | 0.85372 | [6 empty] | 100% | 3 | 3% | H42-Betonconstructies-Prefab-bestrating-en-riolering-V1.5-1 | A1-A3 = 0 + 10% inboet als lasten in D
Trottoirband 130/150x250 (hergebruik), D | Trottoirband 130/150x250 (hergebruik) | Elementenverhardingen | Trottoirband | m1 | D | 1 | 0.25 | 0.15 |  |  | 2.4 | 0.0843 | 0.08064 | 25 | 1.2473e-06 | 0.0034471 | 1.1519 | 3.6335e-08 | 0.0002389 | 0.0025505 | 0.00050421 | 0.11485 | 0.0029567 | 14.0482 | 0.002123 | [21 empty] | 0.9913 |  |  | 7.6547 |  |  |  | 0.085467 | 0.56926 | 0.10936 | [6 empty] | 100% | 3 | 3% | H42-Betonconstructies-Prefab-bestrating-en-riolering-V1.5-1 | A1-A3 = 0 + 10% inboet als lasten in D
Trottoirband 130/150x250 (hergebruik), D1 | Trottoirband 130/150x250 (hergebruik) | Elementenverhardingen | Trottoirband | m1 | D1 | 1 | 0.25 | 0.15 |  |  | 2.4 | 0.0843 |  | 25 | [48 empty] | 100% | 3 | 3% | H42-Betonconstructies-Prefab-bestrating-en-riolering-V1.5-1 | A1-A3 = 0 + 10% inboet als lasten in D
Trottoirband 130/150x250 (hergebruik), D2 | Trottoirband 130/150x250 (hergebruik) | Elementenverhardingen | Trottoirband | m1 | D2 | 1 | 0.25 | 0.15 |  |  | 2.4 | 0.0843 |  | 25 | [48 empty] | 100% | 3 | 3% | H42-Betonconstructies-Prefab-bestrating-en-riolering-V1.5-1 | A1-A3 = 0 + 10% inboet als lasten in D
Trottoirband 180/200x250, Totaal | Trottoirband 180/200x250 | Elementenverhardingen | Trottoirband | m1 | Totaal | 1 | 0.25 | 0.2 |  |  | 2.4 | 0.1405 |  | 25 | [48 empty] | 11.15% | 3 | 3% | H42-Betonconstructies-Prefab-bestrating-en-riolering-V1.5-1 | Geschaald op basis van andere afmetingen
Trottoirband 180/200x250, A1 | Trottoirband 180/200x250 | Elementenverhardingen | Trottoirband | m1 | A1 | 1 | 0.25 | 0.2 |  |  | 2.4 | 0.1405 |  | 25 | 1.4125e-05 | 0.033932 | 13.8086 | 2.8403e-07 | 0.0025844 | 0.029145 | 0.0057208 | 1.1452 | 0.028498 | 146.0423 | 0.026117 | [21 empty] | 15.7196 |  |  | 99.4236 |  |  |  | 1.473 | 9.8524 | 0.86709 | [6 empty] | 11.15% | 3 | 3% | H42-Betonconstructies-Prefab-bestrating-en-riolering-V1.5-1 | Geschaald op basis van andere afmetingen
Trottoirband 180/200x250, A2 | Trottoirband 180/200x250 | Elementenverhardingen | Trottoirband | m1 | A2 | 1 | 0.25 | 0.2 |  |  | 2.4 | 0.1405 |  | 25 | 2.3055e-06 | 0.0059839 | 0.81069 | 1.4939e-07 | 0.0004785 | 0.0035147 | 0.00070039 | 0.32434 | 0.0095125 | 34.3333 | 0.0011492 | [21 empty] | 0.22161 |  |  | 17.3164 |  |  |  | 0.0031143 | 0.00011959 | 0.99536 | [6 empty] | 11.15% | 3 | 3% | H42-Betonconstructies-Prefab-bestrating-en-riolering-V1.5-1 | Geschaald op basis van andere afmetingen
Trottoirband 180/200x250, A3 | Trottoirband 180/200x250 | Elementenverhardingen | Trottoirband | m1 | A3 | 1 | 0.25 | 0.2 |  |  | 2.4 | 0.1405 |  | 25 | 2.0114e-07 | 0.0060457 | 0.73971 | 5.1051e-08 | 0.00012244 | 0.001347 | 0.00030159 | 0.06174 | 0.0014128 | 6.9337 | 0.0010401 | [21 empty] | 1.2159 |  |  | 15.7451 |  |  |  | 0.0030889 | 6.9106e-05 | 0.030334 | [6 empty] | 11.15% | 3 | 3% | H42-Betonconstructies-Prefab-bestrating-en-riolering-V1.5-1 | Geschaald op basis van andere afmetingen
Trottoirband 180/200x250, A1-A3 | Trottoirband 180/200x250 | Elementenverhardingen | Trottoirband | m1 | A1-A3 | 1 | 0.25 | 0.2 |  |  | 2.4 | 0.1405 | 0.59261 | 25 | 1.6631e-05 | 0.045961 | 15.359 | 4.8447e-07 | 0.0031854 | 0.034007 | 0.0067228 | 1.5313 | 0.039423 | 187.3093 | 0.028306 | [21 empty] | 17.1571 |  |  | 132.4851 |  |  |  | 1.4792 | 9.8526 | 1.8928 | [6 empty] | 11.15% | 3 | 3% | H42-Betonconstructies-Prefab-bestrating-en-riolering-V1.5-1 | Geschaald op basis van andere afmetingen
Trottoirband 180/200x250, A4 | Trottoirband 180/200x250 | Elementenverhardingen | Trottoirband | m1 | A4 | 1 | 0.25 | 0.2 |  |  | 2.4 | 0.1405 | 0.04211 | 25 | 6.3966e-06 | 0.016603 | 2.2493 | 4.145e-07 | 0.0013276 | 0.0097516 | 0.0019432 | 0.89989 | 0.026393 | 95.2588 | 0.0031884 | [21 empty] | 0.61486 |  |  | 48.0449 |  |  |  | 0.0086408 | 0.00033181 | 2.7617 | [6 empty] | 11.15% | 3 | 3% | H42-Betonconstructies-Prefab-bestrating-en-riolering-V1.5-1 | Geschaald op basis van andere afmetingen
Trottoirband 180/200x250, A5 | Trottoirband 180/200x250 | Elementenverhardingen | Trottoirband | m1 | A5 | 1 | 0.25 | 0.2 |  |  | 2.4 | 0.1405 | 0.53443 | 25 | 9.5333e-07 | 0.0074712 | 1.3363 | 1.7358e-07 | 0.00094216 | 0.0073629 | 0.001617 | 0.35884 | 0.0061132 | 22.4683 | 0.0014326 | [21 empty] | 0.61646 |  |  | 21.722 |  |  |  | 0.040438 | 0.2957 | 0.23922 | [6 empty] | 11.15% | 3 | 3% | H42-Betonconstructies-Prefab-bestrating-en-riolering-V1.5-1 | Geschaald op basis van andere afmetingen
Trottoirband 180/200x250, B1 | Trottoirband 180/200x250 | Elementenverhardingen | Trottoirband | m1 | B1 | 1 | 0.25 | 0.2 |  |  | 2.4 | 0.1405 |  | 25 | 0 | 0 | 0 | 0 | 0 | 0 | 0 | 0 | 0 | 0 | 0 | [21 empty] | 0 |  |  | 0 |  |  |  | 0 | 0 | 0 | [6 empty] | 11.15% | 3 | 3% | H42-Betonconstructies-Prefab-bestrating-en-riolering-V1.5-1 | Geschaald op basis van andere afmetingen
Trottoirband 180/200x250, C1 | Trottoirband 180/200x250 | Elementenverhardingen | Trottoirband | m1 | C1 | 1 | 0.25 | 0.2 |  |  | 2.4 | 0.1405 | 0.26101 | 25 | 2.6566e-07 | 0.0054734 | 0.7933 | 1.4289e-07 | 0.00079962 | 0.0060025 | 0.0013441 | 0.28082 | 0.0039273 | 13.3128 | 0.00046925 | [21 empty] | 0.085573 |  |  | 15.9378 |  |  |  | 0.001314 | 0.00011034 | 0.016263 | [6 empty] | 11.15% | 3 | 3% | H42-Betonconstructies-Prefab-bestrating-en-riolering-V1.5-1 | Geschaald op basis van andere afmetingen
Trottoirband 180/200x250, C2 | Trottoirband 180/200x250 | Elementenverhardingen | Trottoirband | m1 | C2 | 1 | 0.25 | 0.2 |  |  | 2.4 | 0.1405 | 0.04253 | 25 | 2.1535e-06 | 0.0055895 | 0.75726 | 1.3955e-07 | 0.00044696 | 0.0032831 | 0.00065422 | 0.30296 | 0.0088855 | 32.0705 | 0.0010734 | [21 empty] | 0.207 |  |  | 16.1751 |  |  |  | 0.0029091 | 0.00011171 | 0.92976 | [6 empty] | 11.15% | 3 | 3% | H42-Betonconstructies-Prefab-bestrating-en-riolering-V1.5-1 | Geschaald op basis van andere afmetingen
Trottoirband 180/200x250, C3 | Trottoirband 180/200x250 | Elementenverhardingen | Trottoirband | m1 | C3 | 1 | 0.25 | 0.2 |  |  | 2.4 | 0.1405 | 0.0073 | 25 | 1.0919e-07 | 0.0013548 | 0.17983 | 2.089e-08 | 0.00010076 | 0.00083086 | 0.00018737 | 0.039342 | 0.00065672 | 2.5192 | 0.00053073 | [21 empty] | 0.18941 |  |  | 3.6824 |  |  |  | 0.00058759 | 2.1332e-05 | 0.44529 | [6 empty] | 11.15% | 3 | 3% | H42-Betonconstructies-Prefab-bestrating-en-riolering-V1.5-1 | Geschaald op basis van andere afmetingen
Trottoirband 180/200x250, C4 | Trottoirband 180/200x250 | Elementenverhardingen | Trottoirband | m1 | C4 | 1 | 0.25 | 0.2 |  |  | 2.4 | 0.1405 | 0.00065 | 25 | 6.9427e-09 | 8.2782e-05 | 0.0060829 | 2.0133e-09 | 6.4462e-06 | 4.4949e-05 | 8.4595e-06 | 0.00248 | 6.1668e-05 | 0.2121 | 7.3446e-06 | [21 empty] | 0.0057559 |  |  | 0.24004 |  |  |  | 0.00024193 | 1.6306e-06 | 1.4776 | [6 empty] | 11.15% | 3 | 3% | H42-Betonconstructies-Prefab-bestrating-en-riolering-V1.5-1 | Geschaald op basis van andere afmetingen
Trottoirband 180/200x250, D | Trottoirband 180/200x250 | Elementenverhardingen | Trottoirband | m1 | D | 1 | 0.25 | 0.2 |  |  | 2.4 | 0.1405 | -0.29579 | 25 | -2.3752e-06 | -0.0029991 | -0.45257 | -3.8468e-08 | -0.00031595 | -0.0025704 | -0.00041997 | -0.1754 | -0.0025546 | -12.1872 | -0.00099276 | [21 empty] | -0.47803 |  |  | -7.8222 |  |  |  | -0.18748 | -4.1849e-05 | -0.075039 | [6 empty] | 11.15% | 3 | 3% | H42-Betonconstructies-Prefab-bestrating-en-riolering-V1.5-1 | Geschaald op basis van andere afmetingen
Trottoirband 180/200x250, D1 | Trottoirband 180/200x250 | Elementenverhardingen | Trottoirband | m1 | D1 | 1 | 0.25 | 0.2 |  |  | 2.4 | 0.1405 |  | 25 | [48 empty] | 11.15% | 3 | 3% | H42-Betonconstructies-Prefab-bestrating-en-riolering-V1.5-1 | Geschaald op basis van andere afmetingen
Trottoirband 180/200x250, D2 | Trottoirband 180/200x250 | Elementenverhardingen | Trottoirband | m1 | D2 | 1 | 0.25 | 0.2 |  |  | 2.4 | 0.1405 |  | 25 | [48 empty] | 11.15% | 3 | 3% | H42-Betonconstructies-Prefab-bestrating-en-riolering-V1.5-1 | Geschaald op basis van andere afmetingen
Trottoirband 180/200x250 (hergebruik), Totaal | Trottoirband 180/200x250 (hergebruik) | Elementenverhardingen | Trottoirband | m1 | Totaal | 1 | 0.25 | 0.2 |  |  | 2.4 | 0.1405 | 0.94729 | 25 | 1.1548e-05 | 0.041171 | 6.8579 | 9.4187e-07 | 0.0039421 | 0.030677 | 0.0064266 | 2.0375 | 0.049979 | 184.5726 | 0.0095325 | [21 empty] | 3.4348 |  |  | 119.0508 |  |  |  | 0.20206 | 1.2815 | 6.0591 | [6 empty] | 100% | 3 | 3% | H42-Betonconstructies-Prefab-bestrating-en-riolering-V1.5-1 | A1-A3 = 0 + 10% inboet als lasten in D
Trottoirband 180/200x250 (hergebruik), A1 | Trottoirband 180/200x250 (hergebruik) | Elementenverhardingen | Trottoirband | m1 | A1 | 1 | 0.25 | 0.2 |  |  | 2.4 | 0.1405 | 0 | 25 | 0 | 0 | 0 | 0 | 0 | 0 | 0 | 0 | 0 | 0 | 0 | [21 empty] | 0 |  |  | 0 |  |  |  | 0 | 0 | 0 | [6 empty] | 100% | 3 | 3% | H42-Betonconstructies-Prefab-bestrating-en-riolering-V1.5-1 | A1-A3 = 0 + 10% inboet als lasten in D
Trottoirband 180/200x250 (hergebruik), A2 | Trottoirband 180/200x250 (hergebruik) | Elementenverhardingen | Trottoirband | m1 | A2 | 1 | 0.25 | 0.2 |  |  | 2.4 | 0.1405 | 0 | 25 | 0 | 0 | 0 | 0 | 0 | 0 | 0 | 0 | 0 | 0 | 0 | [21 empty] | 0 |  |  | 0 |  |  |  | 0 | 0 | 0 | [6 empty] | 100% | 3 | 3% | H42-Betonconstructies-Prefab-bestrating-en-riolering-V1.5-1 | A1-A3 = 0 + 10% inboet als lasten in D
Trottoirband 180/200x250 (hergebruik), A3 | Trottoirband 180/200x250 (hergebruik) | Elementenverhardingen | Trottoirband | m1 | A3 | 1 | 0.25 | 0.2 |  |  | 2.4 | 0.1405 | 0 | 25 | 0 | 0 | 0 | 0 | 0 | 0 | 0 | 0 | 0 | 0 | 0 | [21 empty] | 0 |  |  | 0 |  |  |  | 0 | 0 | 0 | [6 empty] | 100% | 3 | 3% | H42-Betonconstructies-Prefab-bestrating-en-riolering-V1.5-1 | A1-A3 = 0 + 10% inboet als lasten in D
Trottoirband 180/200x250 (hergebruik), A1-A3 | Trottoirband 180/200x250 (hergebruik) | Elementenverhardingen | Trottoirband | m1 | A1-A3 | 1 | 0.25 | 0.2 |  |  | 2.4 | 0.1405 | 0 | 25 | 0 | 0 | 0 | 0 | 0 | 0 | 0 | 0 | 0 | 0 | 0 | [21 empty] | 0 |  |  | 0 |  |  |  | 0 | 0 | 0 | [6 empty] | 100% | 3 | 3% | H42-Betonconstructies-Prefab-bestrating-en-riolering-V1.5-1 | A1-A3 = 0 + 10% inboet als lasten in D
Trottoirband 180/200x250 (hergebruik), A4 | Trottoirband 180/200x250 (hergebruik) | Elementenverhardingen | Trottoirband | m1 | A4 | 1 | 0.25 | 0.2 |  |  | 2.4 | 0.1405 | 0.04211 | 25 | 6.3966e-06 | 0.016603 | 2.2493 | 4.145e-07 | 0.0013276 | 0.0097516 | 0.0019432 | 0.89989 | 0.026393 | 95.2588 | 0.0031884 | [21 empty] | 0.61486 |  |  | 48.0449 |  |  |  | 0.0086408 | 0.00033181 | 2.7617 | [6 empty] | 100% | 3 | 3% | H42-Betonconstructies-Prefab-bestrating-en-riolering-V1.5-1 | A1-A3 = 0 + 10% inboet als lasten in D
Trottoirband 180/200x250 (hergebruik), A5 | Trottoirband 180/200x250 (hergebruik) | Elementenverhardingen | Trottoirband | m1 | A5 | 1 | 0.25 | 0.2 |  |  | 2.4 | 0.1405 | 0.53443 | 25 | 9.5333e-07 | 0.0074712 | 1.3363 | 1.7358e-07 | 0.00094216 | 0.0073629 | 0.001617 | 0.35884 | 0.0061132 | 22.4683 | 0.0014326 | [21 empty] | 0.61646 |  |  | 21.722 |  |  |  | 0.040438 | 0.2957 | 0.23922 | [6 empty] | 100% | 3 | 3% | H42-Betonconstructies-Prefab-bestrating-en-riolering-V1.5-1 | A1-A3 = 0 + 10% inboet als lasten in D
Trottoirband 180/200x250 (hergebruik), B1 | Trottoirband 180/200x250 (hergebruik) | Elementenverhardingen | Trottoirband | m1 | B1 | 1 | 0.25 | 0.2 |  |  | 2.4 | 0.1405 | 0 | 25 | 0 | 0 | 0 | 0 | 0 | 0 | 0 | 0 | 0 | 0 | 0 | [21 empty] | 0 |  |  | 0 |  |  |  | 0 | 0 | 0 | [6 empty] | 100% | 3 | 3% | H42-Betonconstructies-Prefab-bestrating-en-riolering-V1.5-1 | A1-A3 = 0 + 10% inboet als lasten in D
Trottoirband 180/200x250 (hergebruik), C1 | Trottoirband 180/200x250 (hergebruik) | Elementenverhardingen | Trottoirband | m1 | C1 | 1 | 0.25 | 0.2 |  |  | 2.4 | 0.1405 | 0.26101 | 25 | 2.6566e-07 | 0.0054734 | 0.7933 | 1.4289e-07 | 0.00079962 | 0.0060025 | 0.0013441 | 0.28082 | 0.0039273 | 13.3128 | 0.00046925 | [21 empty] | 0.085573 |  |  | 15.9378 |  |  |  | 0.001314 | 0.00011034 | 0.016263 | [6 empty] | 100% | 3 | 3% | H42-Betonconstructies-Prefab-bestrating-en-riolering-V1.5-1 | A1-A3 = 0 + 10% inboet als lasten in D
Trottoirband 180/200x250 (hergebruik), C2 | Trottoirband 180/200x250 (hergebruik) | Elementenverhardingen | Trottoirband | m1 | C2 | 1 | 0.25 | 0.2 |  |  | 2.4 | 0.1405 | 0.04253 | 25 | 2.1535e-06 | 0.0055895 | 0.75726 | 1.3955e-07 | 0.00044696 | 0.0032831 | 0.00065422 | 0.30296 | 0.0088855 | 32.0705 | 0.0010734 | [21 empty] | 0.207 |  |  | 16.1751 |  |  |  | 0.0029091 | 0.00011171 | 0.92976 | [6 empty] | 100% | 3 | 3% | H42-Betonconstructies-Prefab-bestrating-en-riolering-V1.5-1 | A1-A3 = 0 + 10% inboet als lasten in D
Trottoirband 180/200x250 (hergebruik), C3 | Trottoirband 180/200x250 (hergebruik) | Elementenverhardingen | Trottoirband | m1 | C3 | 1 | 0.25 | 0.2 |  |  | 2.4 | 0.1405 | 0.0073 | 25 | 1.0919e-07 | 0.0013548 | 0.17983 | 2.089e-08 | 0.00010076 | 0.00083086 | 0.00018737 | 0.039342 | 0.00065672 | 2.5192 | 0.00053073 | [21 empty] | 0.18941 |  |  | 3.6824 |  |  |  | 0.00058759 | 2.1332e-05 | 0.44529 | [6 empty] | 100% | 3 | 3% | H42-Betonconstructies-Prefab-bestrating-en-riolering-V1.5-1 | A1-A3 = 0 + 10% inboet als lasten in D
Trottoirband 180/200x250 (hergebruik), C4 | Trottoirband 180/200x250 (hergebruik) | Elementenverhardingen | Trottoirband | m1 | C4 | 1 | 0.25 | 0.2 |  |  | 2.4 | 0.1405 | 0.00065 | 25 | 6.9427e-09 | 8.2782e-05 | 0.0060829 | 2.0133e-09 | 6.4462e-06 | 4.4949e-05 | 8.4595e-06 | 0.00248 | 6.1668e-05 | 0.2121 | 7.3446e-06 | [21 empty] | 0.0057559 |  |  | 0.24004 |  |  |  | 0.00024193 | 1.6306e-06 | 1.4776 | [6 empty] | 100% | 3 | 3% | H42-Betonconstructies-Prefab-bestrating-en-riolering-V1.5-1 | A1-A3 = 0 + 10% inboet als lasten in D
Trottoirband 180/200x250 (hergebruik), D | Trottoirband 180/200x250 (hergebruik) | Elementenverhardingen | Trottoirband | m1 | D | 1 | 0.25 | 0.2 |  |  | 2.4 | 0.1405 | 0.059261 | 25 | 1.6631e-06 | 0.0045961 | 1.5359 | 4.8447e-08 | 0.00031854 | 0.0034007 | 0.00067228 | 0.15313 | 0.0039423 | 18.7309 | 0.0028306 | [21 empty] | 1.7157 |  |  | 13.2485 |  |  |  | 0.14792 | 0.98526 | 0.18928 | [6 empty] | 100% | 3 | 3% | H42-Betonconstructies-Prefab-bestrating-en-riolering-V1.5-1 | A1-A3 = 0 + 10% inboet als lasten in D
Trottoirband 180/200x250 (hergebruik), D1 | Trottoirband 180/200x250 (hergebruik) | Elementenverhardingen | Trottoirband | m1 | D1 | 1 | 0.25 | 0.2 |  |  | 2.4 | 0.1405 |  | 25 | [48 empty] | 100% | 3 | 3% | H42-Betonconstructies-Prefab-bestrating-en-riolering-V1.5-1 | A1-A3 = 0 + 10% inboet als lasten in D
Trottoirband 180/200x250 (hergebruik), D2 | Trottoirband 180/200x250 (hergebruik) | Elementenverhardingen | Trottoirband | m1 | D2 | 1 | 0.25 | 0.2 |  |  | 2.4 | 0.1405 |  | 25 | [48 empty] | 100% | 3 | 3% | H42-Betonconstructies-Prefab-bestrating-en-riolering-V1.5-1 | A1-A3 = 0 + 10% inboet als lasten in D
Molgoot, Totaal | Molgoot | Elementenverhardingen | Goten | m1 | Totaal | 1 | 0.3 | 0.125 |  |  | 2.23 | 0.10682 | 1.23 | 100 | 1.03e-05 | 0.0791 | 13.9 | 1.82e-06 | 0.00443 | 0.0403 | 0.00757 | 2.87 | 0.0751 | 253 | 0.0193 | [21 empty] | 4.63 |  |  | 176 |  |  |  | 0.435 | 1.45 | 2.72 | [6 empty] | 15% | 3 | 3% | H82-Betonverhardingen-V1.4.pdf | Molgoten, MGT125-3, 100kg/m, betonmortel C20/25 (CEM III/B) 42,5 LH HS.
Molgoot, A1 | Molgoot | Elementenverhardingen | Goten | m1 | A1 | 1 | 0.3 | 0.125 |  |  | 2.23 | 0.10682 |  | 100 | [48 empty] | 15% | 3 | 3% | H82-Betonverhardingen-V1.4.pdf | Molgoten, MGT125-3, 100kg/m, betonmortel C20/25 (CEM III/B) 42,5 LH HS.
Molgoot, A2 | Molgoot | Elementenverhardingen | Goten | m1 | A2 | 1 | 0.3 | 0.125 |  |  | 2.23 | 0.10682 |  | 100 | [48 empty] | 15% | 3 | 3% | H82-Betonverhardingen-V1.4.pdf | Molgoten, MGT125-3, 100kg/m, betonmortel C20/25 (CEM III/B) 42,5 LH HS.
Molgoot, A3 | Molgoot | Elementenverhardingen | Goten | m1 | A3 | 1 | 0.3 | 0.125 |  |  | 2.23 | 0.10682 |  | 100 | [48 empty] | 15% | 3 | 3% | H82-Betonverhardingen-V1.4.pdf | Molgoten, MGT125-3, 100kg/m, betonmortel C20/25 (CEM III/B) 42,5 LH HS.
Molgoot, A1-A3 | Molgoot | Elementenverhardingen | Goten | m1 | A1-A3 | 1 | 0.3 | 0.125 |  |  | 2.23 | 0.10682 | 0.72339 | 100 | 1.48e-05 | 0.0389 | 10.9 | 5.09e-07 | 0.00312 | 0.033 | 0.00573 | 1.47 | 0.0368 | 168 | 0.0236 | [21 empty] | 7.99 |  |  | 85 |  |  |  | 1.06 | 3.21 | 1.49 | [6 empty] | 15% | 3 | 3% | H82-Betonverhardingen-V1.4.pdf | Molgoten, MGT125-3, 100kg/m, betonmortel C20/25 (CEM III/B) 42,5 LH HS.
Molgoot, A4 | Molgoot | Elementenverhardingen | Goten | m1 | A4 | 1 | 0.3 | 0.125 |  |  | 2.23 | 0.10682 | 0.05122 | 100 | 8.77e-07 | 0.00346 | 0.457 | 9.08e-08 | 0.000288 | 0.00167 | 0.000339 | 0.161 | 0.0104 | 27.2 | 0.000954 | [21 empty] | 0.124 |  |  | 7.9 |  |  |  | 0.0016 | 5.6e-05 | 0.652 | [6 empty] | 15% | 3 | 3% | H82-Betonverhardingen-V1.4.pdf | Molgoten, MGT125-3, 100kg/m, betonmortel C20/25 (CEM III/B) 42,5 LH HS.
Molgoot, A5 | Molgoot | Elementenverhardingen | Goten | m1 | A5 | 1 | 0.3 | 0.125 |  |  | 2.23 | 0.10682 | 0.53873 | 100 | 2.8e-06 | 0.0388 | 5.75 | 9.83e-07 | 0.00189 | 0.0168 | 0.00322 | 1.41 | 0.0284 | 95 | 0.00527 | [21 empty] | 0.729 |  |  | 86.6 |  |  |  | 0.0204 | 0.0427 | 0.216 | [6 empty] | 15% | 3 | 3% | H82-Betonverhardingen-V1.4.pdf | Molgoten, MGT125-3, 100kg/m, betonmortel C20/25 (CEM III/B) 42,5 LH HS.
Molgoot, B1 | Molgoot | Elementenverhardingen | Goten | m1 | B1 | 1 | 0.3 | 0.125 |  |  | 2.23 | 0.10682 |  | 100 | 0 | 0 | 0 | 0 | 0 | 0 | 0 | 0 | 0 | 0 | 0 | [21 empty] | 0 |  |  | 0 |  |  |  | 0 | 0 | 0 | [6 empty] | 15% | 3 | 3% | H82-Betonverhardingen-V1.4.pdf | Molgoten, MGT125-3, 100kg/m, betonmortel C20/25 (CEM III/B) 42,5 LH HS.
Molgoot, C1 | Molgoot | Elementenverhardingen | Goten | m1 | C1 | 1 | 0.3 | 0.125 |  |  | 2.23 | 0.10682 | 0.25915 | 100 | 1.31e-06 | 0.0191 | 2.8 | 4.87e-07 | 0.000921 | 0.0082 | 0.00157 | 0.692 | 0.0137 | 45.9 | 0.00246 | [21 empty] | 0.311 |  |  | 42.7 |  |  |  | 0.00403 | 0.000294 | 0.0716 | [6 empty] | 15% | 3 | 3% | H82-Betonverhardingen-V1.4.pdf | Molgoten, MGT125-3, 100kg/m, betonmortel C20/25 (CEM III/B) 42,5 LH HS.
Molgoot, C2 | Molgoot | Elementenverhardingen | Goten | m1 | C2 | 1 | 0.3 | 0.125 |  |  | 2.23 | 0.10682 | 0.05174 | 100 | 8.77e-07 | 0.00346 | 0.457 | 9.08e-08 | 0.000288 | 0.00167 | 0.000339 | 0.161 | 0.0104 | 27.2 | 0.000954 | [21 empty] | 0.124 |  |  | 7.9 |  |  |  | 0.0016 | 5.6e-05 | 0.652 | [6 empty] | 15% | 3 | 3% | H82-Betonverhardingen-V1.4.pdf | Molgoten, MGT125-3, 100kg/m, betonmortel C20/25 (CEM III/B) 42,5 LH HS.
Molgoot, C3 | Molgoot | Elementenverhardingen | Goten | m1 | C3 | 1 | 0.3 | 0.125 |  |  | 2.23 | 0.10682 | 0.01795 | 100 | 5.52e-08 | 0.00062 | 0.0865 | 1e-08 | 4.95e-05 | 0.000431 | 9.74e-05 | 0.0198 | 0.000339 | 1.25 | 0.000251 | [21 empty] | 0.0696 |  |  | 1.31 |  |  |  | 0.000176 | 7.85e-06 | 0.163 | [6 empty] | 15% | 3 | 3% | H82-Betonverhardingen-V1.4.pdf | Molgoten, MGT125-3, 100kg/m, betonmortel C20/25 (CEM III/B) 42,5 LH HS.
Molgoot, C4 | Molgoot | Elementenverhardingen | Goten | m1 | C4 | 1 | 0.3 | 0.125 |  |  | 2.23 | 0.10682 | 0.0008 | 100 | 3.18e-09 | 4.13e-05 | 0.00283 | 1.02e-09 | 3.08e-06 | 2.13e-05 | 4.03e-06 | 0.00123 | 2.98e-05 | 0.104 | 3.07e-06 | [21 empty] | 0.000704 |  |  | 0.0925 |  |  |  | 8.54e-05 | 6.32e-07 | 0.535 | [6 empty] | 15% | 3 | 3% | H82-Betonverhardingen-V1.4.pdf | Molgoten, MGT125-3, 100kg/m, betonmortel C20/25 (CEM III/B) 42,5 LH HS.
Molgoot, D | Molgoot | Elementenverhardingen | Goten | m1 | D | 1 | 0.3 | 0.125 |  |  | 2.23 | 0.10682 | -0.41301 | 100 | -1.05e-05 | -0.0253 | -6.53 | -3.56e-07 | -0.00214 | -0.0215 | -0.00372 | -1.04 | -0.0249 | -112 | -0.0142 | [21 empty] | -4.72 |  |  | -55.2 |  |  |  | -0.651 | -1.81 | -1.06 | [6 empty] | 15% | 3 | 3% | H82-Betonverhardingen-V1.4.pdf | Molgoten, MGT125-3, 100kg/m, betonmortel C20/25 (CEM III/B) 42,5 LH HS.
Molgoot, D1 | Molgoot | Elementenverhardingen | Goten | m1 | D1 | 1 | 0.3 | 0.125 |  |  | 2.23 | 0.10682 |  | 100 | [48 empty] | 15% | 3 | 3% | H82-Betonverhardingen-V1.4.pdf | Molgoten, MGT125-3, 100kg/m, betonmortel C20/25 (CEM III/B) 42,5 LH HS.
Molgoot, D2 | Molgoot | Elementenverhardingen | Goten | m1 | D2 | 1 | 0.3 | 0.125 |  |  | 2.23 | 0.10682 |  | 100 | [48 empty] | 15% | 3 | 3% | H82-Betonverhardingen-V1.4.pdf | Molgoten, MGT125-3, 100kg/m, betonmortel C20/25 (CEM III/B) 42,5 LH HS.
Zandbed, Totaal | Zandbed | Ophoogmateriaal | Zand | m2 | Totaal | 1 | 1 | 0.5 |  |  | 1.65 | 0.826 | 0.85113 | 100 | 1.47e-05 | 0.06 | 7.93 | 1.57e-06 | 0.0049 | 0.0289 | 0.00586 | 2.75 | 0.171 | 451 | 0.016 | [21 empty] | 2.09 |  |  | 137 |  |  |  | 0.0341 | 0.000969 | 19.3 | [6 empty] | 50% | 3 | 5% | H82-Betonverhardingen-V1.4.pdf | 25cm zand & 25cm menggranulaat
Zandbed, A1 | Zandbed | Ophoogmateriaal | Zand | m2 | A1 | 1 | 1 | 0.5 |  |  | 1.65 | 0.826 |  | 100 | [48 empty] | 50% | 3 | 5% | H82-Betonverhardingen-V1.4.pdf | 25cm zand & 25cm menggranulaat
Zandbed, A2 | Zandbed | Ophoogmateriaal | Zand | m2 | A2 | 1 | 1 | 0.5 |  |  | 1.65 | 0.826 |  | 100 | [48 empty] | 50% | 3 | 5% | H82-Betonverhardingen-V1.4.pdf | 25cm zand & 25cm menggranulaat
Zandbed, A3 | Zandbed | Ophoogmateriaal | Zand | m2 | A3 | 1 | 1 | 0.5 |  |  | 1.65 | 0.826 |  | 100 | [48 empty] | 50% | 3 | 5% | H82-Betonverhardingen-V1.4.pdf | 25cm zand & 25cm menggranulaat
Zandbed, A1-A3 | Zandbed | Ophoogmateriaal | Zand | m2 | A1-A3 | 1 | 1 | 0.5 |  |  | 1.65 | 0.826 | 0.61741 | 100 | 1.8e-05 | 0.0345 | 4.85 | 6.99e-07 | 0.00356 | 0.0298 | 0.00495 | 2.01 | 0.0422 | 162 | 0.00882 | [21 empty] | 2.31 |  |  | 74.5 |  |  |  | 0.586 | 0.000665 | 2.27 | [6 empty] | 50% | 3 | 5% | H82-Betonverhardingen-V1.4.pdf | 25cm zand & 25cm menggranulaat
Zandbed, A4 | Zandbed | Ophoogmateriaal | Zand | m2 | A4 | 1 | 1 | 0.5 |  |  | 1.65 | 0.826 | 0.19764 | 100 | 6.77e-06 | 0.0267 | 3.53 | 7.01e-07 | 0.00223 | 0.0129 | 0.00262 | 1.24 | 0.0801 | 210 | 0.00736 | [21 empty] | 0.954 |  |  | 61 |  |  |  | 0.0124 | 0.000432 | 5.04 | [6 empty] | 50% | 3 | 5% | H82-Betonverhardingen-V1.4.pdf | 25cm zand & 25cm menggranulaat
Zandbed, A5 | Zandbed | Ophoogmateriaal | Zand | m2 | A5 | 1 | 1 | 0.5 |  |  | 1.65 | 0.826 | 0.04615 | 100 | 8.19e-07 | 0.00462 | 0.635 | 1.2e-07 | 0.000318 | 0.00213 | 0.000424 | 0.195 | 0.00942 | 25.7 | 0.000988 | [21 empty] | 0.128 |  |  | 10.4 |  |  |  | 0.002 | 7.33e-05 | 0.925 | [6 empty] | 50% | 3 | 5% | H82-Betonverhardingen-V1.4.pdf | 25cm zand & 25cm menggranulaat
Zandbed, B1 | Zandbed | Ophoogmateriaal | Zand | m2 | B1 | 1 | 1 | 0.5 |  |  | 1.65 | 0.826 |  | 100 | 0 | 0 | 0 | 0 | 0 | 0 | 0 | 0 | 0 | 0 | 0 | [21 empty] | 0 |  |  | 0 |  |  |  | 0 | 0 | 0 | [6 empty] | 50% | 3 | 5% | H82-Betonverhardingen-V1.4.pdf | 25cm zand & 25cm menggranulaat
Zandbed, C1 | Zandbed | Ophoogmateriaal | Zand | m2 | C1 | 1 | 1 | 0.5 |  |  | 1.65 | 0.826 | 0.00674 | 100 | 6.81e-08 | 0.000994 | 0.145 | 2.53e-08 | 4.79e-05 | 0.000427 | 8.16e-05 | 0.036 | 0.000713 | 2.39 | 0.000128 | [21 empty] | 0.0162 |  |  | 2.22 |  |  |  | 0.00021 | 1.53e-05 | 0.00372 | [6 empty] | 50% | 3 | 5% | H82-Betonverhardingen-V1.4.pdf | 25cm zand & 25cm menggranulaat
Zandbed, C2 | Zandbed | Ophoogmateriaal | Zand | m2 | C2 | 1 | 1 | 0.5 |  |  | 1.65 | 0.826 | 0.19961 | 100 | 6.77e-06 | 0.0267 | 3.53 | 7.01e-07 | 0.00223 | 0.0129 | 0.00262 | 1.24 | 0.0801 | 210 | 0.00736 | [21 empty] | 0.954 |  |  | 61 |  |  |  | 0.0124 | 0.000432 | 5.04 | [6 empty] | 50% | 3 | 5% | H82-Betonverhardingen-V1.4.pdf | 25cm zand & 25cm menggranulaat
Zandbed, C3 | Zandbed | Ophoogmateriaal | Zand | m2 | C3 | 1 | 1 | 0.5 |  |  | 1.65 | 0.826 |  | 100 | 0 | 0 | 0 | 0 | 0 | 0 | 0 | 0 | 0 | 0 | 0 | [21 empty] | 0 |  |  | 0 |  |  |  | 0 | 0 | 0 | [6 empty] | 50% | 3 | 5% | H82-Betonverhardingen-V1.4.pdf | 25cm zand & 25cm menggranulaat
Zandbed, C4 | Zandbed | Ophoogmateriaal | Zand | m2 | C4 | 1 | 1 | 0.5 |  |  | 1.65 | 0.826 | 0.00307 | 100 | 4.91e-08 | 0.000638 | 0.0436 | 1.57e-08 | 4.75e-05 | 0.000329 | 6.22e-05 | 0.019 | 0.000459 | 1.61 | 4.74e-05 | [21 empty] | 0.0109 |  |  | 1.43 |  |  |  | 0.00132 | 9.76e-06 | 8.26 | [6 empty] | 50% | 3 | 5% | H82-Betonverhardingen-V1.4.pdf | 25cm zand & 25cm menggranulaat
Zandbed, D | Zandbed | Ophoogmateriaal | Zand | m2 | D | 1 | 1 | 0.5 |  |  | 1.65 | 0.826 | -0.21949 | 100 | -1.78e-05 | -0.0342 | -4.8 | -6.92e-07 | -0.00353 | -0.0295 | -0.0049 | -1.99 | -0.0418 | -160 | -0.00873 | [21 empty] | -2.29 |  |  | -73.7 |  |  |  | -0.58 | -0.000658 | -2.25 | [6 empty] | 50% | 3 | 5% | H82-Betonverhardingen-V1.4.pdf | 25cm zand & 25cm menggranulaat
Zandbed, D1 | Zandbed | Ophoogmateriaal | Zand | m2 | D1 | 1 | 1 | 0.5 |  |  | 1.65 | 0.826 |  | 100 | [48 empty] | 50% | 3 | 5% | H82-Betonverhardingen-V1.4.pdf | 25cm zand & 25cm menggranulaat
Zandbed, D2 | Zandbed | Ophoogmateriaal | Zand | m2 | D2 | 1 | 1 | 0.5 |  |  | 1.65 | 0.826 |  | 100 | [48 empty] | 50% | 3 | 5% | H82-Betonverhardingen-V1.4.pdf | 25cm zand & 25cm menggranulaat
Voegvulling, Totaal | Voegvulling | Ophoogmateriaal | Zand | m2 | Totaal | 1 | 1 |  |  |  | 1.65 | 0.00625 |  | 25 | [48 empty] | 0% | 3 | 5% | H82-Betonverhardingen-V1.4.pdf
Voegvulling, A1 | Voegvulling | Ophoogmateriaal | Zand | m2 | A1 | 1 | 1 |  |  |  | 1.65 | 0.00625 |  | 25 | [48 empty] | 0% | 3 | 5% | H82-Betonverhardingen-V1.4.pdf
Voegvulling, A2 | Voegvulling | Ophoogmateriaal | Zand | m2 | A2 | 1 | 1 |  |  |  | 1.65 | 0.00625 |  | 25 | [48 empty] | 0% | 3 | 5% | H82-Betonverhardingen-V1.4.pdf
Voegvulling, A3 | Voegvulling | Ophoogmateriaal | Zand | m2 | A3 | 1 | 1 |  |  |  | 1.65 | 0.00625 |  | 25 | [48 empty] | 0% | 3 | 5% | H82-Betonverhardingen-V1.4.pdf
Voegvulling, A1-A3 | Voegvulling | Ophoogmateriaal | Zand | m2 | A1-A3 | 1 | 1 |  |  |  | 1.65 | 0.00625 | 0.00897 | 25 | 2.61e-06 | 0.00502 | 0.704 | 1.02e-07 | 0.000517 | 0.00433 | 0.000719 | 0.292 | 0.00613 | 23.5 | 0.00128 | [21 empty] | 0.335 |  |  | 10.8 |  |  |  | 0.0851 | 9.66e-05 | 0.33 | [6 empty] | 0% | 3 | 5% | H82-Betonverhardingen-V1.4.pdf
Voegvulling, A4 | Voegvulling | Ophoogmateriaal | Zand | m2 | A4 | 1 | 1 |  |  |  | 1.65 | 0.00625 | 0.00287 | 25 | [48 empty] | 0% | 3 | 5% | H82-Betonverhardingen-V1.4.pdf
Voegvulling, A5 | Voegvulling | Ophoogmateriaal | Zand | m2 | A5 | 1 | 1 |  |  |  | 1.65 | 0.00625 |  | 25 | [48 empty] | 0% | 3 | 5% | H82-Betonverhardingen-V1.4.pdf
Voegvulling, B1 | Voegvulling | Ophoogmateriaal | Zand | m2 | B1 | 1 | 1 |  |  |  | 1.65 | 0.00625 |  | 25 | [48 empty] | 0% | 3 | 5% | H82-Betonverhardingen-V1.4.pdf
Voegvulling, C1 | Voegvulling | Ophoogmateriaal | Zand | m2 | C1 | 1 | 1 |  |  |  | 1.65 | 0.00625 |  | 25 | [48 empty] | 0% | 3 | 5% | H82-Betonverhardingen-V1.4.pdf
Voegvulling, C2 | Voegvulling | Ophoogmateriaal | Zand | m2 | C2 | 1 | 1 |  |  |  | 1.65 | 0.00625 |  | 25 | [48 empty] | 0% | 3 | 5% | H82-Betonverhardingen-V1.4.pdf
Voegvulling, C3 | Voegvulling | Ophoogmateriaal | Zand | m2 | C3 | 1 | 1 |  |  |  | 1.65 | 0.00625 |  | 25 | [48 empty] | 0% | 3 | 5% | H82-Betonverhardingen-V1.4.pdf
Voegvulling, C4 | Voegvulling | Ophoogmateriaal | Zand | m2 | C4 | 1 | 1 |  |  |  | 1.65 | 0.00625 |  | 25 | [48 empty] | 0% | 3 | 5% | H82-Betonverhardingen-V1.4.pdf
Voegvulling, D | Voegvulling | Ophoogmateriaal | Zand | m2 | D | 1 | 1 |  |  |  | 1.65 | 0.00625 |  | 25 | [48 empty] | 0% | 3 | 5% | H82-Betonverhardingen-V1.4.pdf
Voegvulling, D1 | Voegvulling | Ophoogmateriaal | Zand | m2 | D1 | 1 | 1 |  |  |  | 1.65 | 0.00625 |  | 25 | [48 empty] | 0% | 3 | 5% | H82-Betonverhardingen-V1.4.pdf
Voegvulling, D2 | Voegvulling | Ophoogmateriaal | Zand | m2 | D2 | 1 | 1 |  |  |  | 1.65 | 0.00625 |  | 25 | [48 empty] | 0% | 3 | 5% | H82-Betonverhardingen-V1.4.pdf
Betontegel 300x300x45, Totaal | Betontegel 300x300x45 | Elementenverhardingen | Betontegel | m2 | Totaal | 0.3 | 0.3 | 0.045 |  |  | 2.4 | 0.1045 | 33.8009 | 25 | [48 empty] | 11.18% | 3 | 3% | NMD Beontegels 300x300x45 mm grijs | Gewicht 9,5 kg. per stuk, 11 stuks per m2 - Export afgeronden waardes uit DuboCalc 6.0.4. op 17 januari 2023
Betontegel 300x300x45, A1 | Betontegel 300x300x45 | Elementenverhardingen | Betontegel | m2 | A1 | 0.3 | 0.3 | 0.045 |  |  | 2.4 | 0.1045 | 1.521 | 25 | 1.2545e-05 | 0.030137 | 12.2642 | 2.5226e-07 | 0.0022954 | 0.025885 | 0.005081 | 1.0171 | 0.02531 | 129.7086 | 0.023196 | [21 empty] | 10.7555 |  |  | 68.0267 |  |  |  | 1.0079 | 6.7411 | 0.59327 | [6 empty] | 11.18% | 3 | 3% | NMD Beontegels 300x300x45 mm grijs | Gewicht 9,5 kg. per stuk, 11 stuks per m2
Betontegel 300x300x45, A2 | Betontegel 300x300x45 | Elementenverhardingen | Betontegel | m2 | A2 | 0.3 | 0.3 | 0.045 |  |  | 2.4 | 0.1045 |  | 25 | 2.0476e-06 | 0.0053147 | 0.72002 | 1.3269e-07 | 0.00042498 | 0.0031216 | 0.00062205 | 0.28807 | 0.0084486 | 30.4934 | 0.0010207 | [21 empty] | 0.15163 |  |  | 11.8481 |  |  |  | 0.0021308 | 8.1826e-05 | 0.68104 | [6 empty] | 11.18% | 3 | 3% | NMD Beontegels 300x300x45 mm grijs | Gewicht 9,5 kg. per stuk, 11 stuks per m2
Betontegel 300x300x45, A3 | Betontegel 300x300x45 | Elementenverhardingen | Betontegel | m2 | A3 | 0.3 | 0.3 | 0.045 |  |  | 2.4 | 0.1045 |  | 25 | 1.7864e-07 | 0.0053695 | 0.65698 | 4.5341e-08 | 0.00010874 | 0.0011963 | 0.00026786 | 0.054835 | 0.0012548 | 6.1582 | 0.00092378 | [21 empty] | 0.83193 |  |  | 10.773 |  |  |  | 0.0021135 | 4.7283e-05 | 0.020755 | [6 empty] | 11.18% | 3 | 3% | NMD Beontegels 300x300x45 mm grijs | Gewicht 9,5 kg. per stuk, 11 stuks per m2
Betontegel 300x300x45, A1-A3 | Betontegel 300x300x45 | Elementenverhardingen | Betontegel | m2 | A1-A3 | 0.3 | 0.3 | 0.045 |  |  | 2.4 | 0.1045 | 0.9631 | 25 | 1.4771e-05 | 0.040821 | 13.6412 | 4.3029e-07 | 0.0028291 | 0.030203 | 0.0059709 | 1.36 | 0.035014 | 166.3602 | 0.02514 | [21 empty] | 11.7391 |  |  | 90.6477 |  |  |  | 1.0121 | 6.7412 | 1.2951 | [6 empty] | 11.18% | 3 | 3% | NMD Beontegels 300x300x45 mm grijs | Gewicht 9,5 kg. per stuk, 11 stuks per m2
Betontegel 300x300x45, A4 | Betontegel 300x300x45 | Elementenverhardingen | Betontegel | m2 | A4 | 0.3 | 0.3 | 0.045 |  |  | 2.4 | 0.1045 | 0.2359 | 25 | 5.6064e-06 | 0.014552 | 1.9714 | 3.6329e-07 | 0.0011636 | 0.008547 | 0.0017032 | 0.78872 | 0.023132 | 83.4909 | 0.0027945 | [21 empty] | 0.41515 |  |  | 32.44 |  |  |  | 0.0058343 | 0.00022404 | 1.8647 | [6 empty] | 11.18% | 3 | 3% | NMD Beontegels 300x300x45 mm grijs | Gewicht 9,5 kg. per stuk, 11 stuks per m2
Betontegel 300x300x45, A5 | Betontegel 300x300x45 | Elementenverhardingen | Betontegel | m2 | A5 | 0.3 | 0.3 | 0.045 |  |  | 2.4 | 0.1045 | 0.1137 | 25 | 8.7043e-07 | 0.0059532 | 1.0883 | 1.353e-07 | 0.00073424 | 0.0057749 | 0.0012609 | 0.28421 | 0.004944 | 18.4008 | 0.0012325 | [21 empty] | 0.42233 |  |  | 13.3131 |  |  |  | 0.031378 | 0.20231 | 0.1919 | [6 empty] | 11.18% | 3 | 3% | NMD Beontegels 300x300x45 mm grijs | Gewicht 9,5 kg. per stuk, 11 stuks per m2
Betontegel 300x300x45, B1 | Betontegel 300x300x45 | Elementenverhardingen | Betontegel | m2 | B1 | 0.3 | 0.3 | 0.045 |  |  | 2.4 | 0.1045 |  | 25 | 0 | 0 | 0 | 0 | 0 | 0 | 0 | 0 | 0 | 0 | 0 | [21 empty] | 0 |  |  | 0 |  |  |  | 0 | 0 | 0 | [6 empty] | 11.18% | 3 | 3% | NMD Beontegels 300x300x45 mm grijs | Gewicht 9,5 kg. per stuk, 11 stuks per m2
Betontegel 300x300x45, C1 | Betontegel 300x300x45 | Elementenverhardingen | Betontegel | m2 | C1 | 0.3 | 0.3 | 0.045 |  |  | 2.4 | 0.1045 | 0.0787 | 25 | 1.9924e-07 | 0.0041051 | 0.59497 | 1.0717e-07 | 0.00059972 | 0.0045019 | 0.0010081 | 0.21062 | 0.0029454 | 9.9846 | 0.00035193 | [21 empty] | 0.049442 |  |  | 9.2085 |  |  |  | 0.0007592 | 6.3752e-05 | 0.0093962 | [6 empty] | 11.18% | 3 | 3% | NMD Beontegels 300x300x45 mm grijs | Gewicht 9,5 kg. per stuk, 11 stuks per m2
Betontegel 300x300x45, C2 | Betontegel 300x300x45 | Elementenverhardingen | Betontegel | m2 | C2 | 0.3 | 0.3 | 0.045 |  |  | 2.4 | 0.1045 | 0.0794 | 25 | 1.8875e-06 | 0.004899 | 0.66371 | 1.2231e-07 | 0.00039174 | 0.0028775 | 0.0005734 | 0.26554 | 0.0077878 | 28.1086 | 0.00094083 | [21 empty] | 0.13977 |  |  | 10.9215 |  |  |  | 0.0019642 | 7.5427e-05 | 0.62777 | [6 empty] | 11.18% | 3 | 3% | NMD Beontegels 300x300x45 mm grijs | Gewicht 9,5 kg. per stuk, 11 stuks per m2
Betontegel 300x300x45, C3 | Betontegel 300x300x45 | Elementenverhardingen | Betontegel | m2 | C3 | 0.3 | 0.3 | 0.045 |  |  | 2.4 | 0.1045 | 0.0288 | 25 | 9.5703e-08 | 0.0011875 | 0.15762 | 1.8309e-08 | 8.831e-05 | 0.00072822 | 0.00016422 | 0.034482 | 0.00057559 | 2.208 | 0.00046517 | [21 empty] | 0.12789 |  |  | 2.4863 |  |  |  | 0.00039674 | 1.4403e-05 | 0.30066 | [6 empty] | 11.18% | 3 | 3% | NMD Beontegels 300x300x45 mm grijs | Gewicht 9,5 kg. per stuk, 11 stuks per m2
Betontegel 300x300x45, C4 | Betontegel 300x300x45 | Elementenverhardingen | Betontegel | m2 | C4 | 0.3 | 0.3 | 0.045 |  |  | 2.4 | 0.1045 | 0.07514 | 25 | 6.0851e-09 | 7.2555e-05 | 0.0053315 | 1.7646e-09 | 5.6499e-06 | 3.9396e-05 | 7.4145e-06 | 0.0021736 | 5.4049e-05 | 0.1859 | 6.4373e-06 | [21 empty] | 0.0038864 |  |  | 0.16207 |  |  |  | 0.00016335 | 1.101e-06 | 0.99768 | [6 empty] | 11.18% | 3 | 3% | NMD Beontegels 300x300x45 mm grijs | Gewicht 9,5 kg. per stuk, 11 stuks per m2
Betontegel 300x300x45, D | Betontegel 300x300x45 | Elementenverhardingen | Betontegel | m2 | D | 0.3 | 0.3 | 0.045 |  |  | 2.4 | 0.1045 | -0.0537 | 25 | -2.0764e-06 | -0.0026217 | -0.39562 | -3.3628e-08 | -0.0002762 | -0.002247 | -0.00036713 | -0.15333 | -0.0022331 | -10.6538 | -0.00086785 | [21 empty] | -0.32192 |  |  | -5.2677 |  |  |  | -0.12626 | -2.8182e-05 | -0.050534 | [6 empty] | 11.18% | 3 | 3% | NMD Beontegels 300x300x45 mm grijs | Gewicht 9,5 kg. per stuk, 11 stuks per m2
Betontegel 300x300x45, D1 | Betontegel 300x300x45 | Elementenverhardingen | Betontegel | m2 | D1 | 0.3 | 0.3 | 0.045 |  |  | 2.4 | 0.1045 | -0.0537 | 25 | [48 empty] | 11.18% | 3 | 3% | NMD Beontegels 300x300x45 mm grijs | Gewicht 9,5 kg. per stuk, 11 stuks per m2
Betontegel 300x300x45, D2 | Betontegel 300x300x45 | Elementenverhardingen | Betontegel | m2 | D2 | 0.3 | 0.3 | 0.045 |  |  | 2.4 | 0.1045 |  | 25 | [48 empty] | 11.18% | 3 | 3% | NMD Beontegels 300x300x45 mm grijs | Gewicht 9,5 kg. per stuk, 11 stuks per m2
Betontegel 300x300x45 (hergebruik), Totaal | Betontegel 300x300x45 (hergebruik) | Elementenverhardingen | Betontegel | m2 | Totaal | 0.3 | 0.3 | 0.045 |  |  | 2.4 | 0.1045 | 0.70795 | 25 | 1.0142e-05 | 0.034851 | 5.8455 | 7.9117e-07 | 0.0032662 | 0.025489 | 0.0053142 | 1.7217 | 0.04294 | 159.0148 | 0.0083055 | [21 empty] | 2.3324 |  |  | 77.5963 |  |  |  | 0.14171 | 0.87681 | 4.1216 | [6 empty] | 100% | 3 | 3% |  | A1-A3 = 0 + 10% inboet als lasten in D
Betontegel 300x300x45 (hergebruik), A1 | Betontegel 300x300x45 (hergebruik) | Elementenverhardingen | Betontegel | m2 | A1 | 0.3 | 0.3 | 0.045 |  |  | 2.4 | 0.1045 | 0 | 25 | 0 | 0 | 0 | 0 | 0 | 0 | 0 | 0 | 0 | 0 | 0 | [21 empty] | 0 |  |  | 0 |  |  |  | 0 | 0 | 0 | [6 empty] | 100% | 3 | 3% |  | A1-A3 = 0 + 10% inboet als lasten in D
Betontegel 300x300x45 (hergebruik), A2 | Betontegel 300x300x45 (hergebruik) | Elementenverhardingen | Betontegel | m2 | A2 | 0.3 | 0.3 | 0.045 |  |  | 2.4 | 0.1045 | 0 | 25 | 0 | 0 | 0 | 0 | 0 | 0 | 0 | 0 | 0 | 0 | 0 | [21 empty] | 0 |  |  | 0 |  |  |  | 0 | 0 | 0 | [6 empty] | 100% | 3 | 3% |  | A1-A3 = 0 + 10% inboet als lasten in D
Betontegel 300x300x45 (hergebruik), A3 | Betontegel 300x300x45 (hergebruik) | Elementenverhardingen | Betontegel | m2 | A3 | 0.3 | 0.3 | 0.045 |  |  | 2.4 | 0.1045 | 0 | 25 | 0 | 0 | 0 | 0 | 0 | 0 | 0 | 0 | 0 | 0 | 0 | [21 empty] | 0 |  |  | 0 |  |  |  | 0 | 0 | 0 | [6 empty] | 100% | 3 | 3% |  | A1-A3 = 0 + 10% inboet als lasten in D
Betontegel 300x300x45 (hergebruik), A1-A3 | Betontegel 300x300x45 (hergebruik) | Elementenverhardingen | Betontegel | m2 | A1-A3 | 0.3 | 0.3 | 0.045 |  |  | 2.4 | 0.1045 | 0 | 25 | 0 | 0 | 0 | 0 | 0 | 0 | 0 | 0 | 0 | 0 | 0 | [21 empty] | 0 |  |  | 0 |  |  |  | 0 | 0 | 0 | [6 empty] | 100% | 3 | 3% |  | A1-A3 = 0 + 10% inboet als lasten in D
Betontegel 300x300x45 (hergebruik), A4 | Betontegel 300x300x45 (hergebruik) | Elementenverhardingen | Betontegel | m2 | A4 | 0.3 | 0.3 | 0.045 |  |  | 2.4 | 0.1045 | 0.2359 | 25 | 5.6064e-06 | 0.014552 | 1.9714 | 3.6329e-07 | 0.0011636 | 0.008547 | 0.0017032 | 0.78872 | 0.023132 | 83.4909 | 0.0027945 | [21 empty] | 0.41515 |  |  | 32.44 |  |  |  | 0.0058343 | 0.00022404 | 1.8647 | [6 empty] | 100% | 3 | 3% |  | A1-A3 = 0 + 10% inboet als lasten in D
Betontegel 300x300x45 (hergebruik), A5 | Betontegel 300x300x45 (hergebruik) | Elementenverhardingen | Betontegel | m2 | A5 | 0.3 | 0.3 | 0.045 |  |  | 2.4 | 0.1045 | 0.1137 | 25 | 8.7043e-07 | 0.0059532 | 1.0883 | 1.353e-07 | 0.00073424 | 0.0057749 | 0.0012609 | 0.28421 | 0.004944 | 18.4008 | 0.0012325 | [21 empty] | 0.42233 |  |  | 13.3131 |  |  |  | 0.031378 | 0.20231 | 0.1919 | [6 empty] | 100% | 3 | 3% |  | A1-A3 = 0 + 10% inboet als lasten in D
Betontegel 300x300x45 (hergebruik), B1 | Betontegel 300x300x45 (hergebruik) | Elementenverhardingen | Betontegel | m2 | B1 | 0.3 | 0.3 | 0.045 |  |  | 2.4 | 0.1045 | 0 | 25 | 0 | 0 | 0 | 0 | 0 | 0 | 0 | 0 | 0 | 0 | 0 | [21 empty] | 0 |  |  | 0 |  |  |  | 0 | 0 | 0 | [6 empty] | 100% | 3 | 3% |  | A1-A3 = 0 + 10% inboet als lasten in D
Betontegel 300x300x45 (hergebruik), C1 | Betontegel 300x300x45 (hergebruik) | Elementenverhardingen | Betontegel | m2 | C1 | 0.3 | 0.3 | 0.045 |  |  | 2.4 | 0.1045 | 0.0787 | 25 | 1.9924e-07 | 0.0041051 | 0.59497 | 1.0717e-07 | 0.00059972 | 0.0045019 | 0.0010081 | 0.21062 | 0.0029454 | 9.9846 | 0.00035193 | [21 empty] | 0.049442 |  |  | 9.2085 |  |  |  | 0.0007592 | 6.3752e-05 | 0.0093962 | [6 empty] | 100% | 3 | 3% |  | A1-A3 = 0 + 10% inboet als lasten in D
Betontegel 300x300x45 (hergebruik), C2 | Betontegel 300x300x45 (hergebruik) | Elementenverhardingen | Betontegel | m2 | C2 | 0.3 | 0.3 | 0.045 |  |  | 2.4 | 0.1045 | 0.0794 | 25 | 1.8875e-06 | 0.004899 | 0.66371 | 1.2231e-07 | 0.00039174 | 0.0028775 | 0.0005734 | 0.26554 | 0.0077878 | 28.1086 | 0.00094083 | [21 empty] | 0.13977 |  |  | 10.9215 |  |  |  | 0.0019642 | 7.5427e-05 | 0.62777 | [6 empty] | 100% | 3 | 3% |  | A1-A3 = 0 + 10% inboet als lasten in D
Betontegel 300x300x45 (hergebruik), C3 | Betontegel 300x300x45 (hergebruik) | Elementenverhardingen | Betontegel | m2 | C3 | 0.3 | 0.3 | 0.045 |  |  | 2.4 | 0.1045 | 0.0288 | 25 | 9.5703e-08 | 0.0011875 | 0.15762 | 1.8309e-08 | 8.831e-05 | 0.00072822 | 0.00016422 | 0.034482 | 0.00057559 | 2.208 | 0.00046517 | [21 empty] | 0.12789 |  |  | 2.4863 |  |  |  | 0.00039674 | 1.4403e-05 | 0.30066 | [6 empty] | 100% | 3 | 3% |  | A1-A3 = 0 + 10% inboet als lasten in D
Betontegel 300x300x45 (hergebruik), C4 | Betontegel 300x300x45 (hergebruik) | Elementenverhardingen | Betontegel | m2 | C4 | 0.3 | 0.3 | 0.045 |  |  | 2.4 | 0.1045 | 0.07514 | 25 | 6.0851e-09 | 7.2555e-05 | 0.0053315 | 1.7646e-09 | 5.6499e-06 | 3.9396e-05 | 7.4145e-06 | 0.0021736 | 5.4049e-05 | 0.1859 | 6.4373e-06 | [21 empty] | 0.0038864 |  |  | 0.16207 |  |  |  | 0.00016335 | 1.101e-06 | 0.99768 | [6 empty] | 100% | 3 | 3% |  | A1-A3 = 0 + 10% inboet als lasten in D
Betontegel 300x300x45 (hergebruik), D | Betontegel 300x300x45 (hergebruik) | Elementenverhardingen | Betontegel | m2 | D | 0.3 | 0.3 | 0.045 |  |  | 2.4 | 0.1045 | 0.09631 | 25 | 1.4771e-06 | 0.0040821 | 1.3641 | 4.3029e-08 | 0.00028291 | 0.0030203 | 0.00059709 | 0.136 | 0.0035014 | 16.636 | 0.002514 | [21 empty] | 1.1739 |  |  | 9.0648 |  |  |  | 0.10121 | 0.67412 | 0.12951 | [6 empty] | 100% | 3 | 3% |  | A1-A3 = 0 + 10% inboet als lasten in D
Betontegel 300x300x45 (hergebruik), D1 | Betontegel 300x300x45 (hergebruik) | Elementenverhardingen | Betontegel | m2 | D1 | 0.3 | 0.3 | 0.045 |  |  | 2.4 | 0.1045 | [50 empty] | 100% | 3 | 3% |  | A1-A3 = 0 + 10% inboet als lasten in D
Betontegel 300x300x45 (hergebruik), D2 | Betontegel 300x300x45 (hergebruik) | Elementenverhardingen | Betontegel | m2 | D2 | 0.3 | 0.3 | 0.045 |  |  | 2.4 | 0.1045 | [50 empty] | 100% | 3 | 3% |  | A1-A3 = 0 + 10% inboet als lasten in D
Betontegel 300x300x60, Totaal | Betontegel 300x300x60 | Elementenverhardingen | Betontegel | m2 | Totaal | 0.3 | 0.3 | 0.06 |  |  | 2.4 | 0.1397 |  | 25 | [48 empty] | 11.14% | 3 | 3% | NMD Beontegels 300x300x60 mm grijs | Gewicht 12,7 kg. per stuk, 11 stuks per m2
Betontegel 300x300x60, A1 | Betontegel 300x300x60 | Elementenverhardingen | Betontegel | m2 | A1 | 0.3 | 0.3 | 0.06 |  |  | 2.4 | 0.1397 | 1.8922 | 25 | 1.6727e-05 | 0.040182 | 16.3523 | 3.3635e-07 | 0.0030605 | 0.034514 | 0.0067746 | 1.3561 | 0.033747 | 172.9448 | 0.030928 | [21 empty] | 14.3407 |  |  | 90.7022 |  |  |  | 1.3438 | 8.9881 | 0.79103 | [6 empty] | 11.14% | 3 | 3% | NMD Beontegels 300x300x60 mm grijs | Gewicht 12,7 kg. per stuk, 11 stuks per m2
Betontegel 300x300x60, A2 | Betontegel 300x300x60 | Elementenverhardingen | Betontegel | m2 | A2 | 0.3 | 0.3 | 0.06 |  |  | 2.4 | 0.1397 |  | 25 | 2.7302e-06 | 0.0070862 | 0.96003 | 1.7691e-07 | 0.00056664 | 0.0041622 | 0.0008294 | 0.38409 | 0.011265 | 40.6579 | 0.0013609 | [21 empty] | 0.20217 |  |  | 15.7974 |  |  |  | 0.0028411 | 0.0001091 | 0.90805 | [6 empty] | 11.14% | 3 | 3% | NMD Beontegels 300x300x60 mm grijs | Gewicht 12,7 kg. per stuk, 11 stuks per m2
Betontegel 300x300x60, A3 | Betontegel 300x300x60 | Elementenverhardingen | Betontegel | m2 | A3 | 0.3 | 0.3 | 0.06 |  |  | 2.4 | 0.1397 |  | 25 | 2.3819e-07 | 0.0071594 | 0.87598 | 6.0455e-08 | 0.00014499 | 0.0015951 | 0.00035715 | 0.073113 | 0.0016731 | 8.2109 | 0.0012317 | [21 empty] | 1.1092 |  |  | 14.364 |  |  |  | 0.002818 | 6.3044e-05 | 0.027673 | [6 empty] | 11.14% | 3 | 3% | NMD Beontegels 300x300x60 mm grijs | Gewicht 12,7 kg. per stuk, 11 stuks per m2
Betontegel 300x300x60, A1-A3 | Betontegel 300x300x60 | Elementenverhardingen | Betontegel | m2 | A1-A3 | 0.3 | 0.3 | 0.06 |  |  | 2.4 | 0.1397 | 1.2776 | 25 | 1.9695e-05 | 0.054428 | 18.1883 | 5.7372e-07 | 0.0037721 | 0.040271 | 0.0079612 | 1.8133 | 0.046685 | 221.8136 | 0.033521 | [21 empty] | 15.6521 |  |  | 120.8636 |  |  |  | 1.3495 | 8.9883 | 1.7268 | [6 empty] | 11.14% | 3 | 3% | NMD Beontegels 300x300x60 mm grijs | Gewicht 12,7 kg. per stuk, 11 stuks per m2
Betontegel 300x300x60, A4 | Betontegel 300x300x60 | Elementenverhardingen | Betontegel | m2 | A4 | 0.3 | 0.3 | 0.06 |  |  | 2.4 | 0.1397 | 0.3167 | 25 | 7.5557e-06 | 0.019611 | 2.6569 | 4.8961e-07 | 0.0015682 | 0.011519 | 0.0022954 | 1.063 | 0.031175 | 112.5203 | 0.0037662 | [21 empty] | 0.5595 |  |  | 43.7193 |  |  |  | 0.0078628 | 0.00030194 | 2.513 | [6 empty] | 11.14% | 3 | 3% | NMD Beontegels 300x300x60 mm grijs | Gewicht 12,7 kg. per stuk, 11 stuks per m2
Betontegel 300x300x60, A5 | Betontegel 300x300x60 | Elementenverhardingen | Betontegel | m2 | A5 | 0.3 | 0.3 | 0.06 |  |  | 2.4 | 0.1397 | 0.126 | 25 | 1.0128e-06 | 0.0064682 | 1.2376 | 1.4344e-07 | 0.00076831 | 0.0061114 | 0.0013309 | 0.30287 | 0.0055296 | 20.811 | 0.0014923 | [21 empty] | 0.53372 |  |  | 14.4792 |  |  |  | 0.036475 | 0.26972 | 0.21225 | [6 empty] | 11.14% | 3 | 3% | NMD Beontegels 300x300x60 mm grijs | Gewicht 12,7 kg. per stuk, 11 stuks per m2
Betontegel 300x300x60, B1 | Betontegel 300x300x60 | Elementenverhardingen | Betontegel | m2 | B1 | 0.3 | 0.3 | 0.06 |  |  | 2.4 | 0.1397 |  | 25 | 0 | 0 | 0 | 0 | 0 | 0 | 0 | 0 | 0 | 0 | 0 | [21 empty] | 0 |  |  | 0 |  |  |  | 0 | 0 | 0 | [6 empty] | 11.14% | 3 | 3% | NMD Beontegels 300x300x60 mm grijs | Gewicht 12,7 kg. per stuk, 11 stuks per m2
Betontegel 300x300x60, C1 | Betontegel 300x300x60 | Elementenverhardingen | Betontegel | m2 | C1 | 0.3 | 0.3 | 0.06 |  |  | 2.4 | 0.1397 | 0.0794 | 25 | 1.9924e-07 | 0.0041051 | 0.59497 | 1.0717e-07 | 0.00059972 | 0.0045019 | 0.0010081 | 0.21062 | 0.0029454 | 9.9846 | 0.00035193 | [21 empty] | 0.049442 |  |  | 9.2085 |  |  |  | 0.0007592 | 6.3752e-05 | 0.0093962 | [6 empty] | 11.14% | 3 | 3% | NMD Beontegels 300x300x60 mm grijs | Gewicht 12,7 kg. per stuk, 11 stuks per m2
Betontegel 300x300x60, C2 | Betontegel 300x300x60 | Elementenverhardingen | Betontegel | m2 | C2 | 0.3 | 0.3 | 0.06 |  |  | 2.4 | 0.1397 | 0.1066 | 25 | 2.5305e-06 | 0.006568 | 0.88983 | 1.6398e-07 | 0.0005252 | 0.0038578 | 0.00076875 | 0.356 | 0.010441 | 37.6847 | 0.0012614 | [21 empty] | 0.18738 |  |  | 14.6422 |  |  |  | 0.0026334 | 0.00010112 | 0.84165 | [6 empty] | 11.14% | 3 | 3% | NMD Beontegels 300x300x60 mm grijs | Gewicht 12,7 kg. per stuk, 11 stuks per m2
Betontegel 300x300x60, C3 | Betontegel 300x300x60 | Elementenverhardingen | Betontegel | m2 | C3 | 0.3 | 0.3 | 0.06 |  |  | 2.4 | 0.1397 | 0.0386 | 25 | 1.2888e-07 | 0.0015992 | 0.21226 | 2.4657e-08 | 0.00011893 | 0.00098069 | 0.00022115 | 0.046437 | 0.00077515 | 2.9735 | 0.00062644 | [21 empty] | 0.17223 |  |  | 3.3483 |  |  |  | 0.00053429 | 1.9397e-05 | 0.40489 | [6 empty] | 11.14% | 3 | 3% | NMD Beontegels 300x300x60 mm grijs | Gewicht 12,7 kg. per stuk, 11 stuks per m2
Betontegel 300x300x60, C4 | Betontegel 300x300x60 | Elementenverhardingen | Betontegel | m2 | C4 | 0.3 | 0.3 | 0.06 |  |  | 2.4 | 0.1397 | 0.001 | 25 | 8.1947e-09 | 9.7709e-05 | 0.0071798 | 2.3764e-09 | 7.6087e-06 | 5.3055e-05 | 9.985e-06 | 0.0029272 | 7.2788e-05 | 0.25035 | 8.6691e-06 | [21 empty] | 0.0052337 |  |  | 0.21827 |  |  |  | 0.00021998 | 1.4827e-06 | 1.3436 | [6 empty] | 11.14% | 3 | 3% | NMD Beontegels 300x300x60 mm grijs | Gewicht 12,7 kg. per stuk, 11 stuks per m2
Betontegel 300x300x60, D | Betontegel 300x300x60 | Elementenverhardingen | Betontegel | m2 | D | 0.3 | 0.3 | 0.06 |  |  | 2.4 | 0.1397 | -0.0537 | 25 | -2.799e-06 | -0.0035342 | -0.53331 | -4.5332e-08 | -0.00037232 | -0.003029 | -0.0004949 | -0.20669 | -0.0030103 | -14.3616 | -0.0011699 | [21 empty] | -0.43396 |  |  | -7.1011 |  |  |  | -0.1702 | -3.7991e-05 | -0.068121 | [6 empty] | 11.14% | 3 | 3% | NMD Beontegels 300x300x60 mm grijs | Gewicht 12,7 kg. per stuk, 11 stuks per m2
Betontegel 300x300x60, D1 | Betontegel 300x300x60 | Elementenverhardingen | Betontegel | m2 | D1 | 0.3 | 0.3 | 0.06 |  |  | 2.4 | 0.1397 | -0.0537 | 25 | [48 empty] | 11.14% | 3 | 3% | NMD Beontegels 300x300x60 mm grijs | Gewicht 12,7 kg. per stuk, 11 stuks per m2
Betontegel 300x300x60, D2 | Betontegel 300x300x60 | Elementenverhardingen | Betontegel | m2 | D2 | 0.3 | 0.3 | 0.06 |  |  | 2.4 | 0.1397 |  | 25 | [48 empty] | 11.14% | 3 | 3% | NMD Beontegels 300x300x60 mm grijs | Gewicht 12,7 kg. per stuk, 11 stuks per m2
Betontegel 300x300x60 (hergebruik), Totaal | Betontegel 300x300x60 (hergebruik) | Elementenverhardingen | Betontegel | m2 | Totaal | 0.3 | 0.3 | 0.06 |  |  | 2.4 | 0.1397 | 0.79606 | 25 | 1.3405e-05 | 0.043892 | 7.4176 | 9.886e-07 | 0.0039652 | 0.031051 | 0.0064303 | 2.1631 | 0.055608 | 206.4058 | 0.010859 | [21 empty] | 3.0727 |  |  | 97.7022 |  |  |  | 0.18343 | 1.169 | 5.4974 | [6 empty] | 100% | 3 | 3% |  | A1-A3 = 0 + 10% inboet als lasten in D
Betontegel 300x300x60 (hergebruik), A1 | Betontegel 300x300x60 (hergebruik) | Elementenverhardingen | Betontegel | m2 | A1 | 0.3 | 0.3 | 0.06 |  |  | 2.4 | 0.1397 | 0 | 25 | 0 | 0 | 0 | 0 | 0 | 0 | 0 | 0 | 0 | 0 | 0 | [21 empty] | 0 |  |  | 0 |  |  |  | 0 | 0 | 0 | [6 empty] | 100% | 3 | 3% |  | A1-A3 = 0 + 10% inboet als lasten in D
Betontegel 300x300x60 (hergebruik), A2 | Betontegel 300x300x60 (hergebruik) | Elementenverhardingen | Betontegel | m2 | A2 | 0.3 | 0.3 | 0.06 |  |  | 2.4 | 0.1397 | 0 | 25 | 0 | 0 | 0 | 0 | 0 | 0 | 0 | 0 | 0 | 0 | 0 | [21 empty] | 0 |  |  | 0 |  |  |  | 0 | 0 | 0 | [6 empty] | 100% | 3 | 3% |  | A1-A3 = 0 + 10% inboet als lasten in D
Betontegel 300x300x60 (hergebruik), A3 | Betontegel 300x300x60 (hergebruik) | Elementenverhardingen | Betontegel | m2 | A3 | 0.3 | 0.3 | 0.06 |  |  | 2.4 | 0.1397 | 0 | 25 | 0 | 0 | 0 | 0 | 0 | 0 | 0 | 0 | 0 | 0 | 0 | [21 empty] | 0 |  |  | 0 |  |  |  | 0 | 0 | 0 | [6 empty] | 100% | 3 | 3% |  | A1-A3 = 0 + 10% inboet als lasten in D
Betontegel 300x300x60 (hergebruik), A1-A3 | Betontegel 300x300x60 (hergebruik) | Elementenverhardingen | Betontegel | m2 | A1-A3 | 0.3 | 0.3 | 0.06 |  |  | 2.4 | 0.1397 | 0 | 25 | 0 | 0 | 0 | 0 | 0 | 0 | 0 | 0 | 0 | 0 | 0 | [21 empty] | 0 |  |  | 0 |  |  |  | 0 | 0 | 0 | [6 empty] | 100% | 3 | 3% |  | A1-A3 = 0 + 10% inboet als lasten in D
Betontegel 300x300x60 (hergebruik), A4 | Betontegel 300x300x60 (hergebruik) | Elementenverhardingen | Betontegel | m2 | A4 | 0.3 | 0.3 | 0.06 |  |  | 2.4 | 0.1397 | 0.3167 | 25 | 7.5557e-06 | 0.019611 | 2.6569 | 4.8961e-07 | 0.0015682 | 0.011519 | 0.0022954 | 1.063 | 0.031175 | 112.5203 | 0.0037662 | [21 empty] | 0.5595 |  |  | 43.7193 |  |  |  | 0.0078628 | 0.00030194 | 2.513 | [6 empty] | 100% | 3 | 3% |  | A1-A3 = 0 + 10% inboet als lasten in D
Betontegel 300x300x60 (hergebruik), A5 | Betontegel 300x300x60 (hergebruik) | Elementenverhardingen | Betontegel | m2 | A5 | 0.3 | 0.3 | 0.06 |  |  | 2.4 | 0.1397 | 0.126 | 25 | 1.0128e-06 | 0.0064682 | 1.2376 | 1.4344e-07 | 0.00076831 | 0.0061114 | 0.0013309 | 0.30287 | 0.0055296 | 20.811 | 0.0014923 | [21 empty] | 0.53372 |  |  | 14.4792 |  |  |  | 0.036475 | 0.26972 | 0.21225 | [6 empty] | 100% | 3 | 3% |  | A1-A3 = 0 + 10% inboet als lasten in D
Betontegel 300x300x60 (hergebruik), B1 | Betontegel 300x300x60 (hergebruik) | Elementenverhardingen | Betontegel | m2 | B1 | 0.3 | 0.3 | 0.06 |  |  | 2.4 | 0.1397 | 0 | 25 | 0 | 0 | 0 | 0 | 0 | 0 | 0 | 0 | 0 | 0 | 0 | [21 empty] | 0 |  |  | 0 |  |  |  | 0 | 0 | 0 | [6 empty] | 100% | 3 | 3% |  | A1-A3 = 0 + 10% inboet als lasten in D
Betontegel 300x300x60 (hergebruik), C1 | Betontegel 300x300x60 (hergebruik) | Elementenverhardingen | Betontegel | m2 | C1 | 0.3 | 0.3 | 0.06 |  |  | 2.4 | 0.1397 | 0.0794 | 25 | 1.9924e-07 | 0.0041051 | 0.59497 | 1.0717e-07 | 0.00059972 | 0.0045019 | 0.0010081 | 0.21062 | 0.0029454 | 9.9846 | 0.00035193 | [21 empty] | 0.049442 |  |  | 9.2085 |  |  |  | 0.0007592 | 6.3752e-05 | 0.0093962 | [6 empty] | 100% | 3 | 3% |  | A1-A3 = 0 + 10% inboet als lasten in D
Betontegel 300x300x60 (hergebruik), C2 | Betontegel 300x300x60 (hergebruik) | Elementenverhardingen | Betontegel | m2 | C2 | 0.3 | 0.3 | 0.06 |  |  | 2.4 | 0.1397 | 0.1066 | 25 | 2.5305e-06 | 0.006568 | 0.88983 | 1.6398e-07 | 0.0005252 | 0.0038578 | 0.00076875 | 0.356 | 0.010441 | 37.6847 | 0.0012614 | [21 empty] | 0.18738 |  |  | 14.6422 |  |  |  | 0.0026334 | 0.00010112 | 0.84165 | [6 empty] | 100% | 3 | 3% |  | A1-A3 = 0 + 10% inboet als lasten in D
Betontegel 300x300x60 (hergebruik), C3 | Betontegel 300x300x60 (hergebruik) | Elementenverhardingen | Betontegel | m2 | C3 | 0.3 | 0.3 | 0.06 |  |  | 2.4 | 0.1397 | 0.0386 | 25 | 1.2888e-07 | 0.0015992 | 0.21226 | 2.4657e-08 | 0.00011893 | 0.00098069 | 0.00022115 | 0.046437 | 0.00077515 | 2.9735 | 0.00062644 | [21 empty] | 0.17223 |  |  | 3.3483 |  |  |  | 0.00053429 | 1.9397e-05 | 0.40489 | [6 empty] | 100% | 3 | 3% |  | A1-A3 = 0 + 10% inboet als lasten in D
Betontegel 300x300x60 (hergebruik), C4 | Betontegel 300x300x60 (hergebruik) | Elementenverhardingen | Betontegel | m2 | C4 | 0.3 | 0.3 | 0.06 |  |  | 2.4 | 0.1397 | 0.001 | 25 | 8.1947e-09 | 9.7709e-05 | 0.0071798 | 2.3764e-09 | 7.6087e-06 | 5.3055e-05 | 9.985e-06 | 0.0029272 | 7.2788e-05 | 0.25035 | 8.6691e-06 | [21 empty] | 0.0052337 |  |  | 0.21827 |  |  |  | 0.00021998 | 1.4827e-06 | 1.3436 | [6 empty] | 100% | 3 | 3% |  | A1-A3 = 0 + 10% inboet als lasten in D
Betontegel 300x300x60 (hergebruik), D | Betontegel 300x300x60 (hergebruik) | Elementenverhardingen | Betontegel | m2 | D | 0.3 | 0.3 | 0.06 |  |  | 2.4 | 0.1397 | 0.12776 | 25 | 1.9695e-06 | 0.0054428 | 1.8188 | 5.7372e-08 | 0.00037721 | 0.0040271 | 0.00079612 | 0.18133 | 0.0046685 | 22.1814 | 0.0033521 | [21 empty] | 1.5652 |  |  | 12.0864 |  |  |  | 0.13495 | 0.89883 | 0.17268 | [6 empty] | 100% | 3 | 3% |  | A1-A3 = 0 + 10% inboet als lasten in D
Betontegel 300x300x60 (hergebruik), D1 | Betontegel 300x300x60 (hergebruik) | Elementenverhardingen | Betontegel | m2 | D1 | 0.3 | 0.3 | 0.06 |  |  | 2.4 | 0.1397 | [50 empty] | 100% | 3 | 3% |  | A1-A3 = 0 + 10% inboet als lasten in D
Betontegel 300x300x60 (hergebruik), D2 | Betontegel 300x300x60 (hergebruik) | Elementenverhardingen | Betontegel | m2 | D2 | 0.3 | 0.3 | 0.06 |  |  | 2.4 | 0.1397 | [50 empty] | 100% | 3 | 3% |  | A1-A3 = 0 + 10% inboet als lasten in D
Betontegel 300x300x80, Totaal | Betontegel 300x300x80 | Elementenverhardingen | Betontegel | m2 | Totaal | 0.3 | 0.3 | 0.08 |  |  | 2.4 | 0.1858 | 0 | 25 | [48 empty] | 11.14% | 3 | 3% | NMD Beontegels 300x300x60 mm grijs | 33%
Betontegel 300x300x80, A1 | Betontegel 300x300x80 | Elementenverhardingen | Betontegel | m2 | A1 | 0.3 | 0.3 | 0.08 |  |  | 2.4 | 0.1858 | 1.6992 | 25 | 2.2246e-05 | 0.053443 | 21.7486 | 4.4734e-07 | 0.0040705 | 0.045903 | 0.0090103 | 1.8037 | 0.044884 | 230.0166 | 0.041134 | [21 empty] | 19.0731 |  |  | 120.634 |  |  |  | 1.7873 | 11.9542 | 1.0521 | [6 empty] | 11.14% | 3 | 3% | NMD Beontegels 300x300x60 mm grijs | 33%
Betontegel 300x300x80, A2 | Betontegel 300x300x80 | Elementenverhardingen | Betontegel | m2 | A2 | 0.3 | 0.3 | 0.08 |  |  | 2.4 | 0.1858 | 0 | 25 | 3.6311e-06 | 0.0094247 | 1.2768 | 2.353e-07 | 0.00075363 | 0.0055357 | 0.0011031 | 0.51084 | 0.014982 | 54.075 | 0.00181 | [21 empty] | 0.26888 |  |  | 21.0106 |  |  |  | 0.0037787 | 0.0001451 | 1.2077 | [6 empty] | 11.14% | 3 | 3% | NMD Beontegels 300x300x60 mm grijs | 33%
Betontegel 300x300x80, A3 | Betontegel 300x300x80 | Elementenverhardingen | Betontegel | m2 | A3 | 0.3 | 0.3 | 0.08 |  |  | 2.4 | 0.1858 | 0 | 25 | 3.1679e-07 | 0.009522 | 1.165 | 8.0405e-08 | 0.00019284 | 0.0021215 | 0.00047501 | 0.09724 | 0.0022252 | 10.9205 | 0.0016382 | [21 empty] | 1.4753 |  |  | 19.1041 |  |  |  | 0.0037479 | 8.3848e-05 | 0.036805 | [6 empty] | 11.14% | 3 | 3% | NMD Beontegels 300x300x60 mm grijs | 33%
Betontegel 300x300x80, A1-A3 | Betontegel 300x300x80 | Elementenverhardingen | Betontegel | m2 | A1-A3 | 0.3 | 0.3 | 0.08 |  |  | 2.4 | 0.1858 | 1.6992 | 25 | 2.6194e-05 | 0.072389 | 24.1905 | 7.6305e-07 | 0.0050169 | 0.05356 | 0.010588 | 2.4118 | 0.062091 | 295.0121 | 0.044582 | [21 empty] | 20.8173 |  |  | 160.7486 |  |  |  | 1.7948 | 11.9544 | 2.2966 | [6 empty] | 11.14% | 3 | 3% | NMD Beontegels 300x300x60 mm grijs
Betontegel 300x300x80, A4 | Betontegel 300x300x80 | Elementenverhardingen | Betontegel | m2 | A4 | 0.3 | 0.3 | 0.08 |  |  | 2.4 | 0.1858 | 0.42121 | 25 | 1.0049e-05 | 0.026083 | 3.5336 | 6.5118e-07 | 0.0020857 | 0.01532 | 0.0030528 | 1.4137 | 0.041463 | 149.652 | 0.005009 | [21 empty] | 0.74414 |  |  | 58.1466 |  |  |  | 0.010458 | 0.00040158 | 3.3423 | [6 empty] | 11.14% | 3 | 3% | NMD Beontegels 300x300x60 mm grijs | 33%
Betontegel 300x300x80, A5 | Betontegel 300x300x80 | Elementenverhardingen | Betontegel | m2 | A5 | 0.3 | 0.3 | 0.08 |  |  | 2.4 | 0.1858 | 0.16758 | 25 | 1.3471e-06 | 0.0086027 | 1.646 | 1.9077e-07 | 0.0010219 | 0.0081282 | 0.0017701 | 0.40281 | 0.0073544 | 27.6786 | 0.0019848 | [21 empty] | 0.70984 |  |  | 19.2574 |  |  |  | 0.048512 | 0.35873 | 0.28229 | [6 empty] | 11.14% | 3 | 3% | NMD Beontegels 300x300x60 mm grijs | 33%
Betontegel 300x300x80, B1 | Betontegel 300x300x80 | Elementenverhardingen | Betontegel | m2 | B1 | 0.3 | 0.3 | 0.08 |  |  | 2.4 | 0.1858 | 0 | 25 | 0 | 0 | 0 | 0 | 0 | 0 | 0 | 0 | 0 | 0 | 0 | [21 empty] | 0 |  |  | 0 |  |  |  | 0 | 0 | 0 | [6 empty] | 11.14% | 3 | 3% | NMD Beontegels 300x300x60 mm grijs | 33%
Betontegel 300x300x80, C1 | Betontegel 300x300x80 | Elementenverhardingen | Betontegel | m2 | C1 | 0.3 | 0.3 | 0.08 |  |  | 2.4 | 0.1858 | 0.1056 | 25 | 2.6499e-07 | 0.0054598 | 0.79131 | 1.4253e-07 | 0.00079762 | 0.0059875 | 0.0013407 | 0.28012 | 0.0039174 | 13.2795 | 0.00046807 | [21 empty] | 0.065758 |  |  | 12.2473 |  |  |  | 0.0010097 | 8.479e-05 | 0.012497 | [6 empty] | 11.14% | 3 | 3% | NMD Beontegels 300x300x60 mm grijs | 33%
Betontegel 300x300x80, C2 | Betontegel 300x300x80 | Elementenverhardingen | Betontegel | m2 | C2 | 0.3 | 0.3 | 0.08 |  |  | 2.4 | 0.1858 | 0.14178 | 25 | 3.3656e-06 | 0.0087355 | 1.1835 | 2.1809e-07 | 0.00069852 | 0.0051309 | 0.0010224 | 0.47348 | 0.013887 | 50.1206 | 0.0016776 | [21 empty] | 0.24922 |  |  | 19.4741 |  |  |  | 0.0035024 | 0.00013449 | 1.1194 | [6 empty] | 11.14% | 3 | 3% | NMD Beontegels 300x300x60 mm grijs | 33%
Betontegel 300x300x80, C3 | Betontegel 300x300x80 | Elementenverhardingen | Betontegel | m2 | C3 | 0.3 | 0.3 | 0.08 |  |  | 2.4 | 0.1858 | 0.051338 | 25 | 1.7141e-07 | 0.0021269 | 0.28231 | 3.2793e-08 | 0.00015817 | 0.0013043 | 0.00029413 | 0.061761 | 0.0010309 | 3.9548 | 0.00083316 | [21 empty] | 0.22906 |  |  | 4.4533 |  |  |  | 0.0007106 | 2.5798e-05 | 0.53851 | [6 empty] | 11.14% | 3 | 3% | NMD Beontegels 300x300x60 mm grijs | 33%
Betontegel 300x300x80, C4 | Betontegel 300x300x80 | Elementenverhardingen | Betontegel | m2 | C4 | 0.3 | 0.3 | 0.08 |  |  | 2.4 | 0.1858 | 0.00133 | 25 | 1.0899e-08 | 0.00012995 | 0.0095492 | 3.1606e-09 | 1.012e-05 | 7.0563e-05 | 1.328e-05 | 0.0038932 | 9.6808e-05 | 0.33296 | 1.153e-05 | [21 empty] | 0.0069609 |  |  | 0.29029 |  |  |  | 0.00029258 | 1.9719e-06 | 1.7869 | [6 empty] | 11.14% | 3 | 3% | NMD Beontegels 300x300x60 mm grijs | 33%
Betontegel 300x300x80, D | Betontegel 300x300x80 | Elementenverhardingen | Betontegel | m2 | D | 0.3 | 0.3 | 0.08 |  |  | 2.4 | 0.1858 | -0.071421 | 25 | -3.7227e-06 | -0.0047005 | -0.7093 | -6.0291e-08 | -0.00049519 | -0.0040286 | -0.00065822 | -0.2749 | -0.0040038 | -19.1009 | -0.0015559 | [21 empty] | -0.57717 |  |  | -9.4444 |  |  |  | -0.22636 | -5.0528e-05 | -0.090601 | [6 empty] | 11.14% | 3 | 3% | NMD Beontegels 300x300x60 mm grijs
Betontegel 300x300x80, D1 | Betontegel 300x300x80 | Elementenverhardingen | Betontegel | m2 | D1 | 0.3 | 0.3 | 0.08 |  |  | 2.4 | 0.1858 | -0.071421 | 25 | [48 empty] | 11.14% | 3 | 3% | NMD Beontegels 300x300x60 mm grijs | 33%
Betontegel 300x300x80, D2 | Betontegel 300x300x80 | Elementenverhardingen | Betontegel | m2 | D2 | 0.3 | 0.3 | 0.08 |  |  | 2.4 | 0.1858 | 0 | 25 | [48 empty] | 11.14% | 3 | 3% | NMD Beontegels 300x300x60 mm grijs | 33%
Betontegel 300x300x80 (hergebruik), Totaal | Betontegel 300x300x80 (hergebruik) | Elementenverhardingen | Betontegel | m2 | Totaal | 0.3 | 0.3 | 0.08 |  |  | 2.4 | 0.1858 | 1.0588 | 25 | 1.7828e-05 | 0.058376 | 9.8653 | 1.3148e-06 | 0.0052737 | 0.041297 | 0.0085524 | 2.877 | 0.073958 | 274.5198 | 0.014442 | [21 empty] | 4.0867 |  |  | 129.9439 |  |  |  | 0.24397 | 1.5548 | 7.3116 | [6 empty] | 100% | 3 | 3% |  | A1-A3 = 0 + 10% inboet als lasten in D
Betontegel 300x300x80 (hergebruik), A1 | Betontegel 300x300x80 (hergebruik) | Elementenverhardingen | Betontegel | m2 | A1 | 0.3 | 0.3 | 0.08 |  |  | 2.4 | 0.1858 | 0 | 25 | 0 | 0 | 0 | 0 | 0 | 0 | 0 | 0 | 0 | 0 | 0 | [21 empty] | 0 |  |  | 0 |  |  |  | 0 | 0 | 0 | [6 empty] | 100% | 3 | 3% |  | A1-A3 = 0 + 10% inboet als lasten in D
Betontegel 300x300x80 (hergebruik), A2 | Betontegel 300x300x80 (hergebruik) | Elementenverhardingen | Betontegel | m2 | A2 | 0.3 | 0.3 | 0.08 |  |  | 2.4 | 0.1858 | 0 | 25 | 0 | 0 | 0 | 0 | 0 | 0 | 0 | 0 | 0 | 0 | 0 | [21 empty] | 0 |  |  | 0 |  |  |  | 0 | 0 | 0 | [6 empty] | 100% | 3 | 3% |  | A1-A3 = 0 + 10% inboet als lasten in D
Betontegel 300x300x80 (hergebruik), A3 | Betontegel 300x300x80 (hergebruik) | Elementenverhardingen | Betontegel | m2 | A3 | 0.3 | 0.3 | 0.08 |  |  | 2.4 | 0.1858 | 0 | 25 | 0 | 0 | 0 | 0 | 0 | 0 | 0 | 0 | 0 | 0 | 0 | [21 empty] | 0 |  |  | 0 |  |  |  | 0 | 0 | 0 | [6 empty] | 100% | 3 | 3% |  | A1-A3 = 0 + 10% inboet als lasten in D
Betontegel 300x300x80 (hergebruik), A1-A3 | Betontegel 300x300x80 (hergebruik) | Elementenverhardingen | Betontegel | m2 | A1-A3 | 0.3 | 0.3 | 0.08 |  |  | 2.4 | 0.1858 | 0 | 25 | 0 | 0 | 0 | 0 | 0 | 0 | 0 | 0 | 0 | 0 | 0 | [21 empty] | 0 |  |  | 0 |  |  |  | 0 | 0 | 0 | [6 empty] | 100% | 3 | 3% |  | A1-A3 = 0 + 10% inboet als lasten in D
Betontegel 300x300x80 (hergebruik), A4 | Betontegel 300x300x80 (hergebruik) | Elementenverhardingen | Betontegel | m2 | A4 | 0.3 | 0.3 | 0.08 |  |  | 2.4 | 0.1858 | 0.42121 | 25 | 1.0049e-05 | 0.026083 | 3.5336 | 6.5118e-07 | 0.0020857 | 0.01532 | 0.0030528 | 1.4137 | 0.041463 | 149.652 | 0.005009 | [21 empty] | 0.74414 |  |  | 58.1466 |  |  |  | 0.010458 | 0.00040158 | 3.3423 | [6 empty] | 100% | 3 | 3% |  | A1-A3 = 0 + 10% inboet als lasten in D
Betontegel 300x300x80 (hergebruik), A5 | Betontegel 300x300x80 (hergebruik) | Elementenverhardingen | Betontegel | m2 | A5 | 0.3 | 0.3 | 0.08 |  |  | 2.4 | 0.1858 | 0.16758 | 25 | 1.3471e-06 | 0.0086027 | 1.646 | 1.9077e-07 | 0.0010219 | 0.0081282 | 0.0017701 | 0.40281 | 0.0073544 | 27.6786 | 0.0019848 | [21 empty] | 0.70984 |  |  | 19.2574 |  |  |  | 0.048512 | 0.35873 | 0.28229 | [6 empty] | 100% | 3 | 3% |  | A1-A3 = 0 + 10% inboet als lasten in D
Betontegel 300x300x80 (hergebruik), B1 | Betontegel 300x300x80 (hergebruik) | Elementenverhardingen | Betontegel | m2 | B1 | 0.3 | 0.3 | 0.08 |  |  | 2.4 | 0.1858 | 0 | 25 | 0 | 0 | 0 | 0 | 0 | 0 | 0 | 0 | 0 | 0 | 0 | [21 empty] | 0 |  |  | 0 |  |  |  | 0 | 0 | 0 | [6 empty] | 100% | 3 | 3% |  | A1-A3 = 0 + 10% inboet als lasten in D
Betontegel 300x300x80 (hergebruik), C1 | Betontegel 300x300x80 (hergebruik) | Elementenverhardingen | Betontegel | m2 | C1 | 0.3 | 0.3 | 0.08 |  |  | 2.4 | 0.1858 | 0.1056 | 25 | 2.6499e-07 | 0.0054598 | 0.79131 | 1.4253e-07 | 0.00079762 | 0.0059875 | 0.0013407 | 0.28012 | 0.0039174 | 13.2795 | 0.00046807 | [21 empty] | 0.065758 |  |  | 12.2473 |  |  |  | 0.0010097 | 8.479e-05 | 0.012497 | [6 empty] | 100% | 3 | 3% |  | A1-A3 = 0 + 10% inboet als lasten in D
Betontegel 300x300x80 (hergebruik), C2 | Betontegel 300x300x80 (hergebruik) | Elementenverhardingen | Betontegel | m2 | C2 | 0.3 | 0.3 | 0.08 |  |  | 2.4 | 0.1858 | 0.14178 | 25 | 3.3656e-06 | 0.0087355 | 1.1835 | 2.1809e-07 | 0.00069852 | 0.0051309 | 0.0010224 | 0.47348 | 0.013887 | 50.1206 | 0.0016776 | [21 empty] | 0.24922 |  |  | 19.4741 |  |  |  | 0.0035024 | 0.00013449 | 1.1194 | [6 empty] | 100% | 3 | 3% |  | A1-A3 = 0 + 10% inboet als lasten in D
Betontegel 300x300x80 (hergebruik), C3 | Betontegel 300x300x80 (hergebruik) | Elementenverhardingen | Betontegel | m2 | C3 | 0.3 | 0.3 | 0.08 |  |  | 2.4 | 0.1858 | 0.051338 | 25 | 1.7141e-07 | 0.0021269 | 0.28231 | 3.2793e-08 | 0.00015817 | 0.0013043 | 0.00029413 | 0.061761 | 0.0010309 | 3.9548 | 0.00083316 | [21 empty] | 0.22906 |  |  | 4.4533 |  |  |  | 0.0007106 | 2.5798e-05 | 0.53851 | [6 empty] | 100% | 3 | 3% |  | A1-A3 = 0 + 10% inboet als lasten in D
Betontegel 300x300x80 (hergebruik), C4 | Betontegel 300x300x80 (hergebruik) | Elementenverhardingen | Betontegel | m2 | C4 | 0.3 | 0.3 | 0.08 |  |  | 2.4 | 0.1858 | 0.00133 | 25 | 1.0899e-08 | 0.00012995 | 0.0095492 | 3.1606e-09 | 1.012e-05 | 7.0563e-05 | 1.328e-05 | 0.0038932 | 9.6808e-05 | 0.33296 | 1.153e-05 | [21 empty] | 0.0069609 |  |  | 0.29029 |  |  |  | 0.00029258 | 1.9719e-06 | 1.7869 | [6 empty] | 100% | 3 | 3% |  | A1-A3 = 0 + 10% inboet als lasten in D
Betontegel 300x300x80 (hergebruik), D | Betontegel 300x300x80 (hergebruik) | Elementenverhardingen | Betontegel | m2 | D | 0.3 | 0.3 | 0.08 |  |  | 2.4 | 0.1858 | 0.16992 | 25 | 2.6194e-06 | 0.0072389 | 2.419 | 7.6305e-08 | 0.00050169 | 0.005356 | 0.0010588 | 0.24118 | 0.0062091 | 29.5012 | 0.0044582 | [21 empty] | 2.0817 |  |  | 16.0749 |  |  |  | 0.17948 | 1.1954 | 0.22966 | [6 empty] | 100% | 3 | 3% |  | A1-A3 = 0 + 10% inboet als lasten in D
Betontegel 300x300x80 (hergebruik), D1 | Betontegel 300x300x80 (hergebruik) | Elementenverhardingen | Betontegel | m2 | D1 | 0.3 | 0.3 | 0.08 |  |  | 2.4 | 0.1858 | [50 empty] | 100% | 3 | 3% |  | A1-A3 = 0 + 10% inboet als lasten in D
Betontegel 300x300x80 (hergebruik), D2 | Betontegel 300x300x80 (hergebruik) | Elementenverhardingen | Betontegel | m2 | D2 | 0.3 | 0.3 | 0.08 |  |  | 2.4 | 0.1858 | [50 empty] | 100% | 3 | 3% |  | A1-A3 = 0 + 10% inboet als lasten in D
Betontegel (Miscantes) 1000x1000x100, Totaal | Betontegel (Miscantes) 1000x1000x100 | Elementenverhardingen | Betontegel | m2 | Totaal | 1 | 1 | 0.1 |  |  | 2.375 | 0.0949 |  | 50 | [48 empty] | 21.5% | 3 | 3% | NMD H83 Elementverharding V1.5 | Let op: NMD 3.2. Secundair = 15% toeslagmateriaal + 6,5 % miscanthus
Betontegel (Miscantes) 1000x1000x100, A1 | Betontegel (Miscantes) 1000x1000x100 | Elementenverhardingen | Betontegel | m2 | A1 | 1 | 1 | 0.1 |  |  | 2.375 | 0.0949 | 0.53 | 50 |  |  | 5.96 | [29 empty] | 123 |  |  | 53.3 | [12 empty] | 21.5% | 3 | 3% | NMD H83 Elementverharding V1.5 | Let op: NMD 3.2. Secundair = 15% toeslagmateriaal + 6,5 % miscanthus
Betontegel (Miscantes) 1000x1000x100, A2 | Betontegel (Miscantes) 1000x1000x100 | Elementenverhardingen | Betontegel | m2 | A2 | 1 | 1 | 0.1 |  |  | 2.375 | 0.0949 |  | 50 | [48 empty] | 21.5% | 3 | 3% | NMD H83 Elementverharding V1.5 | Let op: NMD 3.2. Secundair = 15% toeslagmateriaal + 6,5 % miscanthus
Betontegel (Miscantes) 1000x1000x100, A3 | Betontegel (Miscantes) 1000x1000x100 | Elementenverhardingen | Betontegel | m2 | A3 | 1 | 1 | 0.1 |  |  | 2.375 | 0.0949 |  | 50 | [48 empty] | 21.5% | 3 | 3% | NMD H83 Elementverharding V1.5 | Let op: NMD 3.2. Secundair = 15% toeslagmateriaal + 6,5 % miscanthus
Betontegel (Miscantes) 1000x1000x100, A1-A3 | Betontegel (Miscantes) 1000x1000x100 | Elementenverhardingen | Betontegel | m2 | A1-A3 | 1 | 1 | 0.1 |  |  | 2.375 | 0.0949 | 0.53 | 50 | 0 | 0 | 5.96 | 0 | 0 | 0 | 0 | 0 | 0 | 0 | 0 | 0 | 0 | 0 | 0 | 0 | 0 | 0 | 0 | 0 | 0 | 0 | 0 | 0 | 0 | 0 | 0 | 0 | 0 | 0 | 0 | 0 | 123 | 0 | 0 | 53.3 | 0 | 0 | 0 | 0 | 0 | 0 | 0 | 0 | 0 | 0 | 0 | 0 | 21.5% | 3 | 3% | NMD H83 Elementverharding V1.5
Betontegel (Miscantes) 1000x1000x100, A4 | Betontegel (Miscantes) 1000x1000x100 | Elementenverhardingen | Betontegel | m2 | A4 | 1 | 1 | 0.1 |  |  | 2.375 | 0.0949 | 0.13 | 50 |  |  | 1.2 | [29 empty] | 0.325 |  |  | 20.8 | [12 empty] | 21.5% | 3 | 3% | NMD H83 Elementverharding V1.5 | Let op: NMD 3.2. Secundair = 15% toeslagmateriaal + 6,5 % miscanthus
Betontegel (Miscantes) 1000x1000x100, A5 | Betontegel (Miscantes) 1000x1000x100 | Elementenverhardingen | Betontegel | m2 | A5 | 1 | 1 | 0.1 |  |  | 2.375 | 0.0949 | 0.64 | 50 |  |  | 6.93 | [29 empty] | 4.45 |  |  | 105 | [12 empty] | 21.5% | 3 | 3% | NMD H83 Elementverharding V1.5 | Let op: NMD 3.2. Secundair = 15% toeslagmateriaal + 6,5 % miscanthus
Betontegel (Miscantes) 1000x1000x100, B1 | Betontegel (Miscantes) 1000x1000x100 | Elementenverhardingen | Betontegel | m2 | B1 | 1 | 1 | 0.1 |  |  | 2.375 | 0.0949 |  | 50 | [48 empty] | 21.5% | 3 | 3% | NMD H83 Elementverharding V1.5 | Let op: NMD 3.2. Secundair = 15% toeslagmateriaal + 6,5 % miscanthus
Betontegel (Miscantes) 1000x1000x100, C1 | Betontegel (Miscantes) 1000x1000x100 | Elementenverhardingen | Betontegel | m2 | C1 | 1 | 1 | 0.1 |  |  | 2.375 | 0.0949 | 0.16 | 50 |  |  | 1.68 | [29 empty] | 0.186 |  |  | 25.6 | [12 empty] | 21.5% | 3 | 3% | NMD H83 Elementverharding V1.5 | Let op: NMD 3.2. Secundair = 15% toeslagmateriaal + 6,5 % miscanthus
Betontegel (Miscantes) 1000x1000x100, C2 | Betontegel (Miscantes) 1000x1000x100 | Elementenverhardingen | Betontegel | m2 | C2 | 1 | 1 | 0.1 |  |  | 2.375 | 0.0949 | 0.05 | 50 |  |  | 0.405 | [29 empty] | 0.109 |  |  | 7 | [12 empty] | 21.5% | 3 | 3% | NMD H83 Elementverharding V1.5 | Let op: NMD 3.2. Secundair = 15% toeslagmateriaal + 6,5 % miscanthus
Betontegel (Miscantes) 1000x1000x100, C3 | Betontegel (Miscantes) 1000x1000x100 | Elementenverhardingen | Betontegel | m2 | C3 | 1 | 1 | 0.1 |  |  | 2.375 | 0.0949 | 0.02 | 50 |  |  | 0.152 | [29 empty] | 0.122 |  |  | 2.28 | [12 empty] | 21.5% | 3 | 3% | NMD H83 Elementverharding V1.5 | Let op: NMD 3.2. Secundair = 15% toeslagmateriaal + 6,5 % miscanthus
Betontegel (Miscantes) 1000x1000x100, C4 | Betontegel (Miscantes) 1000x1000x100 | Elementenverhardingen | Betontegel | m2 | C4 | 1 | 1 | 0.1 |  |  | 2.375 | 0.0949 | 0 | 50 |  |  | 0.00501 | [29 empty] | 0.00126 |  |  | 0.164 | [12 empty] | 21.5% | 3 | 3% | NMD H83 Elementverharding V1.5 | Let op: NMD 3.2. Secundair = 15% toeslagmateriaal + 6,5 % miscanthus
Betontegel (Miscantes) 1000x1000x100, D | Betontegel (Miscantes) 1000x1000x100 | Elementenverhardingen | Betontegel | m2 | D | 1 | 1 | 0.1 |  |  | 2.375 | 0.0949 | -0.03 | 50 | 0 | 0 | -0.257 | 0 | 0 | 0 | 0 | 0 | 0 | 0 | 0 | 0 | 0 | 0 | 0 | 0 | 0 | 0 | 0 | 0 | 0 | 0 | 0 | 0 | 0 | 0 | 0 | 0 | 0 | 0 | 0 | 0 | -0.217 | 0 | 0 | -3.55 | 0 | 0 | 0 | 0 | 0 | 0 | 0 | 0 | 0 | 0 | 0 | 0 | 21.5% | 3 | 3% | NMD H83 Elementverharding V1.5
Betontegel (Miscantes) 1000x1000x100, D1 | Betontegel (Miscantes) 1000x1000x100 | Elementenverhardingen | Betontegel | m2 | D1 | 1 | 1 | 0.1 |  |  | 2.375 | 0.0949 | -0.03 | 50 |  |  | -0.257 | [29 empty] | -0.217 |  |  | -3.55 | [12 empty] | 21.5% | 3 | 3% | NMD H83 Elementverharding V1.5 | Let op: NMD 3.2. Secundair = 15% toeslagmateriaal + 6,5 % miscanthus
Betontegel (Miscantes) 1000x1000x100, D2 | Betontegel (Miscantes) 1000x1000x100 | Elementenverhardingen | Betontegel | m2 | D2 | 1 | 1 | 0.1 |  |  | 2.375 | 0.0949 |  | 50 | [48 empty] | 21.5% | 3 | 3% | NMD H83 Elementverharding V1.5 | Let op: NMD 3.2. Secundair = 15% toeslagmateriaal + 6,5 % miscanthus
Betontegel (Miscantes) 1000x1000x100 (hergebruik), Totaal | Betontegel (Miscantes) 1000x1000x100 (hergebruik) | Elementenverhardingen | Betontegel | m2 | Totaal | 1 | 1 | 0.1 |  |  | 2.375 | 0.0949 | 1.053 | 50 | 0 | 0 | 10.968 | 0 | 0 | 0 | 0 | 0 | 0 | 0 | 0 | [21 empty] | 17.4933 |  |  | 166.174 |  |  |  | 0 | 0 | 0 | [6 empty] | 100% | 3 | 3% |  | A1-A3 = 0 + 10% inboet als lasten in D
Betontegel (Miscantes) 1000x1000x100 (hergebruik), A1 | Betontegel (Miscantes) 1000x1000x100 (hergebruik) | Elementenverhardingen | Betontegel | m2 | A1 | 1 | 1 | 0.1 |  |  | 2.375 | 0.0949 | 0 | 50 | 0 | 0 | 0 | 0 | 0 | 0 | 0 | 0 | 0 | 0 | 0 | [21 empty] | 0 |  |  | 0 |  |  |  | 0 | 0 | 0 | [6 empty] | 100% | 3 | 3% |  | A1-A3 = 0 + 10% inboet als lasten in D
Betontegel (Miscantes) 1000x1000x100 (hergebruik), A2 | Betontegel (Miscantes) 1000x1000x100 (hergebruik) | Elementenverhardingen | Betontegel | m2 | A2 | 1 | 1 | 0.1 |  |  | 2.375 | 0.0949 | 0 | 50 | 0 | 0 | 0 | 0 | 0 | 0 | 0 | 0 | 0 | 0 | 0 | [21 empty] | 0 |  |  | 0 |  |  |  | 0 | 0 | 0 | [6 empty] | 100% | 3 | 3% |  | A1-A3 = 0 + 10% inboet als lasten in D
Betontegel (Miscantes) 1000x1000x100 (hergebruik), A3 | Betontegel (Miscantes) 1000x1000x100 (hergebruik) | Elementenverhardingen | Betontegel | m2 | A3 | 1 | 1 | 0.1 |  |  | 2.375 | 0.0949 | 0 | 50 | 0 | 0 | 0 | 0 | 0 | 0 | 0 | 0 | 0 | 0 | 0 | [21 empty] | 0 |  |  | 0 |  |  |  | 0 | 0 | 0 | [6 empty] | 100% | 3 | 3% |  | A1-A3 = 0 + 10% inboet als lasten in D
Betontegel (Miscantes) 1000x1000x100 (hergebruik), A1-A3 | Betontegel (Miscantes) 1000x1000x100 (hergebruik) | Elementenverhardingen | Betontegel | m2 | A1-A3 | 1 | 1 | 0.1 |  |  | 2.375 | 0.0949 | 0 | 50 | 0 | 0 | 0 | 0 | 0 | 0 | 0 | 0 | 0 | 0 | 0 | [21 empty] | 0 |  |  | 0 |  |  |  | 0 | 0 | 0 | [6 empty] | 100% | 3 | 3% |  | A1-A3 = 0 + 10% inboet als lasten in D
Betontegel (Miscantes) 1000x1000x100 (hergebruik), A4 | Betontegel (Miscantes) 1000x1000x100 (hergebruik) | Elementenverhardingen | Betontegel | m2 | A4 | 1 | 1 | 0.1 |  |  | 2.375 | 0.0949 | 0.13 | 50 | 0 | 0 | 1.2 | 0 | 0 | 0 | 0 | 0 | 0 | 0 | 0 | [21 empty] | 0.325 |  |  | 20.8 |  |  |  | 0 | 0 | 0 | [6 empty] | 100% | 3 | 3% |  | A1-A3 = 0 + 10% inboet als lasten in D
Betontegel (Miscantes) 1000x1000x100 (hergebruik), A5 | Betontegel (Miscantes) 1000x1000x100 (hergebruik) | Elementenverhardingen | Betontegel | m2 | A5 | 1 | 1 | 0.1 |  |  | 2.375 | 0.0949 | 0.64 | 50 | 0 | 0 | 6.93 | 0 | 0 | 0 | 0 | 0 | 0 | 0 | 0 | [21 empty] | 4.45 |  |  | 105 |  |  |  | 0 | 0 | 0 | [6 empty] | 100% | 3 | 3% |  | A1-A3 = 0 + 10% inboet als lasten in D
Betontegel (Miscantes) 1000x1000x100 (hergebruik), B1 | Betontegel (Miscantes) 1000x1000x100 (hergebruik) | Elementenverhardingen | Betontegel | m2 | B1 | 1 | 1 | 0.1 |  |  | 2.375 | 0.0949 | 0 | 50 | 0 | 0 | 0 | 0 | 0 | 0 | 0 | 0 | 0 | 0 | 0 | [21 empty] | 0 |  |  | 0 |  |  |  | 0 | 0 | 0 | [6 empty] | 100% | 3 | 3% |  | A1-A3 = 0 + 10% inboet als lasten in D
Betontegel (Miscantes) 1000x1000x100 (hergebruik), C1 | Betontegel (Miscantes) 1000x1000x100 (hergebruik) | Elementenverhardingen | Betontegel | m2 | C1 | 1 | 1 | 0.1 |  |  | 2.375 | 0.0949 | 0.16 | 50 | 0 | 0 | 1.68 | 0 | 0 | 0 | 0 | 0 | 0 | 0 | 0 | [21 empty] | 0.186 |  |  | 25.6 |  |  |  | 0 | 0 | 0 | [6 empty] | 100% | 3 | 3% |  | A1-A3 = 0 + 10% inboet als lasten in D
Betontegel (Miscantes) 1000x1000x100 (hergebruik), C2 | Betontegel (Miscantes) 1000x1000x100 (hergebruik) | Elementenverhardingen | Betontegel | m2 | C2 | 1 | 1 | 0.1 |  |  | 2.375 | 0.0949 | 0.05 | 50 | 0 | 0 | 0.405 | 0 | 0 | 0 | 0 | 0 | 0 | 0 | 0 | [21 empty] | 0.109 |  |  | 7 |  |  |  | 0 | 0 | 0 | [6 empty] | 100% | 3 | 3% |  | A1-A3 = 0 + 10% inboet als lasten in D
Betontegel (Miscantes) 1000x1000x100 (hergebruik), C3 | Betontegel (Miscantes) 1000x1000x100 (hergebruik) | Elementenverhardingen | Betontegel | m2 | C3 | 1 | 1 | 0.1 |  |  | 2.375 | 0.0949 | 0.02 | 50 | 0 | 0 | 0.152 | 0 | 0 | 0 | 0 | 0 | 0 | 0 | 0 | [21 empty] | 0.122 |  |  | 2.28 |  |  |  | 0 | 0 | 0 | [6 empty] | 100% | 3 | 3% |  | A1-A3 = 0 + 10% inboet als lasten in D
Betontegel (Miscantes) 1000x1000x100 (hergebruik), C4 | Betontegel (Miscantes) 1000x1000x100 (hergebruik) | Elementenverhardingen | Betontegel | m2 | C4 | 1 | 1 | 0.1 |  |  | 2.375 | 0.0949 | 0 | 50 | 0 | 0 | 0.00501 | 0 | 0 | 0 | 0 | 0 | 0 | 0 | 0 | [21 empty] | 0.00126 |  |  | 0.164 |  |  |  | 0 | 0 | 0 | [6 empty] | 100% | 3 | 3% |  | A1-A3 = 0 + 10% inboet als lasten in D
Betontegel (Miscantes) 1000x1000x100 (hergebruik), D | Betontegel (Miscantes) 1000x1000x100 (hergebruik) | Elementenverhardingen | Betontegel | m2 | D | 1 | 1 | 0.1 |  |  | 2.375 | 0.0949 | 0.053 | 50 | 0 | 0 | 0.596 | 0 | 0 | 0 | 0 | 0 | 0 | 0 | 0 | [21 empty] | 12.3 |  |  | 5.33 |  |  |  | 0 | 0 | 0 | [6 empty] | 100% | 3 | 3% |  | A1-A3 = 0 + 10% inboet als lasten in D
Betontegel (Miscantes) 1000x1000x100 (hergebruik), D1 | Betontegel (Miscantes) 1000x1000x100 (hergebruik) | Elementenverhardingen | Betontegel | m2 | D1 | 1 | 1 | 0.1 |  |  | 2.375 | 0.0949 |  | 50 | [48 empty] | 100% | 3 | 3% |  | A1-A3 = 0 + 10% inboet als lasten in D
Betontegel (Miscantes) 1000x1000x100 (hergebruik), D2 | Betontegel (Miscantes) 1000x1000x100 (hergebruik) | Elementenverhardingen | Betontegel | m2 | D2 | 1 | 1 | 0.1 |  |  | 2.375 | 0.0949 |  | 50 | [48 empty] | 100% | 3 | 3% |  | A1-A3 = 0 + 10% inboet als lasten in D
Betontegel (Miscantes) 1000x1000x120, Totaal | Betontegel (Miscantes) 1000x1000x120 | Elementenverhardingen | Betontegel | m2 | Totaal | 1 | 1 | 0.12 |  |  | 2.375 | 0.1148 |  | 50 | [48 empty] | 21.5% | 3 | 3% | NMD H83 Elementverharding V1.5 | Let op: NMD 3.2. Secundair = 15% toeslagmateriaal + 6,5 % miscanthus
Betontegel (Miscantes) 1000x1000x120, A1 | Betontegel (Miscantes) 1000x1000x120 | Elementenverhardingen | Betontegel | m2 | A1 | 1 | 1 | 0.12 |  |  | 2.375 | 0.1148 | 0.65 | 50 |  |  | 7.22 | [29 empty] | 148 |  |  | 64.4 | [12 empty] | 21.5% | 3 | 3% | NMD H83 Elementverharding V1.5 | Let op: NMD 3.2. Secundair = 15% toeslagmateriaal + 6,5 % miscanthus
Betontegel (Miscantes) 1000x1000x120, A2 | Betontegel (Miscantes) 1000x1000x120 | Elementenverhardingen | Betontegel | m2 | A2 | 1 | 1 | 0.12 |  |  | 2.375 | 0.1148 |  | 50 | [48 empty] | 21.5% | 3 | 3% | NMD H83 Elementverharding V1.5 | Let op: NMD 3.2. Secundair = 15% toeslagmateriaal + 6,5 % miscanthus
Betontegel (Miscantes) 1000x1000x120, A3 | Betontegel (Miscantes) 1000x1000x120 | Elementenverhardingen | Betontegel | m2 | A3 | 1 | 1 | 0.12 |  |  | 2.375 | 0.1148 |  | 50 | [48 empty] | 21.5% | 3 | 3% | NMD H83 Elementverharding V1.5 | Let op: NMD 3.2. Secundair = 15% toeslagmateriaal + 6,5 % miscanthus
Betontegel (Miscantes) 1000x1000x120, A1-A3 | Betontegel (Miscantes) 1000x1000x120 | Elementenverhardingen | Betontegel | m2 | A1-A3 | 1 | 1 | 0.12 |  |  | 2.375 | 0.1148 | 0.65 | 50 | 0 | 0 | 7.22 | 0 | 0 | 0 | 0 | 0 | 0 | 0 | 0 | 0 | 0 | 0 | 0 | 0 | 0 | 0 | 0 | 0 | 0 | 0 | 0 | 0 | 0 | 0 | 0 | 0 | 0 | 0 | 0 | 0 | 148 | 0 | 0 | 64.4 | 0 | 0 | 0 | 0 | 0 | 0 | 0 | 0 | 0 | 0 | 0 | 0 | 21.5% | 3 | 3% | NMD H83 Elementverharding V1.5
Betontegel (Miscantes) 1000x1000x120, A4 | Betontegel (Miscantes) 1000x1000x120 | Elementenverhardingen | Betontegel | m2 | A4 | 1 | 1 | 0.12 |  |  | 2.375 | 0.1148 | 0.16 | 50 |  |  | 1.45 | [29 empty] | 0.393 |  |  | 25.2 | [12 empty] | 21.5% | 3 | 3% | NMD H83 Elementverharding V1.5 | Let op: NMD 3.2. Secundair = 15% toeslagmateriaal + 6,5 % miscanthus
Betontegel (Miscantes) 1000x1000x120, A5 | Betontegel (Miscantes) 1000x1000x120 | Elementenverhardingen | Betontegel | m2 | A5 | 1 | 1 | 0.12 |  |  | 2.375 | 0.1148 | 0.65 | 50 |  |  | 6.98 | [29 empty] | 5.21 |  |  | 105 | [12 empty] | 21.5% | 3 | 3% | NMD H83 Elementverharding V1.5 | Let op: NMD 3.2. Secundair = 15% toeslagmateriaal + 6,5 % miscanthus
Betontegel (Miscantes) 1000x1000x120, B1 | Betontegel (Miscantes) 1000x1000x120 | Elementenverhardingen | Betontegel | m2 | B1 | 1 | 1 | 0.12 |  |  | 2.375 | 0.1148 |  | 50 | [48 empty] | 21.5% | 3 | 3% | NMD H83 Elementverharding V1.5 | Let op: NMD 3.2. Secundair = 15% toeslagmateriaal + 6,5 % miscanthus
Betontegel (Miscantes) 1000x1000x120, C1 | Betontegel (Miscantes) 1000x1000x120 | Elementenverhardingen | Betontegel | m2 | C1 | 1 | 1 | 0.12 |  |  | 2.375 | 0.1148 | 0.16 | 50 |  |  | 1.68 | [29 empty] | 0.186 |  |  | 25.6 | [12 empty] | 21.5% | 3 | 3% | NMD H83 Elementverharding V1.5 | Let op: NMD 3.2. Secundair = 15% toeslagmateriaal + 6,5 % miscanthus
Betontegel (Miscantes) 1000x1000x120, C2 | Betontegel (Miscantes) 1000x1000x120 | Elementenverhardingen | Betontegel | m2 | C2 | 1 | 1 | 0.12 |  |  | 2.375 | 0.1148 | 0.05 | 50 |  |  | 0.49 | [29 empty] | 0.132 |  |  | 8.47 | [12 empty] | 21.5% | 3 | 3% | NMD H83 Elementverharding V1.5 | Let op: NMD 3.2. Secundair = 15% toeslagmateriaal + 6,5 % miscanthus
Betontegel (Miscantes) 1000x1000x120, C3 | Betontegel (Miscantes) 1000x1000x120 | Elementenverhardingen | Betontegel | m2 | C3 | 1 | 1 | 0.12 |  |  | 2.375 | 0.1148 | 0.02 | 50 |  |  | 0.184 | [29 empty] | 0.148 |  |  | 2.76 | [12 empty] | 21.5% | 3 | 3% | NMD H83 Elementverharding V1.5 | Let op: NMD 3.2. Secundair = 15% toeslagmateriaal + 6,5 % miscanthus
Betontegel (Miscantes) 1000x1000x120, C4 | Betontegel (Miscantes) 1000x1000x120 | Elementenverhardingen | Betontegel | m2 | C4 | 1 | 1 | 0.12 |  |  | 2.375 | 0.1148 | 0 | 50 |  |  | 0.00606 | [29 empty] | 0.00152 |  |  | 0.198 | [12 empty] | 21.5% | 3 | 3% | NMD H83 Elementverharding V1.5 | Let op: NMD 3.2. Secundair = 15% toeslagmateriaal + 6,5 % miscanthus
Betontegel (Miscantes) 1000x1000x120, D | Betontegel (Miscantes) 1000x1000x120 | Elementenverhardingen | Betontegel | m2 | D | 1 | 1 | 0.12 |  |  | 2.375 | 0.1148 | -0.04 | 50 | 0 | 0 | -0.311 | 0 | 0 | 0 | 0 | 0 | 0 | 0 | 0 | 0 | 0 | 0 | 0 | 0 | 0 | 0 | 0 | 0 | 0 | 0 | 0 | 0 | 0 | 0 | 0 | 0 | 0 | 0 | 0 | 0 | -0.263 | 0 | 0 | -4.3 | 0 | 0 | 0 | 0 | 0 | 0 | 0 | 0 | 0 | 0 | 0 | 0 | 21.5% | 3 | 3% | NMD H83 Elementverharding V1.5
Betontegel (Miscantes) 1000x1000x120, D1 | Betontegel (Miscantes) 1000x1000x120 | Elementenverhardingen | Betontegel | m2 | D1 | 1 | 1 | 0.12 |  |  | 2.375 | 0.1148 | -0.04 | 50 |  |  | -0.311 | [29 empty] | -0.263 |  |  | -4.3 | [12 empty] | 21.5% | 3 | 3% | NMD H83 Elementverharding V1.5 | Let op: NMD 3.2. Secundair = 15% toeslagmateriaal + 6,5 % miscanthus
Betontegel (Miscantes) 1000x1000x120, D2 | Betontegel (Miscantes) 1000x1000x120 | Elementenverhardingen | Betontegel | m2 | D2 | 1 | 1 | 0.12 |  |  | 2.375 | 0.1148 |  | 50 | [48 empty] | 21.5% | 3 | 3% | NMD H83 Elementverharding V1.5 | Let op: NMD 3.2. Secundair = 15% toeslagmateriaal + 6,5 % miscanthus
Betontegel (Miscantes) 1000x1000x120 (hergebruik), Totaal | Betontegel (Miscantes) 1000x1000x120 (hergebruik) | Elementenverhardingen | Betontegel | m2 | Totaal | 1 | 1 | 0.12 |  |  | 2.375 | 0.1148 | 1.105 | 50 | 0 | 0 | 11.5121 | 0 | 0 | 0 | 0 | 0 | 0 | 0 | 0 | [21 empty] | 20.8705 |  |  | 173.668 |  |  |  | 0 | 0 | 0 | [6 empty] | 100% | 3 | 3% |  | A1-A3 = 0 + 10% inboet als lasten in D
Betontegel (Miscantes) 1000x1000x120 (hergebruik), A1 | Betontegel (Miscantes) 1000x1000x120 (hergebruik) | Elementenverhardingen | Betontegel | m2 | A1 | 1 | 1 | 0.12 |  |  | 2.375 | 0.1148 | 0 | 50 | 0 | 0 | 0 | 0 | 0 | 0 | 0 | 0 | 0 | 0 | 0 | [21 empty] | 0 |  |  | 0 |  |  |  | 0 | 0 | 0 | [6 empty] | 100% | 3 | 3% |  | A1-A3 = 0 + 10% inboet als lasten in D
Betontegel (Miscantes) 1000x1000x120 (hergebruik), A2 | Betontegel (Miscantes) 1000x1000x120 (hergebruik) | Elementenverhardingen | Betontegel | m2 | A2 | 1 | 1 | 0.12 |  |  | 2.375 | 0.1148 | 0 | 50 | 0 | 0 | 0 | 0 | 0 | 0 | 0 | 0 | 0 | 0 | 0 | [21 empty] | 0 |  |  | 0 |  |  |  | 0 | 0 | 0 | [6 empty] | 100% | 3 | 3% |  | A1-A3 = 0 + 10% inboet als lasten in D
Betontegel (Miscantes) 1000x1000x120 (hergebruik), A3 | Betontegel (Miscantes) 1000x1000x120 (hergebruik) | Elementenverhardingen | Betontegel | m2 | A3 | 1 | 1 | 0.12 |  |  | 2.375 | 0.1148 | 0 | 50 | 0 | 0 | 0 | 0 | 0 | 0 | 0 | 0 | 0 | 0 | 0 | [21 empty] | 0 |  |  | 0 |  |  |  | 0 | 0 | 0 | [6 empty] | 100% | 3 | 3% |  | A1-A3 = 0 + 10% inboet als lasten in D
Betontegel (Miscantes) 1000x1000x120 (hergebruik), A1-A3 | Betontegel (Miscantes) 1000x1000x120 (hergebruik) | Elementenverhardingen | Betontegel | m2 | A1-A3 | 1 | 1 | 0.12 |  |  | 2.375 | 0.1148 | 0 | 50 | 0 | 0 | 0 | 0 | 0 | 0 | 0 | 0 | 0 | 0 | 0 | [21 empty] | 0 |  |  | 0 |  |  |  | 0 | 0 | 0 | [6 empty] | 100% | 3 | 3% |  | A1-A3 = 0 + 10% inboet als lasten in D
Betontegel (Miscantes) 1000x1000x120 (hergebruik), A4 | Betontegel (Miscantes) 1000x1000x120 (hergebruik) | Elementenverhardingen | Betontegel | m2 | A4 | 1 | 1 | 0.12 |  |  | 2.375 | 0.1148 | 0.16 | 50 | 0 | 0 | 1.45 | 0 | 0 | 0 | 0 | 0 | 0 | 0 | 0 | [21 empty] | 0.393 |  |  | 25.2 |  |  |  | 0 | 0 | 0 | [6 empty] | 100% | 3 | 3% |  | A1-A3 = 0 + 10% inboet als lasten in D
Betontegel (Miscantes) 1000x1000x120 (hergebruik), A5 | Betontegel (Miscantes) 1000x1000x120 (hergebruik) | Elementenverhardingen | Betontegel | m2 | A5 | 1 | 1 | 0.12 |  |  | 2.375 | 0.1148 | 0.65 | 50 | 0 | 0 | 6.98 | 0 | 0 | 0 | 0 | 0 | 0 | 0 | 0 | [21 empty] | 5.21 |  |  | 105 |  |  |  | 0 | 0 | 0 | [6 empty] | 100% | 3 | 3% |  | A1-A3 = 0 + 10% inboet als lasten in D
Betontegel (Miscantes) 1000x1000x120 (hergebruik), B1 | Betontegel (Miscantes) 1000x1000x120 (hergebruik) | Elementenverhardingen | Betontegel | m2 | B1 | 1 | 1 | 0.12 |  |  | 2.375 | 0.1148 | 0 | 50 | 0 | 0 | 0 | 0 | 0 | 0 | 0 | 0 | 0 | 0 | 0 | [21 empty] | 0 |  |  | 0 |  |  |  | 0 | 0 | 0 | [6 empty] | 100% | 3 | 3% |  | A1-A3 = 0 + 10% inboet als lasten in D
Betontegel (Miscantes) 1000x1000x120 (hergebruik), C1 | Betontegel (Miscantes) 1000x1000x120 (hergebruik) | Elementenverhardingen | Betontegel | m2 | C1 | 1 | 1 | 0.12 |  |  | 2.375 | 0.1148 | 0.16 | 50 | 0 | 0 | 1.68 | 0 | 0 | 0 | 0 | 0 | 0 | 0 | 0 | [21 empty] | 0.186 |  |  | 25.6 |  |  |  | 0 | 0 | 0 | [6 empty] | 100% | 3 | 3% |  | A1-A3 = 0 + 10% inboet als lasten in D
Betontegel (Miscantes) 1000x1000x120 (hergebruik), C2 | Betontegel (Miscantes) 1000x1000x120 (hergebruik) | Elementenverhardingen | Betontegel | m2 | C2 | 1 | 1 | 0.12 |  |  | 2.375 | 0.1148 | 0.05 | 50 | 0 | 0 | 0.49 | 0 | 0 | 0 | 0 | 0 | 0 | 0 | 0 | [21 empty] | 0.132 |  |  | 8.47 |  |  |  | 0 | 0 | 0 | [6 empty] | 100% | 3 | 3% |  | A1-A3 = 0 + 10% inboet als lasten in D
Betontegel (Miscantes) 1000x1000x120 (hergebruik), C3 | Betontegel (Miscantes) 1000x1000x120 (hergebruik) | Elementenverhardingen | Betontegel | m2 | C3 | 1 | 1 | 0.12 |  |  | 2.375 | 0.1148 | 0.02 | 50 | 0 | 0 | 0.184 | 0 | 0 | 0 | 0 | 0 | 0 | 0 | 0 | [21 empty] | 0.148 |  |  | 2.76 |  |  |  | 0 | 0 | 0 | [6 empty] | 100% | 3 | 3% |  | A1-A3 = 0 + 10% inboet als lasten in D
Betontegel (Miscantes) 1000x1000x120 (hergebruik), C4 | Betontegel (Miscantes) 1000x1000x120 (hergebruik) | Elementenverhardingen | Betontegel | m2 | C4 | 1 | 1 | 0.12 |  |  | 2.375 | 0.1148 | 0 | 50 | 0 | 0 | 0.00606 | 0 | 0 | 0 | 0 | 0 | 0 | 0 | 0 | [21 empty] | 0.00152 |  |  | 0.198 |  |  |  | 0 | 0 | 0 | [6 empty] | 100% | 3 | 3% |  | A1-A3 = 0 + 10% inboet als lasten in D
Betontegel (Miscantes) 1000x1000x120 (hergebruik), D | Betontegel (Miscantes) 1000x1000x120 (hergebruik) | Elementenverhardingen | Betontegel | m2 | D | 1 | 1 | 0.12 |  |  | 2.375 | 0.1148 | 0.065 | 50 | 0 | 0 | 0.722 | 0 | 0 | 0 | 0 | 0 | 0 | 0 | 0 | [21 empty] | 14.8 |  |  | 6.44 |  |  |  | 0 | 0 | 0 | [6 empty] | 100% | 3 | 3% |  | A1-A3 = 0 + 10% inboet als lasten in D
Betontegel (Miscantes) 1000x1000x120 (hergebruik), D1 | Betontegel (Miscantes) 1000x1000x120 (hergebruik) | Elementenverhardingen | Betontegel | m2 | D1 | 1 | 1 | 0.12 |  |  | 2.375 | 0.1148 |  | 50 | [48 empty] | 100% | 3 | 3% |  | A1-A3 = 0 + 10% inboet als lasten in D
Betontegel (Miscantes) 1000x1000x120 (hergebruik), D2 | Betontegel (Miscantes) 1000x1000x120 (hergebruik) | Elementenverhardingen | Betontegel | m2 | D2 | 1 | 1 | 0.12 |  |  | 2.375 | 0.1148 |  | 50 | [48 empty] | 100% | 3 | 3% |  | A1-A3 = 0 + 10% inboet als lasten in D
Grasbetontegel CEM I 120 mm, Totaal | Grasbetontegel CEM I 120 mm | Elementenverhardingen | Grasbetontegel | m2 | Totaal | 1 | 1 | 0.12 |  |  | 2.332 | 0.19453 |  | 50 | [48 empty] | 0% | 3 | 3% | NMD H83 Elementverharding V1.5 | Let op: NMD 3.2
Grasbetontegel CEM I 120 mm, A1 | Grasbetontegel CEM I 120 mm | Elementenverhardingen | Grasbetontegel | m2 | A1 | 1 | 1 | 0.12 |  |  | 2.332 | 0.19453 | 2.08 | 50 |  |  | 29.6 | [29 empty] | 5.74 |  |  | 143 | [12 empty] | 0% | 3 | 3% | NMD H83 Elementverharding V1.5 | Let op: NMD 3.2
Grasbetontegel CEM I 120 mm, A2 | Grasbetontegel CEM I 120 mm | Elementenverhardingen | Grasbetontegel | m2 | A2 | 1 | 1 | 0.12 |  |  | 2.332 | 0.19453 |  | 50 | [48 empty] | 0% | 3 | 3% | NMD H83 Elementverharding V1.5 | Let op: NMD 3.2
Grasbetontegel CEM I 120 mm, A3 | Grasbetontegel CEM I 120 mm | Elementenverhardingen | Grasbetontegel | m2 | A3 | 1 | 1 | 0.12 |  |  | 2.332 | 0.19453 |  | 50 | [48 empty] | 0% | 3 | 3% | NMD H83 Elementverharding V1.5 | Let op: NMD 3.2
Grasbetontegel CEM I 120 mm, A1-A3 | Grasbetontegel CEM I 120 mm | Elementenverhardingen | Grasbetontegel | m2 | A1-A3 | 1 | 1 | 0.12 |  |  | 2.332 | 0.19453 | 2.08 | 50 | 0 | 0 | 29.6 | 0 | 0 | 0 | 0 | 0 | 0 | 0 | 0 | 0 | 0 | 0 | 0 | 0 | 0 | 0 | 0 | 0 | 0 | 0 | 0 | 0 | 0 | 0 | 0 | 0 | 0 | 0 | 0 | 0 | 5.74 | 0 | 0 | 143 | 0 | 0 | 0 | 0 | 0 | 0 | 0 | 0 | 0 | 0 | 0 | 0 | 0% | 3 | 3% | NMD H83 Elementverharding V1.5
Grasbetontegel CEM I 120 mm, A4 | Grasbetontegel CEM I 120 mm | Elementenverhardingen | Grasbetontegel | m2 | A4 | 1 | 1 | 0.12 |  |  | 2.332 | 0.19453 | 0.27 | 50 |  |  | 2.43 | [29 empty] | 0.657 |  |  | 42 | [12 empty] | 0% | 3 | 3% | NMD H83 Elementverharding V1.5 | Let op: NMD 3.2
Grasbetontegel CEM I 120 mm, A5 | Grasbetontegel CEM I 120 mm | Elementenverhardingen | Grasbetontegel | m2 | A5 | 1 | 1 | 0.12 |  |  | 2.332 | 0.19453 | 0.59 | 50 |  |  | 6.56 | [29 empty] | 0.807 |  |  | 91 | [12 empty] | 0% | 3 | 3% | NMD H83 Elementverharding V1.5 | Let op: NMD 3.2
Grasbetontegel CEM I 120 mm, B1 | Grasbetontegel CEM I 120 mm | Elementenverhardingen | Grasbetontegel | m2 | B1 | 1 | 1 | 0.12 |  |  | 2.332 | 0.19453 |  | 50 | [48 empty] | 0% | 3 | 3% | NMD H83 Elementverharding V1.5 | Let op: NMD 3.2
Grasbetontegel CEM I 120 mm, C1 | Grasbetontegel CEM I 120 mm | Elementenverhardingen | Grasbetontegel | m2 | C1 | 1 | 1 | 0.12 |  |  | 2.332 | 0.19453 | 0.16 | 50 |  |  | 1.68 | [29 empty] | 0.186 |  |  | 25.6 | [12 empty] | 0% | 3 | 3% | NMD H83 Elementverharding V1.5 | Let op: NMD 3.2
Grasbetontegel CEM I 120 mm, C2 | Grasbetontegel CEM I 120 mm | Elementenverhardingen | Grasbetontegel | m2 | C2 | 1 | 1 | 0.12 |  |  | 2.332 | 0.19453 | 0.09 | 50 |  |  | 0.818 | [29 empty] | 0.221 |  |  | 14.1 | [12 empty] | 0% | 3 | 3% | NMD H83 Elementverharding V1.5 | Let op: NMD 3.2
Grasbetontegel CEM I 120 mm, C3 | Grasbetontegel CEM I 120 mm | Elementenverhardingen | Grasbetontegel | m2 | C3 | 1 | 1 | 0.12 |  |  | 2.332 | 0.19453 | 0.03 | 50 |  |  | 0.307 | [29 empty] | 0.247 |  |  | 4.62 | [12 empty] | 0% | 3 | 3% | NMD H83 Elementverharding V1.5 | Let op: NMD 3.2
Grasbetontegel CEM I 120 mm, C4 | Grasbetontegel CEM I 120 mm | Elementenverhardingen | Grasbetontegel | m2 | C4 | 1 | 1 | 0.12 |  |  | 2.332 | 0.19453 | 0 | 50 |  |  | 0.0101 | [29 empty] | 0.00255 |  |  | 0.331 | [12 empty] | 0% | 3 | 3% | NMD H83 Elementverharding V1.5 | Let op: NMD 3.2
Grasbetontegel CEM I 120 mm, D | Grasbetontegel CEM I 120 mm | Elementenverhardingen | Grasbetontegel | m2 | D | 1 | 1 | 0.12 |  |  | 2.332 | 0.19453 | -0.1 | 50 | 0 | 0 | -0.797 | 0 | 0 | 0 | 0 | 0 | 0 | 0 | 0 | 0 | 0 | 0 | 0 | 0 | 0 | 0 | 0 | 0 | 0 | 0 | 0 | 0 | 0 | 0 | 0 | 0 | 0 | 0 | 0 | 0 | -0.673 | 0 | 0 | -11 | 0 | 0 | 0 | 0 | 0 | 0 | 0 | 0 | 0 | 0 | 0 | 0 | 0% | 3 | 3% | NMD H83 Elementverharding V1.5
Grasbetontegel CEM I 120 mm, D1 | Grasbetontegel CEM I 120 mm | Elementenverhardingen | Grasbetontegel | m2 | D1 | 1 | 1 | 0.12 |  |  | 2.332 | 0.19453 | -0.1 | 50 |  |  | -0.797 | [29 empty] | -0.673 |  |  | -11 | [12 empty] | 0% | 3 | 3% | NMD H83 Elementverharding V1.5 | Let op: NMD 3.2
Grasbetontegel CEM I 120 mm, D2 | Grasbetontegel CEM I 120 mm | Elementenverhardingen | Grasbetontegel | m2 | D2 | 1 | 1 | 0.12 |  |  | 2.332 | 0.19453 |  | 50 | [48 empty] | 0% | 3 | 3% | NMD H83 Elementverharding V1.5 | Let op: NMD 3.2
Grasbetontegel CEM I 120 mm (hergebruik), Totaal | Grasbetontegel CEM I 120 mm (hergebruik) | Elementenverhardingen | Grasbetontegel | m2 | Totaal | 1 | 1 | 0.12 |  |  | 2.332 | 0.19453 | 1.348 | 50 | 0 | 0 | 14.7651 | 0 | 0 | 0 | 0 | 0 | 0 | 0 | 0 | [21 empty] | 2.6945 |  |  | 191.951 |  |  |  | 0 | 0 | 0 | [6 empty] | 100% | 3 | 3% |  | A1-A3 = 0 + 10% inboet als lasten in D
Grasbetontegel CEM I 120 mm (hergebruik), A1 | Grasbetontegel CEM I 120 mm (hergebruik) | Elementenverhardingen | Grasbetontegel | m2 | A1 | 1 | 1 | 0.12 |  |  | 2.332 | 0.19453 | 0 | 50 | 0 | 0 | 0 | 0 | 0 | 0 | 0 | 0 | 0 | 0 | 0 | [21 empty] | 0 |  |  | 0 |  |  |  | 0 | 0 | 0 | [6 empty] | 100% | 3 | 3% |  | A1-A3 = 0 + 10% inboet als lasten in D
Grasbetontegel CEM I 120 mm (hergebruik), A2 | Grasbetontegel CEM I 120 mm (hergebruik) | Elementenverhardingen | Grasbetontegel | m2 | A2 | 1 | 1 | 0.12 |  |  | 2.332 | 0.19453 | 0 | 50 | 0 | 0 | 0 | 0 | 0 | 0 | 0 | 0 | 0 | 0 | 0 | [21 empty] | 0 |  |  | 0 |  |  |  | 0 | 0 | 0 | [6 empty] | 100% | 3 | 3% |  | A1-A3 = 0 + 10% inboet als lasten in D
Grasbetontegel CEM I 120 mm (hergebruik), A3 | Grasbetontegel CEM I 120 mm (hergebruik) | Elementenverhardingen | Grasbetontegel | m2 | A3 | 1 | 1 | 0.12 |  |  | 2.332 | 0.19453 | 0 | 50 | 0 | 0 | 0 | 0 | 0 | 0 | 0 | 0 | 0 | 0 | 0 | [21 empty] | 0 |  |  | 0 |  |  |  | 0 | 0 | 0 | [6 empty] | 100% | 3 | 3% |  | A1-A3 = 0 + 10% inboet als lasten in D
Grasbetontegel CEM I 120 mm (hergebruik), A1-A3 | Grasbetontegel CEM I 120 mm (hergebruik) | Elementenverhardingen | Grasbetontegel | m2 | A1-A3 | 1 | 1 | 0.12 |  |  | 2.332 | 0.19453 | 0 | 50 | 0 | 0 | 0 | 0 | 0 | 0 | 0 | 0 | 0 | 0 | 0 | [21 empty] | 0 |  |  | 0 |  |  |  | 0 | 0 | 0 | [6 empty] | 100% | 3 | 3% |  | A1-A3 = 0 + 10% inboet als lasten in D
Grasbetontegel CEM I 120 mm (hergebruik), A4 | Grasbetontegel CEM I 120 mm (hergebruik) | Elementenverhardingen | Grasbetontegel | m2 | A4 | 1 | 1 | 0.12 |  |  | 2.332 | 0.19453 | 0.27 | 50 | 0 | 0 | 2.43 | 0 | 0 | 0 | 0 | 0 | 0 | 0 | 0 | [21 empty] | 0.657 |  |  | 42 |  |  |  | 0 | 0 | 0 | [6 empty] | 100% | 3 | 3% |  | A1-A3 = 0 + 10% inboet als lasten in D
Grasbetontegel CEM I 120 mm (hergebruik), A5 | Grasbetontegel CEM I 120 mm (hergebruik) | Elementenverhardingen | Grasbetontegel | m2 | A5 | 1 | 1 | 0.12 |  |  | 2.332 | 0.19453 | 0.59 | 50 | 0 | 0 | 6.56 | 0 | 0 | 0 | 0 | 0 | 0 | 0 | 0 | [21 empty] | 0.807 |  |  | 91 |  |  |  | 0 | 0 | 0 | [6 empty] | 100% | 3 | 3% |  | A1-A3 = 0 + 10% inboet als lasten in D
Grasbetontegel CEM I 120 mm (hergebruik), B1 | Grasbetontegel CEM I 120 mm (hergebruik) | Elementenverhardingen | Grasbetontegel | m2 | B1 | 1 | 1 | 0.12 |  |  | 2.332 | 0.19453 | 0 | 50 | 0 | 0 | 0 | 0 | 0 | 0 | 0 | 0 | 0 | 0 | 0 | [21 empty] | 0 |  |  | 0 |  |  |  | 0 | 0 | 0 | [6 empty] | 100% | 3 | 3% |  | A1-A3 = 0 + 10% inboet als lasten in D
Grasbetontegel CEM I 120 mm (hergebruik), C1 | Grasbetontegel CEM I 120 mm (hergebruik) | Elementenverhardingen | Grasbetontegel | m2 | C1 | 1 | 1 | 0.12 |  |  | 2.332 | 0.19453 | 0.16 | 50 | 0 | 0 | 1.68 | 0 | 0 | 0 | 0 | 0 | 0 | 0 | 0 | [21 empty] | 0.186 |  |  | 25.6 |  |  |  | 0 | 0 | 0 | [6 empty] | 100% | 3 | 3% |  | A1-A3 = 0 + 10% inboet als lasten in D
Grasbetontegel CEM I 120 mm (hergebruik), C2 | Grasbetontegel CEM I 120 mm (hergebruik) | Elementenverhardingen | Grasbetontegel | m2 | C2 | 1 | 1 | 0.12 |  |  | 2.332 | 0.19453 | 0.09 | 50 | 0 | 0 | 0.818 | 0 | 0 | 0 | 0 | 0 | 0 | 0 | 0 | [21 empty] | 0.221 |  |  | 14.1 |  |  |  | 0 | 0 | 0 | [6 empty] | 100% | 3 | 3% |  | A1-A3 = 0 + 10% inboet als lasten in D
Grasbetontegel CEM I 120 mm (hergebruik), C3 | Grasbetontegel CEM I 120 mm (hergebruik) | Elementenverhardingen | Grasbetontegel | m2 | C3 | 1 | 1 | 0.12 |  |  | 2.332 | 0.19453 | 0.03 | 50 | 0 | 0 | 0.307 | 0 | 0 | 0 | 0 | 0 | 0 | 0 | 0 | [21 empty] | 0.247 |  |  | 4.62 |  |  |  | 0 | 0 | 0 | [6 empty] | 100% | 3 | 3% |  | A1-A3 = 0 + 10% inboet als lasten in D
Grasbetontegel CEM I 120 mm (hergebruik), C4 | Grasbetontegel CEM I 120 mm (hergebruik) | Elementenverhardingen | Grasbetontegel | m2 | C4 | 1 | 1 | 0.12 |  |  | 2.332 | 0.19453 | 0 | 50 | 0 | 0 | 0.0101 | 0 | 0 | 0 | 0 | 0 | 0 | 0 | 0 | [21 empty] | 0.00255 |  |  | 0.331 |  |  |  | 0 | 0 | 0 | [6 empty] | 100% | 3 | 3% |  | A1-A3 = 0 + 10% inboet als lasten in D
Grasbetontegel CEM I 120 mm (hergebruik), D | Grasbetontegel CEM I 120 mm (hergebruik) | Elementenverhardingen | Grasbetontegel | m2 | D | 1 | 1 | 0.12 |  |  | 2.332 | 0.19453 | 0.208 | 50 | 0 | 0 | 2.96 | 0 | 0 | 0 | 0 | 0 | 0 | 0 | 0 | [21 empty] | 0.574 |  |  | 14.3 |  |  |  | 0 | 0 | 0 | [6 empty] | 100% | 3 | 3% |  | A1-A3 = 0 + 10% inboet als lasten in D
Grasbetontegel CEM I 120 mm (hergebruik), D1 | Grasbetontegel CEM I 120 mm (hergebruik) | Elementenverhardingen | Grasbetontegel | m2 | D1 | 1 | 1 | 0.12 |  |  | 2.332 | 0.19453 |  | 50 | [48 empty] | 100% | 3 | 3% |  | A1-A3 = 0 + 10% inboet als lasten in D
Grasbetontegel CEM I 120 mm (hergebruik), D2 | Grasbetontegel CEM I 120 mm (hergebruik) | Elementenverhardingen | Grasbetontegel | m2 | D2 | 1 | 1 | 0.12 |  |  | 2.332 | 0.19453 |  | 50 | [48 empty] | 100% | 3 | 3% |  | A1-A3 = 0 + 10% inboet als lasten in D
Grasbetontegel CEM III 120 mm, Totaal | Grasbetontegel CEM III 120 mm | Elementenverhardingen | Grasbetontegel | m2 | Totaal | 1 | 1 | 0.12 |  |  | 2.365 | 0.19453 |  | 50 | [48 empty] | 15% | 3 | 3% | NMD H83 Elementverharding V1.5 | Let op: NMD 3.2
Grasbetontegel CEM III 120 mm, A1 | Grasbetontegel CEM III 120 mm | Elementenverhardingen | Grasbetontegel | m2 | A1 | 1 | 1 | 0.12 |  |  | 2.365 | 0.19453 | 1.09 | 50 |  |  | 12.6 | [29 empty] | 4.65 |  |  | 112 | [12 empty] | 15% | 3 | 3% | NMD H83 Elementverharding V1.5 | Let op: NMD 3.2
Grasbetontegel CEM III 120 mm, A2 | Grasbetontegel CEM III 120 mm | Elementenverhardingen | Grasbetontegel | m2 | A2 | 1 | 1 | 0.12 |  |  | 2.365 | 0.19453 |  | 50 | [48 empty] | 15% | 3 | 3% | NMD H83 Elementverharding V1.5 | Let op: NMD 3.2
Grasbetontegel CEM III 120 mm, A3 | Grasbetontegel CEM III 120 mm | Elementenverhardingen | Grasbetontegel | m2 | A3 | 1 | 1 | 0.12 |  |  | 2.365 | 0.19453 |  | 50 | [48 empty] | 15% | 3 | 3% | NMD H83 Elementverharding V1.5 | Let op: NMD 3.2
Grasbetontegel CEM III 120 mm, A1-A3 | Grasbetontegel CEM III 120 mm | Elementenverhardingen | Grasbetontegel | m2 | A1-A3 | 1 | 1 | 0.12 |  |  | 2.365 | 0.19453 | 1.09 | 50 | 0 | 0 | 12.6 | 0 | 0 | 0 | 0 | 0 | 0 | 0 | 0 | 0 | 0 | 0 | 0 | 0 | 0 | 0 | 0 | 0 | 0 | 0 | 0 | 0 | 0 | 0 | 0 | 0 | 0 | 0 | 0 | 0 | 4.65 | 0 | 0 | 112 | 0 | 0 | 0 | 0 | 0 | 0 | 0 | 0 | 0 | 0 | 0 | 0 | 15% | 3 | 3% | NMD H83 Elementverharding V1.5
Grasbetontegel CEM III 120 mm, A4 | Grasbetontegel CEM III 120 mm | Elementenverhardingen | Grasbetontegel | m2 | A4 | 1 | 1 | 0.12 |  |  | 2.365 | 0.19453 | 0.28 | 50 |  |  | 2.47 | [29 empty] | 0.667 |  |  | 42.6 | [12 empty] | 15% | 3 | 3% | NMD H83 Elementverharding V1.5 | Let op: NMD 3.2
Grasbetontegel CEM III 120 mm, A5 | Grasbetontegel CEM III 120 mm | Elementenverhardingen | Grasbetontegel | m2 | A5 | 1 | 1 | 0.12 |  |  | 2.365 | 0.19453 | 0.56 | 50 |  |  | 6.05 | [29 empty] | 0.775 |  |  | 990.1 | [12 empty] | 15% | 3 | 3% | NMD H83 Elementverharding V1.5 | Let op: NMD 3.2
Grasbetontegel CEM III 120 mm, B1 | Grasbetontegel CEM III 120 mm | Elementenverhardingen | Grasbetontegel | m2 | B1 | 1 | 1 | 0.12 |  |  | 2.365 | 0.19453 |  | 50 | [48 empty] | 15% | 3 | 3% | NMD H83 Elementverharding V1.5 | Let op: NMD 3.2
Grasbetontegel CEM III 120 mm, C1 | Grasbetontegel CEM III 120 mm | Elementenverhardingen | Grasbetontegel | m2 | C1 | 1 | 1 | 0.12 |  |  | 2.365 | 0.19453 | 0.16 | 50 |  |  | 1.68 | [29 empty] | 0.186 |  |  | 25.6 | [12 empty] | 15% | 3 | 3% | NMD H83 Elementverharding V1.5 | Let op: NMD 3.2
Grasbetontegel CEM III 120 mm, C2 | Grasbetontegel CEM III 120 mm | Elementenverhardingen | Grasbetontegel | m2 | C2 | 1 | 1 | 0.12 |  |  | 2.365 | 0.19453 | 0.09 | 50 |  |  | 0.83 | [29 empty] | 0.224 |  |  | 14.3 | [12 empty] | 15% | 3 | 3% | NMD H83 Elementverharding V1.5 | Let op: NMD 3.2
Grasbetontegel CEM III 120 mm, C3 | Grasbetontegel CEM III 120 mm | Elementenverhardingen | Grasbetontegel | m2 | C3 | 1 | 1 | 0.12 |  |  | 2.365 | 0.19453 | 0.03 | 50 |  |  | 0.311 | [29 empty] | 0.251 |  |  | 4.68 | [12 empty] | 15% | 3 | 3% | NMD H83 Elementverharding V1.5 | Let op: NMD 3.2
Grasbetontegel CEM III 120 mm, C4 | Grasbetontegel CEM III 120 mm | Elementenverhardingen | Grasbetontegel | m2 | C4 | 1 | 1 | 0.12 |  |  | 2.365 | 0.19453 | 0 | 50 |  |  | 0.0103 | [29 empty] | 0.00258 |  |  | 0.335 | [12 empty] | 15% | 3 | 3% | NMD H83 Elementverharding V1.5 | Let op: NMD 3.2
Grasbetontegel CEM III 120 mm, D | Grasbetontegel CEM III 120 mm | Elementenverhardingen | Grasbetontegel | m2 | D | 1 | 1 | 0.12 |  |  | 2.365 | 0.19453 | -0.1 | 50 | 0 | 0 | 24.4146 | 0 | 0 | 0 | 0 | 0 | 0 | 0 | 0 | 0 | 0 | 0 | 0 | 0 | 0 | 0 | 0 | 0 | 0 | 0 | 0 | 0 | 0 | 0 | 0 | 0 | 0 | 0 | 0 | 0 | -0.682 | 0 | 0 | -11.2 | 0 | 0 | 0 | 0 | 0 | 0 | 0 | 0 | 0 | 0 | 0 | 0 | 15% | 3 | 3% | NMD H83 Elementverharding V1.5
Grasbetontegel CEM III 120 mm, D1 | Grasbetontegel CEM III 120 mm | Elementenverhardingen | Grasbetontegel | m2 | D1 | 1 | 1 | 0.12 |  |  | 2.365 | 0.19453 | -0.1 | 50 |  |  | -0.808 | [29 empty] | -0.682 |  |  | -11.2 | [12 empty] | 15% | 3 | 3% | NMD H83 Elementverharding V1.5 | Let op: NMD 3.2
Grasbetontegel CEM III 120 mm, D2 | Grasbetontegel CEM III 120 mm | Elementenverhardingen | Grasbetontegel | m2 | D2 | 1 | 1 | 0.12 |  |  | 2.365 | 0.19453 |  | 50 | [48 empty] | 15% | 3 | 3% | NMD H83 Elementverharding V1.5 | Let op: NMD 3.2
Grasbetontegel CEM III 120 mm (hergebruik), Totaal | Grasbetontegel CEM III 120 mm (hergebruik) | Elementenverhardingen | Grasbetontegel | m2 | Totaal | 1 | 1 | 0.12 |  |  | 2.365 | 0.19453 | 1.229 | 50 | 0 | 0 | 12.6113 | 0 | 0 | 0 | 0 | 0 | 0 | 0 | 0 | [21 empty] | 2.5706 |  |  | 1088.815 |  |  |  | 0 | 0 | 0 | [6 empty] | 100% | 3 | 3% |  | A1-A3 = 0 + 10% inboet als lasten in D
Grasbetontegel CEM III 120 mm (hergebruik), A1 | Grasbetontegel CEM III 120 mm (hergebruik) | Elementenverhardingen | Grasbetontegel | m2 | A1 | 1 | 1 | 0.12 |  |  | 2.365 | 0.19453 | 0 | 50 | 0 | 0 | 0 | 0 | 0 | 0 | 0 | 0 | 0 | 0 | 0 | [21 empty] | 0 |  |  | 0 |  |  |  | 0 | 0 | 0 | [6 empty] | 100% | 3 | 3% |  | A1-A3 = 0 + 10% inboet als lasten in D
Grasbetontegel CEM III 120 mm (hergebruik), A2 | Grasbetontegel CEM III 120 mm (hergebruik) | Elementenverhardingen | Grasbetontegel | m2 | A2 | 1 | 1 | 0.12 |  |  | 2.365 | 0.19453 | 0 | 50 | 0 | 0 | 0 | 0 | 0 | 0 | 0 | 0 | 0 | 0 | 0 | [21 empty] | 0 |  |  | 0 |  |  |  | 0 | 0 | 0 | [6 empty] | 100% | 3 | 3% |  | A1-A3 = 0 + 10% inboet als lasten in D
Grasbetontegel CEM III 120 mm (hergebruik), A3 | Grasbetontegel CEM III 120 mm (hergebruik) | Elementenverhardingen | Grasbetontegel | m2 | A3 | 1 | 1 | 0.12 |  |  | 2.365 | 0.19453 | 0 | 50 | 0 | 0 | 0 | 0 | 0 | 0 | 0 | 0 | 0 | 0 | 0 | [21 empty] | 0 |  |  | 0 |  |  |  | 0 | 0 | 0 | [6 empty] | 100% | 3 | 3% |  | A1-A3 = 0 + 10% inboet als lasten in D
Grasbetontegel CEM III 120 mm (hergebruik), A1-A3 | Grasbetontegel CEM III 120 mm (hergebruik) | Elementenverhardingen | Grasbetontegel | m2 | A1-A3 | 1 | 1 | 0.12 |  |  | 2.365 | 0.19453 | 0 | 50 | 0 | 0 | 0 | 0 | 0 | 0 | 0 | 0 | 0 | 0 | 0 | [21 empty] | 0 |  |  | 0 |  |  |  | 0 | 0 | 0 | [6 empty] | 100% | 3 | 3% |  | A1-A3 = 0 + 10% inboet als lasten in D
Grasbetontegel CEM III 120 mm (hergebruik), A4 | Grasbetontegel CEM III 120 mm (hergebruik) | Elementenverhardingen | Grasbetontegel | m2 | A4 | 1 | 1 | 0.12 |  |  | 2.365 | 0.19453 | 0.28 | 50 | 0 | 0 | 2.47 | 0 | 0 | 0 | 0 | 0 | 0 | 0 | 0 | [21 empty] | 0.667 |  |  | 42.6 |  |  |  | 0 | 0 | 0 | [6 empty] | 100% | 3 | 3% |  | A1-A3 = 0 + 10% inboet als lasten in D
Grasbetontegel CEM III 120 mm (hergebruik), A5 | Grasbetontegel CEM III 120 mm (hergebruik) | Elementenverhardingen | Grasbetontegel | m2 | A5 | 1 | 1 | 0.12 |  |  | 2.365 | 0.19453 | 0.56 | 50 | 0 | 0 | 6.05 | 0 | 0 | 0 | 0 | 0 | 0 | 0 | 0 | [21 empty] | 0.775 |  |  | 990.1 |  |  |  | 0 | 0 | 0 | [6 empty] | 100% | 3 | 3% |  | A1-A3 = 0 + 10% inboet als lasten in D
Grasbetontegel CEM III 120 mm (hergebruik), B1 | Grasbetontegel CEM III 120 mm (hergebruik) | Elementenverhardingen | Grasbetontegel | m2 | B1 | 1 | 1 | 0.12 |  |  | 2.365 | 0.19453 | 0 | 50 | 0 | 0 | 0 | 0 | 0 | 0 | 0 | 0 | 0 | 0 | 0 | [21 empty] | 0 |  |  | 0 |  |  |  | 0 | 0 | 0 | [6 empty] | 100% | 3 | 3% |  | A1-A3 = 0 + 10% inboet als lasten in D
Grasbetontegel CEM III 120 mm (hergebruik), C1 | Grasbetontegel CEM III 120 mm (hergebruik) | Elementenverhardingen | Grasbetontegel | m2 | C1 | 1 | 1 | 0.12 |  |  | 2.365 | 0.19453 | 0.16 | 50 | 0 | 0 | 1.68 | 0 | 0 | 0 | 0 | 0 | 0 | 0 | 0 | [21 empty] | 0.186 |  |  | 25.6 |  |  |  | 0 | 0 | 0 | [6 empty] | 100% | 3 | 3% |  | A1-A3 = 0 + 10% inboet als lasten in D
Grasbetontegel CEM III 120 mm (hergebruik), C2 | Grasbetontegel CEM III 120 mm (hergebruik) | Elementenverhardingen | Grasbetontegel | m2 | C2 | 1 | 1 | 0.12 |  |  | 2.365 | 0.19453 | 0.09 | 50 | 0 | 0 | 0.83 | 0 | 0 | 0 | 0 | 0 | 0 | 0 | 0 | [21 empty] | 0.224 |  |  | 14.3 |  |  |  | 0 | 0 | 0 | [6 empty] | 100% | 3 | 3% |  | A1-A3 = 0 + 10% inboet als lasten in D
Grasbetontegel CEM III 120 mm (hergebruik), C3 | Grasbetontegel CEM III 120 mm (hergebruik) | Elementenverhardingen | Grasbetontegel | m2 | C3 | 1 | 1 | 0.12 |  |  | 2.365 | 0.19453 | 0.03 | 50 | 0 | 0 | 0.311 | 0 | 0 | 0 | 0 | 0 | 0 | 0 | 0 | [21 empty] | 0.251 |  |  | 4.68 |  |  |  | 0 | 0 | 0 | [6 empty] | 100% | 3 | 3% |  | A1-A3 = 0 + 10% inboet als lasten in D
Grasbetontegel CEM III 120 mm (hergebruik), C4 | Grasbetontegel CEM III 120 mm (hergebruik) | Elementenverhardingen | Grasbetontegel | m2 | C4 | 1 | 1 | 0.12 |  |  | 2.365 | 0.19453 | 0 | 50 | 0 | 0 | 0.0103 | 0 | 0 | 0 | 0 | 0 | 0 | 0 | 0 | [21 empty] | 0.00258 |  |  | 0.335 |  |  |  | 0 | 0 | 0 | [6 empty] | 100% | 3 | 3% |  | A1-A3 = 0 + 10% inboet als lasten in D
Grasbetontegel CEM III 120 mm (hergebruik), D | Grasbetontegel CEM III 120 mm (hergebruik) | Elementenverhardingen | Grasbetontegel | m2 | D | 1 | 1 | 0.12 |  |  | 2.365 | 0.19453 | 0.109 | 50 | 0 | 0 | 1.26 | 0 | 0 | 0 | 0 | 0 | 0 | 0 | 0 | [21 empty] | 0.465 |  |  | 11.2 |  |  |  | 0 | 0 | 0 | [6 empty] | 100% | 3 | 3% |  | A1-A3 = 0 + 10% inboet als lasten in D
Grasbetontegel CEM III 120 mm (hergebruik), D1 | Grasbetontegel CEM III 120 mm (hergebruik) | Elementenverhardingen | Grasbetontegel | m2 | D1 | 1 | 1 | 0.12 |  |  | 2.365 | 0.19453 | [50 empty] | 100% | 3 | 3% |  | A1-A3 = 0 + 10% inboet als lasten in D
Grasbetontegel CEM III 120 mm (hergebruik), D2 | Grasbetontegel CEM III 120 mm (hergebruik) | Elementenverhardingen | Grasbetontegel | m2 | D2 | 1 | 1 | 0.12 |  |  | 2.365 | 0.19453 | [50 empty] | 100% | 3 | 3% |  | A1-A3 = 0 + 10% inboet als lasten in D
Dubbelklinker (rood) 210x210x80, Totaal | Dubbelklinker (rood) 210x210x80 | Elementenverhardingen | Betonstraatsteen | m2 | Totaal | 1 | 1 | 0.08 |  |  | 2.4 | 0.18 |  | 25 | [32 empty] | 38.4315 |  |  | 247.6768 | [12 empty] | 0% | 3 | 3% | NMD Betonstraatsteen 210x105x80 mm door en door grijs + Chemical, inorganic {GLO}¦ production ¦ Cut-off, U | 10 kg kleurstof per m3 beton > 80 mm dik = 0,8 kg per m2 . https://static.betoninfra.nl/assets/Themas/Betontechnologie/kleurstoffen-in-beton-i.pdf?v=1556890209
Dubbelklinker (rood) 210x210x80, A1 | Dubbelklinker (rood) 210x210x80 | Elementenverhardingen | Betonstraatsteen | m2 | A1 | 1 | 1 | 0.08 |  |  | 2.4 | 0.18 | 1.8981 | 25 | 0.0030168 | 0.079666 | 24.9983 | 9.3892e-07 | 0.0057085 | 0.056735 | 0.011158 | 2.7624 | 0.10331 | 427.0188 | 0.032347 | [21 empty] | 0.406 |  |  | 31.7249 | [12 empty] | 0% | 3 | 3% | NMD Betonstraatsteen 210x105x80 mm door en door grijs
Dubbelklinker (rood) 210x210x80, A2 | Dubbelklinker (rood) 210x210x80 | Elementenverhardingen | Betonstraatsteen | m2 | A2 | 1 | 1 | 0.08 |  |  | 2.4 | 0.18 |  | 25 | [32 empty] | 2.958 |  |  | 38.3039 | [12 empty] | 0% | 3 | 3% | NMD Betonstraatsteen 210x105x80 mm door en door grijs
Dubbelklinker (rood) 210x210x80, A3 | Dubbelklinker (rood) 210x210x80 | Elementenverhardingen | Betonstraatsteen | m2 | A3 | 1 | 1 | 0.08 |  |  | 2.4 | 0.18 |  | 25 | [32 empty] | 1.4942 |  |  | 317.7055 | [12 empty] | 0% | 3 | 3% | NMD Betonstraatsteen 210x105x80 mm door en door grijs
Dubbelklinker (rood) 210x210x80, A1-A3 | Dubbelklinker (rood) 210x210x80 | Elementenverhardingen | Betonstraatsteen | m2 | A1-A3 | 1 | 1 | 0.08 |  |  | 2.4 | 0.18 | 1.8981 | 25 | 0.0030168 | 0.079666 | 24.9983 | 9.3892e-07 | 0.0057085 | 0.056735 | 0.011158 | 2.7624 | 0.10331 | 427.0188 | 0.032347 | 0 | 0 | 0 | 0 | 0 | 0 | 0 | 0 | 0 | 0 | 0 | 0 | 0 | 0 | 0 | 0 | 0 | 0 | 0 | 0 | 0 | 1.3889 | 0 | 0 | 116.7581 | 0 | 0 | 0 | 0 | 0 | 0 | 0 | 0 | 0 | 0 | 0 | 0 | 0% | 3 | 3% | NMD Betonstraatsteen 210x105x80 mm door en door grijs
Dubbelklinker (rood) 210x210x80, A4 | Dubbelklinker (rood) 210x210x80 | Elementenverhardingen | Betonstraatsteen | m2 | A4 | 1 | 1 | 0.08 |  |  | 2.4 | 0.18 | 0.4191 | 25 | 1.002e-05 | 0.0263 | 3.5178 | 6.573e-07 | 0.0021 | 0.0152 | 0.0031 | 1.4413 | 0.0419 | 149.2476 | 0.005 | [21 empty] | 0 |  |  | 32.2945 | [12 empty] | 0% | 3 | 3% | NMD Betonstraatsteen 210x105x80 mm door en door grijs
Dubbelklinker (rood) 210x210x80, A5 | Dubbelklinker (rood) 210x210x80 | Elementenverhardingen | Betonstraatsteen | m2 | A5 | 1 | 1 | 0.08 |  |  | 2.4 | 0.18 | 0.0628 | 25 | 8.572e-05 | 0.0027 | 0.779 | 7.14e-08 | 0.0002185 | 0.0019 | 0.000458 | 0.1045 | 0.0028 | 14.5816 | 0.0008859 | [21 empty] | 0.098884 |  |  | 0 | [12 empty] | 0% | 3 | 3% | NMD Betonstraatsteen 210x105x80 mm door en door grijs
Dubbelklinker (rood) 210x210x80, B1 | Dubbelklinker (rood) 210x210x80 | Elementenverhardingen | Betonstraatsteen | m2 | B1 | 1 | 1 | 0.08 |  |  | 2.4 | 0.18 |  | 25 | [32 empty] | 0.50305 |  |  | 0 | [12 empty] | 0% | 3 | 3% | NMD Betonstraatsteen 210x105x80 mm door en door grijs
Dubbelklinker (rood) 210x210x80, B3 | Dubbelklinker (rood) 210x210x80 | Elementenverhardingen | Betonstraatsteen | m2 | B3 | 1 | 1 | 0.08 |  |  | 2.4 | 0.18 | 0.56028 | 25 | 0.00071012 | 0.030587 | 7.4422 | 0.0014406 | 0.0022812 | 0.019957 | 0.0046151 | 1.2904 | 0.043383 | 169.0041 | 0.0096051 | [21 empty] | 0.4603 |  |  | 18.417 | [12 empty] | 0% | 3 | 3% | NMD Betonstraatsteen 210x105x80 mm door en door grijs | Uitgangspunt is herbestraten, 10% inboet
Dubbelklinker (rood) 210x210x80, C1 | Dubbelklinker (rood) 210x210x80 | Elementenverhardingen | Betonstraatsteen | m2 | C1 | 1 | 1 | 0.08 |  |  | 2.4 | 0.18 |  | 25 | 8.572e-05 | 0.0027 | 0.779 | 7.14e-08 | 0.0002185 | 0.0019 | 0.000458 | 0.1045 | 0.0028 | 14.5816 | 0.0008859 | [21 empty] | 0.013988 |  |  | 39.3085 | [12 empty] | 0% | 3 | 3% | NMD Betonstraatsteen 210x105x80 mm door en door grijs
Dubbelklinker (rood) 210x210x80, C2 | Dubbelklinker (rood) 210x210x80 | Elementenverhardingen | Betonstraatsteen | m2 | C2 | 1 | 1 | 0.08 |  |  | 2.4 | 0.18 | 0.0628 | 25 | 3.374e-06 | 0.0089 | 1.1843 | 2.213e-07 | 0.0007029 | 0.0051 | 0.001 | 0.4852 | 0.0141 | 50.2467 | 0.0017 | [21 empty] | -1.2663 |  |  | 8.9488 | [12 empty] | 0% | 3 | 3% | NMD Betonstraatsteen 210x105x80 mm door en door grijs
Dubbelklinker (rood) 210x210x80, C3 | Dubbelklinker (rood) 210x210x80 | Elementenverhardingen | Betonstraatsteen | m2 | C3 | 1 | 1 | 0.08 |  |  | 2.4 | 0.18 | 0.1411 | 25 | 7.326e-09 | 2.93e-08 | 0.00033 | 0.0144 | 1.003e-06 | 0.0003293 | 0.0057 | 0.0029 | 0.0059 | 3.382e-05 | 0.0004168 | [21 empty] | #REF! |  |  | 0.58334 | [12 empty] | 0% | 3 | 3% | NMD Betonstraatsteen 210x105x80 mm door en door grijs
Dubbelklinker (rood) 210x210x80, C4 | Dubbelklinker (rood) 210x210x80 | Elementenverhardingen | Betonstraatsteen | m2 | C4 | 1 | 1 | 0.08 |  |  | 2.4 | 0.18 | 0.0511 | 25 | 1.069e-08 | 0.0001387 | 0.0095 | 3.412e-09 | 1.033e-05 | 7.148e-05 | 1.352e-05 | 0.0041 | 9.986e-05 | 0.3501 | 1.029e-05 | [21 empty] | #REF! |  |  | -20.7204 | [12 empty] | 0% | 3 | 3% | NMD Betonstraatsteen 210x105x80 mm door en door grijs
Dubbelklinker (rood) 210x210x80, D | Dubbelklinker (rood) 210x210x80 | Elementenverhardingen | Betonstraatsteen | m2 | D | 1 | 1 | 0.08 |  |  | 2.4 | 0.18 | -0.0932 | 25 | -4.101e-06 | -0.0051 | -0.7388 | -6.618e-08 | -0.000535 | -0.0042 | -0.0007374 | -0.3301 | -0.0047 | -20.6436 | -0.0017 | 0 | 0 | 0 | 0 | 0 | 0 | 0 | 0 | 0 | 0 | 0 | 0 | 0 | 0 | 0 | 0 | 0 | 0 | 0 | 0 | 0 | 0 | 0 | 0 | 0 | 0 | 0 | 0 | 0 | 0 | 0 | 0 | 0 | 0 | 0 | 0 | 0 | 0% | 3 | 3% | NMD Betonstraatsteen 210x105x80 mm door en door grijs
Dubbelklinker (rood) 210x210x80, D1 | Dubbelklinker (rood) 210x210x80 | Elementenverhardingen | Betonstraatsteen | m2 | D1 | 1 | 1 | 0.08 |  |  | 2.4 | 0.18 | 0.0013 | 25 | -4.101e-06 | -0.0051 | -0.7388 | -6.618e-08 | -0.000535 | -0.0042 | -0.0007374 | -0.3301 | -0.0047 | -20.6436 | -0.0017 | [21 empty] | 0 |  |  | 0 | [12 empty] | 0% | 3 | 3% | NMD Betonstraatsteen 210x105x80 mm door en door grijs
Dubbelklinker (rood) 210x210x80, D2 | Dubbelklinker (rood) 210x210x80 | Elementenverhardingen | Betonstraatsteen | m2 | D2 | 1 | 1 | 0.08 |  |  | 2.4 | 0.18 | -0.0945 | 25 | [32 empty] | #REF! |  |  | #REF! | [12 empty] | 0% | 3 | 3% | NMD Betonstraatsteen 210x105x80 mm door en door grijs
Dubbelklinker (rood) 210x210x80 (hergebruik), Totaal | Dubbelklinker (rood) 210x210x80 (hergebruik) | Elementenverhardingen | Betonstraatsteen | m2 | Totaal | 1 | 1 | 0.08 |  |  | 2.4 | 0.18 | 1.2972 | 25 | 0.00089498 | 0.071326 | 13.7121 | 0.015842 | 0.0055325 | 0.044458 | 0.015345 | 3.4329 | 0.11098 | 398.0117 | 0.018504 | [21 empty] | #REF! |  |  | 78.8319 |  |  |  | 0 | 0 | 0 | [6 empty] | 100% | 3 | 3% |  | A1-A3 = 0 + 10% inboet als lasten in D
Dubbelklinker (rood) 210x210x80 (hergebruik), A1 | Dubbelklinker (rood) 210x210x80 (hergebruik) | Elementenverhardingen | Betonstraatsteen | m2 | A1 | 1 | 1 | 0.08 |  |  | 2.4 | 0.18 | 0 | 25 | 0 | 0 | 0 | 0 | 0 | 0 | 0 | 0 | 0 | 0 | 0 | [21 empty] | 0 |  |  | 0 |  |  |  | 0 | 0 | 0 | [6 empty] | 100% | 3 | 3% |  | A1-A3 = 0 + 10% inboet als lasten in D
Dubbelklinker (rood) 210x210x80 (hergebruik), A2 | Dubbelklinker (rood) 210x210x80 (hergebruik) | Elementenverhardingen | Betonstraatsteen | m2 | A2 | 1 | 1 | 0.08 |  |  | 2.4 | 0.18 | 0 | 25 | 0 | 0 | 0 | 0 | 0 | 0 | 0 | 0 | 0 | 0 | 0 | [21 empty] | 0 |  |  | 0 |  |  |  | 0 | 0 | 0 | [6 empty] | 100% | 3 | 3% |  | A1-A3 = 0 + 10% inboet als lasten in D
Dubbelklinker (rood) 210x210x80 (hergebruik), A3 | Dubbelklinker (rood) 210x210x80 (hergebruik) | Elementenverhardingen | Betonstraatsteen | m2 | A3 | 1 | 1 | 0.08 |  |  | 2.4 | 0.18 | 0 | 25 | 0 | 0 | 0 | 0 | 0 | 0 | 0 | 0 | 0 | 0 | 0 | [21 empty] | 0 |  |  | 0 |  |  |  | 0 | 0 | 0 | [6 empty] | 100% | 3 | 3% |  | A1-A3 = 0 + 10% inboet als lasten in D
Dubbelklinker (rood) 210x210x80 (hergebruik), A1-A3 | Dubbelklinker (rood) 210x210x80 (hergebruik) | Elementenverhardingen | Betonstraatsteen | m2 | A1-A3 | 1 | 1 | 0.08 |  |  | 2.4 | 0.18 | 0 | 25 | 0 | 0 | 0 | 0 | 0 | 0 | 0 | 0 | 0 | 0 | 0 | [21 empty] | 0 |  |  | 0 |  |  |  | 0 | 0 | 0 | [6 empty] | 100% | 3 | 3% |  | A1-A3 = 0 + 10% inboet als lasten in D
Dubbelklinker (rood) 210x210x80 (hergebruik), A4 | Dubbelklinker (rood) 210x210x80 (hergebruik) | Elementenverhardingen | Betonstraatsteen | m2 | A4 | 1 | 1 | 0.08 |  |  | 2.4 | 0.18 | 0.4191 | 25 | 1.002e-05 | 0.0263 | 3.5178 | 6.573e-07 | 0.0021 | 0.0152 | 0.0031 | 1.4413 | 0.0419 | 149.2476 | 0.005 | [21 empty] | 0 |  |  | 32.2945 |  |  |  | 0 | 0 | 0 | [6 empty] | 100% | 3 | 3% |  | A1-A3 = 0 + 10% inboet als lasten in D
Dubbelklinker (rood) 210x210x80 (hergebruik), A5 | Dubbelklinker (rood) 210x210x80 (hergebruik) | Elementenverhardingen | Betonstraatsteen | m2 | A5 | 1 | 1 | 0.08 |  |  | 2.4 | 0.18 | 0.0628 | 25 | 8.572e-05 | 0.0027 | 0.779 | 7.14e-08 | 0.0002185 | 0.0019 | 0.000458 | 0.1045 | 0.0028 | 14.5816 | 0.0008859 | [21 empty] | 0.098884 |  |  | 0 |  |  |  | 0 | 0 | 0 | [6 empty] | 100% | 3 | 3% |  | A1-A3 = 0 + 10% inboet als lasten in D
Dubbelklinker (rood) 210x210x80 (hergebruik), B1 | Dubbelklinker (rood) 210x210x80 (hergebruik) | Elementenverhardingen | Betonstraatsteen | m2 | B1 | 1 | 1 | 0.08 |  |  | 2.4 | 0.18 | 0 | 25 | 0 | 0 | 0 | 0 | 0 | 0 | 0 | 0 | 0 | 0 | 0 | [21 empty] | 0.50305 |  |  | 0 |  |  |  | 0 | 0 | 0 | [6 empty] | 100% | 3 | 3% |  | A1-A3 = 0 + 10% inboet als lasten in D
Dubbelklinker (rood) 210x210x80 (hergebruik), B3 | Dubbelklinker (rood) 210x210x80 (hergebruik) | Elementenverhardingen | Betonstraatsteen | m2 | B3 | 1 | 1 | 0.08 |  |  | 2.4 | 0.18 | 0.56028 | 25 | 0.00071012 | 0.030587 | 7.4422 | 0.0014406 | 0.0022812 | 0.019957 | 0.0046151 | 1.2904 | 0.043383 | 169.0041 | 0.0096051 | [21 empty] | 0.4603 |  |  | 18.417 |  |  |  | 0 | 0 | 0 | [6 empty] | 100% | 3 | 3% |  | A1-A3 = 0 + 10% inboet als lasten in D
Dubbelklinker (rood) 210x210x80 (hergebruik), C1 | Dubbelklinker (rood) 210x210x80 (hergebruik) | Elementenverhardingen | Betonstraatsteen | m2 | C1 | 1 | 1 | 0.08 |  |  | 2.4 | 0.18 | 0 | 25 | 8.572e-05 | 0.0027 | 0.779 | 7.14e-08 | 0.0002185 | 0.0019 | 0.000458 | 0.1045 | 0.0028 | 14.5816 | 0.0008859 | [21 empty] | 0.013988 |  |  | 39.3085 |  |  |  | 0 | 0 | 0 | [6 empty] | 100% | 3 | 3% |  | A1-A3 = 0 + 10% inboet als lasten in D
Dubbelklinker (rood) 210x210x80 (hergebruik), C2 | Dubbelklinker (rood) 210x210x80 (hergebruik) | Elementenverhardingen | Betonstraatsteen | m2 | C2 | 1 | 1 | 0.08 |  |  | 2.4 | 0.18 | 0.0628 | 25 | 3.374e-06 | 0.0089 | 1.1843 | 2.213e-07 | 0.0007029 | 0.0051 | 0.001 | 0.4852 | 0.0141 | 50.2467 | 0.0017 | [21 empty] | -1.2663 |  |  | 8.9488 |  |  |  | 0 | 0 | 0 | [6 empty] | 100% | 3 | 3% |  | A1-A3 = 0 + 10% inboet als lasten in D
Dubbelklinker (rood) 210x210x80 (hergebruik), C3 | Dubbelklinker (rood) 210x210x80 (hergebruik) | Elementenverhardingen | Betonstraatsteen | m2 | C3 | 1 | 1 | 0.08 |  |  | 2.4 | 0.18 | 0.1411 | 25 | 7.326e-09 | 2.93e-08 | 0.00033 | 0.0144 | 1.003e-06 | 0.0003293 | 0.0057 | 0.0029 | 0.0059 | 3.382e-05 | 0.0004168 | [21 empty] | #REF! |  |  | 0.58334 |  |  |  | 0 | 0 | 0 | [6 empty] | 100% | 3 | 3% |  | A1-A3 = 0 + 10% inboet als lasten in D
Dubbelklinker (rood) 210x210x80 (hergebruik), C4 | Dubbelklinker (rood) 210x210x80 (hergebruik) | Elementenverhardingen | Betonstraatsteen | m2 | C4 | 1 | 1 | 0.08 |  |  | 2.4 | 0.18 | 0.0511 | 25 | 1.069e-08 | 0.0001387 | 0.0095 | 3.412e-09 | 1.033e-05 | 7.148e-05 | 1.352e-05 | 0.0041 | 9.986e-05 | 0.3501 | 1.029e-05 | [21 empty] | #REF! |  |  | -20.7204 |  |  |  | 0 | 0 | 0 | [6 empty] | 100% | 3 | 3% |  | A1-A3 = 0 + 10% inboet als lasten in D
Dubbelklinker (rood) 210x210x80 (hergebruik), D | Dubbelklinker (rood) 210x210x80 (hergebruik) | Elementenverhardingen | Betonstraatsteen | m2 | D | 1 | 1 | 0.08 |  |  | 2.4 | 0.18 | 0.18981 | 25 | 0.00030168 | 0.0079666 | 2.4998 | 9.3892e-08 | 0.00057085 | 0.0056735 | 0.0011158 | 0.27624 | 0.010331 | 42.7019 | 0.0032347 | [21 empty] | 0.13889 |  |  | 11.6758 |  |  |  | 0 | 0 | 0 | [6 empty] | 100% | 3 | 3% |  | A1-A3 = 0 + 10% inboet als lasten in D
Dubbelklinker (rood) 210x210x80 (hergebruik), D1 | Dubbelklinker (rood) 210x210x80 (hergebruik) | Elementenverhardingen | Betonstraatsteen | m2 | D1 | 1 | 1 | 0.08 |  |  | 2.4 | 0.18 |  | 25 | [48 empty] | 100% | 3 | 3% |  | A1-A3 = 0 + 10% inboet als lasten in D
Dubbelklinker (rood) 210x210x80 (hergebruik), D2 | Dubbelklinker (rood) 210x210x80 (hergebruik) | Elementenverhardingen | Betonstraatsteen | m2 | D2 | 1 | 1 | 0.08 |  |  | 2.4 | 0.18 |  | 25 | [48 empty] | 100% | 3 | 3% |  | A1-A3 = 0 + 10% inboet als lasten in D
Betonstraatsteen 210x105x80, Totaal | Betonstraatsteen 210x105x80 | Elementenverhardingen | Betonstraatsteen | m2 | Totaal | 1 | 1 | 0.08 |  |  | 2.4 | 0.1796 |  | 25 | [48 empty] | 5.791% | 3 | 3% | NMD Betonstraatsteen 210x105x80 mm door en door grijs
Betonstraatsteen 210x105x80, A1 | Betonstraatsteen 210x105x80 | Elementenverhardingen | Betonstraatsteen | m2 | A1 | 1 | 1 | 0.08 |  |  | 2.4 | 0.1796 | 1.586 | 25 | 2.2998e-05 | 0.054932 | 21.9973 | 4.7537e-07 | 0.0042199 | 0.0472 | 0.0092213 | 1.8828 | 0.046595 | 237.0104 | 0.041581 | [21 empty] | 19.2157 |  |  | 123.8384 |  |  |  | 1.8146 | 11.9842 | 1.1431 | [6 empty] | 5.791% | 3 | 3% | NMD Betonstraatsteen 210x105x80 mm door en door grijs
Betonstraatsteen 210x105x80, A2 | Betonstraatsteen 210x105x80 | Elementenverhardingen | Betonstraatsteen | m2 | A2 | 1 | 1 | 0.08 |  |  | 2.4 | 0.1796 | 0.11391 | 25 | 2.7414e-06 | 0.0071154 | 0.96398 | 1.7764e-07 | 0.00056897 | 0.0041793 | 0.00083282 | 0.38567 | 0.011311 | 40.8252 | 0.0013665 | [21 empty] | 0.203 |  |  | 15.8625 |  |  |  | 0.0028528 | 0.00010955 | 0.91179 | [6 empty] | 5.791% | 3 | 3% | NMD Betonstraatsteen 210x105x80 mm door en door grijs
Betonstraatsteen 210x105x80, A3 | Betonstraatsteen 210x105x80 | Elementenverhardingen | Betonstraatsteen | m2 | A3 | 1 | 1 | 0.08 |  |  | 2.4 | 0.1796 | 0.083142 | 25 | 3.1758e-07 | 0.0095458 | 1.168 | 8.0607e-08 | 0.00019332 | 0.0021268 | 0.0004762 | 0.097484 | 0.0022307 | 10.9479 | 0.0016423 | [21 empty] | 1.479 |  |  | 19.1519 |  |  |  | 0.0037573 | 8.4058e-05 | 0.036897 | [6 empty] | 5.791% | 3 | 3% | NMD Betonstraatsteen 210x105x80 mm door en door grijs
Betonstraatsteen 210x105x80, A1-A3 | Betonstraatsteen 210x105x80 | Elementenverhardingen | Betonstraatsteen | m2 | A1-A3 | 1 | 1 | 0.08 |  |  | 2.4 | 0.1796 | 1.783 | 25 | 2.6057e-05 | 0.071593 | 24.1292 | 7.3361e-07 | 0.0049822 | 0.053507 | 0.01053 | 2.366 | 0.060137 | 288.7836 | 0.04459 | [21 empty] | 20.8977 |  |  | 158.8528 | 0 | 0 | 0 | 1.8212 | 11.9844 | 2.0918 |  | 0 | 0 | 0 | 0 | 0 | 5.791% | 3 | 3% | NMD Betonstraatsteen 210x105x80 mm door en door grijs
Betonstraatsteen 210x105x80, A4 | Betonstraatsteen 210x105x80 | Elementenverhardingen | Betonstraatsteen | m2 | A4 | 1 | 1 | 0.08 |  |  | 2.4 | 0.1796 | 0.41922 | 25 | 1.0089e-05 | 0.026187 | 3.5478 | 6.5378e-07 | 0.002094 | 0.015381 | 0.003065 | 1.4194 | 0.041629 | 150.2502 | 0.0050291 | [21 empty] | 0.74711 |  |  | 58.379 |  |  |  | 0.010499 | 0.00040318 | 3.3557 | [6 empty] | 5.791% | 3 | 3% | NMD Betonstraatsteen 210x105x80 mm door en door grijs
Betonstraatsteen 210x105x80, A5 | Betonstraatsteen 210x105x80 | Elementenverhardingen | Betonstraatsteen | m2 | A5 | 1 | 1 | 0.08 |  |  | 2.4 | 0.1796 | 0.14712 | 25 | 1.2685e-06 | 0.0072163 | 1.4466 | 1.5449e-07 | 0.00082193 | 0.0066327 | 0.0014345 | 0.33144 | 0.0063211 | 24.1738 | 0.0018655 | [21 empty] | 0.69445 |  |  | 16.1473 |  |  |  | 0.048398 | 0.35961 | 0.27383 | [6 empty] | 5.791% | 3 | 3% | NMD Betonstraatsteen 210x105x80 mm door en door grijs
Betonstraatsteen 210x105x80, B1 | Betonstraatsteen 210x105x80 | Elementenverhardingen | Betonstraatsteen | m2 | B1 | 1 | 1 | 0.08 |  |  | 2.4 | 0.1796 |  | 25 | 0 | 0 | 0 | 0 | 0 | 0 | 0 | 0 | 0 | 0 | 0 | [21 empty] | 0 |  |  | 0 |  |  |  | 0 | 0 | 0 | [6 empty] | 5.791% | 3 | 3% | NMD Betonstraatsteen 210x105x80 mm door en door grijs
Betonstraatsteen 210x105x80, B3 | Betonstraatsteen 210x105x80 | Elementenverhardingen | Betonstraatsteen | m2 | B3 | 1 | 1 | 0.08 |  |  | 2.4 | 0.1796 | 0.53875 | 25 | [48 empty] | 5.791% | 3 | 3% | NMD Betonstraatsteen 210x105x80 mm door en door grijs | Uitgangspunt is herbestraten, 10% inboet
Betonstraatsteen 210x105x80, C1 | Betonstraatsteen 210x105x80 | Elementenverhardingen | Betonstraatsteen | m2 | C1 | 1 | 1 | 0.08 |  |  | 2.4 | 0.1796 | 0.078752 | 25 | 1.9924e-07 | 0.0041051 | 0.59497 | 1.0717e-07 | 0.00059972 | 0.0045019 | 0.0010081 | 0.21062 | 0.0029454 | 9.9846 | 0.00035193 | [21 empty] | 0.049442 |  |  | 9.2085 |  |  |  | 0.0007592 | 6.3752e-05 | 0.0093962 | [6 empty] | 5.791% | 3 | 3% | NMD Betonstraatsteen 210x105x80 mm door en door grijs
Betonstraatsteen 210x105x80, C2 | Betonstraatsteen 210x105x80 | Elementenverhardingen | Betonstraatsteen | m2 | C2 | 1 | 1 | 0.08 |  |  | 2.4 | 0.1796 | 0.14114 | 25 | 3.3967e-06 | 0.0088163 | 1.1944 | 2.2011e-07 | 0.00070498 | 0.0051783 | 0.0010319 | 0.47786 | 0.014015 | 50.5842 | 0.0016931 | [21 empty] | 0.25153 |  |  | 19.6543 |  |  |  | 0.0035348 | 0.00013574 | 1.1297 | [6 empty] | 5.791% | 3 | 3% | NMD Betonstraatsteen 210x105x80 mm door en door grijs
Betonstraatsteen 210x105x80, C3 | Betonstraatsteen 210x105x80 | Elementenverhardingen | Betonstraatsteen | m2 | C3 | 1 | 1 | 0.08 |  |  | 2.4 | 0.1796 | 0.028808 | 25 | 1.7223e-07 | 0.002137 | 0.28364 | 3.2949e-08 | 0.00015892 | 0.0013105 | 0.00029553 | 0.062054 | 0.0010358 | 3.9736 | 0.00083711 | [21 empty] | 0.23015 |  |  | 4.4744 |  |  |  | 0.00071397 | 2.592e-05 | 0.54106 | [6 empty] | 5.791% | 3 | 3% | NMD Betonstraatsteen 210x105x80 mm door en door grijs
Betonstraatsteen 210x105x80, C4 | Betonstraatsteen 210x105x80 | Elementenverhardingen | Betonstraatsteen | m2 | C4 | 1 | 1 | 0.08 |  |  | 2.4 | 0.1796 | 0.0013138 | 25 | 1.0951e-08 | 0.00013057 | 0.0095945 | 3.1756e-09 | 1.0168e-05 | 7.0897e-05 | 1.3343e-05 | 0.0039116 | 9.7267e-05 | 0.33454 | 1.1585e-05 | [21 empty] | 0.0069939 |  |  | 0.29167 |  |  |  | 0.00029397 | 1.9813e-06 | 1.7954 | [6 empty] | 5.791% | 3 | 3% | NMD Betonstraatsteen 210x105x80 mm door en door grijs
Betonstraatsteen 210x105x80, D | Betonstraatsteen 210x105x80 | Elementenverhardingen | Betonstraatsteen | m2 | D | 1 | 1 | 0.08 |  |  | 2.4 | 0.1796 | -0.094463 | 25 | -4.0837e-06 | -0.0051563 | -0.77808 | -6.6137e-08 | -0.00054321 | -0.0044193 | -0.00072204 | -0.30156 | -0.004392 | -20.953 | -0.0017068 | [21 empty] | -0.63313 |  |  | -10.3602 | 0 | 0 | 0 | -0.24831 | -5.5427e-05 | -0.099387 |  | 0 | 0 | 0 | 0 | 0 | 5.791% | 3 | 3% | NMD Betonstraatsteen 210x105x80 mm door en door grijs
Betonstraatsteen 210x105x80, D1 | Betonstraatsteen 210x105x80 | Elementenverhardingen | Betonstraatsteen | m2 | D1 | 1 | 1 | 0.08 |  |  | 2.4 | 0.1796 |  | 25 | [48 empty] | 5.791% | 3 | 3% | NMD Betonstraatsteen 210x105x80 mm door en door grijs
Betonstraatsteen 210x105x80, D2 | Betonstraatsteen 210x105x80 | Elementenverhardingen | Betonstraatsteen | m2 | D2 | 1 | 1 | 0.08 |  |  | 2.4 | 0.1796 |  | 25 | [48 empty] | 5.791% | 3 | 3% | NMD Betonstraatsteen 210x105x80 mm door en door grijs
Betonstraatsteen 210x105x80 (hergebruik), Totaal | Betonstraatsteen 210x105x80 (hergebruik) | Elementenverhardingen | Betonstraatsteen | m2 | Totaal | 1 | 1 | 0.08 |  |  | 2.4 | 0.1796 | 1.3551 | 25 | 1.5137e-05 | 0.048592 | 7.077 | 1.1717e-06 | 0.0043897 | 0.033075 | 0.0068484 | 2.5053 | 0.066043 | 239.3009 | 0.0097884 | [21 empty] | 1.9797 |  |  | 108.1552 |  |  |  | 0.064199 | 0.36024 | 7.1051 | [6 empty] | 100% | 3 | 3% |  | A1-A3 = 0 + 10% inboet als lasten in D
Betonstraatsteen 210x105x80 (hergebruik), A1 | Betonstraatsteen 210x105x80 (hergebruik) | Elementenverhardingen | Betonstraatsteen | m2 | A1 | 1 | 1 | 0.08 |  |  | 2.4 | 0.1796 | 0 | 25 | 0 | 0 | 0 | 0 | 0 | 0 | 0 | 0 | 0 | 0 | 0 | [21 empty] | 0 |  |  | 0 |  |  |  | 0 | 0 | 0 | [6 empty] | 100% | 3 | 3% |  | A1-A3 = 0 + 10% inboet als lasten in D
Betonstraatsteen 210x105x80 (hergebruik), A2 | Betonstraatsteen 210x105x80 (hergebruik) | Elementenverhardingen | Betonstraatsteen | m2 | A2 | 1 | 1 | 0.08 |  |  | 2.4 | 0.1796 | 0 | 25 | 0 | 0 | 0 | 0 | 0 | 0 | 0 | 0 | 0 | 0 | 0 | [21 empty] | 0 |  |  | 0 |  |  |  | 0 | 0 | 0 | [6 empty] | 100% | 3 | 3% |  | A1-A3 = 0 + 10% inboet als lasten in D
Betonstraatsteen 210x105x80 (hergebruik), A3 | Betonstraatsteen 210x105x80 (hergebruik) | Elementenverhardingen | Betonstraatsteen | m2 | A3 | 1 | 1 | 0.08 |  |  | 2.4 | 0.1796 | 0 | 25 | 0 | 0 | 0 | 0 | 0 | 0 | 0 | 0 | 0 | 0 | 0 | [21 empty] | 0 |  |  | 0 |  |  |  | 0 | 0 | 0 | [6 empty] | 100% | 3 | 3% |  | A1-A3 = 0 + 10% inboet als lasten in D
Betonstraatsteen 210x105x80 (hergebruik), A1-A3 | Betonstraatsteen 210x105x80 (hergebruik) | Elementenverhardingen | Betonstraatsteen | m2 | A1-A3 | 1 | 1 | 0.08 |  |  | 2.4 | 0.1796 | 0 | 25 | 0 | 0 | 0 | 0 | 0 | 0 | 0 | 0 | 0 | 0 | 0 | [21 empty] | 0 |  |  | 0 |  |  |  | 0 | 0 | 0 | [6 empty] | 100% | 3 | 3% |  | A1-A3 = 0 + 10% inboet als lasten in D
Betonstraatsteen 210x105x80 (hergebruik), A4 | Betonstraatsteen 210x105x80 (hergebruik) | Elementenverhardingen | Betonstraatsteen | m2 | A4 | 1 | 1 | 0.08 |  |  | 2.4 | 0.1796 | 0.41922 | 25 | 1.0089e-05 | 0.026187 | 3.5478 | 6.5378e-07 | 0.002094 | 0.015381 | 0.003065 | 1.4194 | 0.041629 | 150.2502 | 0.0050291 | [21 empty] | 0.74711 |  |  | 58.379 |  |  |  | 0.010499 | 0.00040318 | 3.3557 | [6 empty] | 100% | 3 | 3% |  | A1-A3 = 0 + 10% inboet als lasten in D
Betonstraatsteen 210x105x80 (hergebruik), A5 | Betonstraatsteen 210x105x80 (hergebruik) | Elementenverhardingen | Betonstraatsteen | m2 | A5 | 1 | 1 | 0.08 |  |  | 2.4 | 0.1796 | 0.14712 | 25 | 1.2685e-06 | 0.0072163 | 1.4466 | 1.5449e-07 | 0.00082193 | 0.0066327 | 0.0014345 | 0.33144 | 0.0063211 | 24.1738 | 0.0018655 | [21 empty] | 0.69445 |  |  | 16.1473 |  |  |  | 0.048398 | 0.35961 | 0.27383 | [6 empty] | 100% | 3 | 3% |  | A1-A3 = 0 + 10% inboet als lasten in D
Betonstraatsteen 210x105x80 (hergebruik), B1 | Betonstraatsteen 210x105x80 (hergebruik) | Elementenverhardingen | Betonstraatsteen | m2 | B1 | 1 | 1 | 0.08 |  |  | 2.4 | 0.1796 | 0 | 25 | 0 | 0 | 0 | 0 | 0 | 0 | 0 | 0 | 0 | 0 | 0 | [21 empty] | 0 |  |  | 0 |  |  |  | 0 | 0 | 0 | [6 empty] | 100% | 3 | 3% |  | A1-A3 = 0 + 10% inboet als lasten in D
Betonstraatsteen 210x105x80 (hergebruik), B3 | Betonstraatsteen 210x105x80 (hergebruik) | Elementenverhardingen | Betonstraatsteen | m2 | B3 | 1 | 1 | 0.08 |  |  | 2.4 | 0.1796 | 0.53875 | 25 | 0 | 0 | 0 | 0 | 0 | 0 | 0 | 0 | 0 | 0 | 0 | [21 empty] | 0 |  |  | 0 |  |  |  | 0 | 0 | 0 | [6 empty] | 100% | 3 | 3% |  | A1-A3 = 0 + 10% inboet als lasten in D
Betonstraatsteen 210x105x80 (hergebruik), C1 | Betonstraatsteen 210x105x80 (hergebruik) | Elementenverhardingen | Betonstraatsteen | m2 | C1 | 1 | 1 | 0.08 |  |  | 2.4 | 0.1796 | 0.078752 | 25 | 1.9924e-07 | 0.0041051 | 0.59497 | 1.0717e-07 | 0.00059972 | 0.0045019 | 0.0010081 | 0.21062 | 0.0029454 | 9.9846 | 0.00035193 | [21 empty] | 0.049442 |  |  | 9.2085 |  |  |  | 0.0007592 | 6.3752e-05 | 0.0093962 | [6 empty] | 100% | 3 | 3% |  | A1-A3 = 0 + 10% inboet als lasten in D
Betonstraatsteen 210x105x80 (hergebruik), C2 | Betonstraatsteen 210x105x80 (hergebruik) | Elementenverhardingen | Betonstraatsteen | m2 | C2 | 1 | 1 | 0.08 |  |  | 2.4 | 0.1796 | 0.14114 | 25 | 3.3967e-06 | 0.0088163 | 1.1944 | 2.2011e-07 | 0.00070498 | 0.0051783 | 0.0010319 | 0.47786 | 0.014015 | 50.5842 | 0.0016931 | [21 empty] | 0.25153 |  |  | 19.6543 |  |  |  | 0.0035348 | 0.00013574 | 1.1297 | [6 empty] | 100% | 3 | 3% |  | A1-A3 = 0 + 10% inboet als lasten in D
Betonstraatsteen 210x105x80 (hergebruik), C3 | Betonstraatsteen 210x105x80 (hergebruik) | Elementenverhardingen | Betonstraatsteen | m2 | C3 | 1 | 1 | 0.08 |  |  | 2.4 | 0.1796 | 0.028808 | 25 | 1.7223e-07 | 0.002137 | 0.28364 | 3.2949e-08 | 0.00015892 | 0.0013105 | 0.00029553 | 0.062054 | 0.0010358 | 3.9736 | 0.00083711 | [21 empty] | 0.23015 |  |  | 4.4744 |  |  |  | 0.00071397 | 2.592e-05 | 0.54106 | [6 empty] | 100% | 3 | 3% |  | A1-A3 = 0 + 10% inboet als lasten in D
Betonstraatsteen 210x105x80 (hergebruik), C4 | Betonstraatsteen 210x105x80 (hergebruik) | Elementenverhardingen | Betonstraatsteen | m2 | C4 | 1 | 1 | 0.08 |  |  | 2.4 | 0.1796 | 0.0013138 | 25 | 1.0951e-08 | 0.00013057 | 0.0095945 | 3.1756e-09 | 1.0168e-05 | 7.0897e-05 | 1.3343e-05 | 0.0039116 | 9.7267e-05 | 0.33454 | 1.1585e-05 | [21 empty] | 0.0069939 |  |  | 0.29167 |  |  |  | 0.00029397 | 1.9813e-06 | 1.7954 | [6 empty] | 100% | 3 | 3% |  | A1-A3 = 0 + 10% inboet als lasten in D
Betonstraatsteen 210x105x80 (hergebruik), D | Betonstraatsteen 210x105x80 (hergebruik) | Elementenverhardingen | Betonstraatsteen | m2 | D | 1 | 1 | 0.08 |  |  | 2.4 | 0.1796 | 0.1783 | 25 | 2.6057e-06 | 0.0071593 | 2.4129 | 7.3361e-08 | 0.00049822 | 0.0053507 | 0.001053 | 0.2366 | 0.0060137 | 28.8784 | 0.004459 | [21 empty] | 2.0898 |  |  | 15.8853 |  |  |  | 0.18212 | 1.1984 | 0.20918 | [6 empty] | 100% | 3 | 3% |  | A1-A3 = 0 + 10% inboet als lasten in D
Betonstraatsteen 210x105x80 (hergebruik), D1 | Betonstraatsteen 210x105x80 (hergebruik) | Elementenverhardingen | Betonstraatsteen | m2 | D1 | 1 | 1 | 0.08 |  |  | 2.4 | 0.1796 | [50 empty] | 100% | 3 | 3% |  | A1-A3 = 0 + 10% inboet als lasten in D
Betonstraatsteen 210x105x80 (hergebruik), D2 | Betonstraatsteen 210x105x80 (hergebruik) | Elementenverhardingen | Betonstraatsteen | m2 | D2 | 1 | 1 | 0.08 |  |  | 2.4 | 0.1796 | [50 empty] | 100% | 3 | 3% |  | A1-A3 = 0 + 10% inboet als lasten in D
Gebakken klinker keiformaat, Totaal | Gebakken klinker keiformaat | Elementenverhardingen | Gebakken klinker | m2 | Totaal | 1 | 1 | 0.08 |  |  | 1.8 | 0.131 |  | 25 | [48 empty] | 0% | 3 | 3%
Gebakken klinker keiformaat, A1 | Gebakken klinker keiformaat | Elementenverhardingen | Gebakken klinker | m2 | A1 | 1 | 1 | 0.08 |  |  | 1.8 | 0.131 | 2.3418 | 25 |  |  | 22.933 | [29 empty] | 13.2 |  |  | 270 | [12 empty] | 0% | 3 | 3%
Gebakken klinker keiformaat, A2 | Gebakken klinker keiformaat | Elementenverhardingen | Gebakken klinker | m2 | A2 | 1 | 1 | 0.08 |  |  | 1.8 | 0.131 |  | 25 | [48 empty] | 0% | 3 | 3%
Gebakken klinker keiformaat, A3 | Gebakken klinker keiformaat | Elementenverhardingen | Gebakken klinker | m2 | A3 | 1 | 1 | 0.08 |  |  | 1.8 | 0.131 |  | 25 | [48 empty] | 0% | 3 | 3%
Gebakken klinker keiformaat, A1-A3 | Gebakken klinker keiformaat | Elementenverhardingen | Gebakken klinker | m2 | A1-A3 | 1 | 1 | 0.08 |  |  | 1.8 | 0.131 | 2.3418 | 25 | 0 | 0 | 22.933 | 0 | 0 | 0 | 0 | 0 | 0 | 0 | 0 | 0 | 0 | 0 | 0 | 0 | 0 | 0 | 0 | 0 | 0 | 0 | 0 | 0 | 0 | 0 | 0 | 0 | 0 | 0 | 0 | 0 | 13.2 | 0 | 0 | 270 | 0 | 0 | 0 | 0 | 0 | 0 | 0 | 0 | 0 | 0 | 0 | 0 | 0% | 3 | 3% | 0
Gebakken klinker keiformaat, A4 | Gebakken klinker keiformaat | Elementenverhardingen | Gebakken klinker | m2 | A4 | 1 | 1 | 0.08 |  |  | 1.8 | 0.131 | 0.0344 | 25 |  |  | 0.3063 | [29 empty] | 0.0837 |  |  | 5.35 | [12 empty] | 0% | 3 | 3%
Gebakken klinker keiformaat, A5 | Gebakken klinker keiformaat | Elementenverhardingen | Gebakken klinker | m2 | A5 | 1 | 1 | 0.08 |  |  | 1.8 | 0.131 | 0.5982 | 25 |  |  | 6.3749 | [29 empty] | 0.682 |  |  | 90.9 | [12 empty] | 0% | 3 | 3%
Gebakken klinker keiformaat, B1 | Gebakken klinker keiformaat | Elementenverhardingen | Gebakken klinker | m2 | B1 | 1 | 1 | 0.08 |  |  | 1.8 | 0.131 |  | 25 | [32 empty] | 0 |  |  | 0 | [12 empty] | 0% | 3 | 3%
Gebakken klinker keiformaat, B3 | Gebakken klinker keiformaat | Elementenverhardingen | Gebakken klinker | m2 | B3 | 1 | 1 | 0.08 |  |  | 1.8 | 0.131 |  | 25 | [48 empty] | 0% | 3 | 3%
Gebakken klinker keiformaat, C1 | Gebakken klinker keiformaat | Elementenverhardingen | Gebakken klinker | m2 | C1 | 1 | 1 | 0.08 |  |  | 1.8 | 0.131 | 0.0497 | 25 |  |  | 0.5365 | [29 empty] | 0.0597 |  |  | 8.18 | [12 empty] | 0% | 3 | 3%
Gebakken klinker keiformaat, C2 | Gebakken klinker keiformaat | Elementenverhardingen | Gebakken klinker | m2 | C2 | 1 | 1 | 0.08 |  |  | 1.8 | 0.131 | 0.0347 | 25 |  |  | 0.3093 | [29 empty] | 0.0845 |  |  | 5.41 | [12 empty] | 0% | 3 | 3%
Gebakken klinker keiformaat, C3 | Gebakken klinker keiformaat | Elementenverhardingen | Gebakken klinker | m2 | C3 | 1 | 1 | 0.08 |  |  | 1.8 | 0.131 | 0.0206 | 25 |  |  | 0.0058 | [29 empty] | 0.00472 |  |  | 0.089 | [12 empty] | 0% | 3 | 3%
Gebakken klinker keiformaat, C4 | Gebakken klinker keiformaat | Elementenverhardingen | Gebakken klinker | m2 | C4 | 1 | 1 | 0.08 |  |  | 1.8 | 0.131 | 5.4e-05 | 25 |  |  | 0.0038 | [29 empty] | 4.77e-05 |  |  | 0.00627 | [12 empty] | 0% | 3 | 3%
Gebakken klinker keiformaat, D | Gebakken klinker keiformaat | Elementenverhardingen | Gebakken klinker | m2 | D | 1 | 1 | 0.08 |  |  | 1.8 | 0.131 | -2.208 | 25 | 0 | 0 | -21.6151 | 0 | 0 | 0 | 0 | 0 | 0 | 0 | 0 | 0 | 0 | 0 | 0 | 0 | 0 | 0 | 0 | 0 | 0 | 0 | 0 | 0 | 0 | 0 | 0 | 0 | 0 | 0 | 0 | 0 | -12.6 | 0 | 0 | -257 | 0 | 0 | 0 | 0 | 0 | 0 | 0 | 0 | 0 | 0 | 0 | 0 | 0% | 3 | 3% | 0
Gebakken klinker keiformaat, D1 | Gebakken klinker keiformaat | Elementenverhardingen | Gebakken klinker | m2 | D1 | 1 | 1 | 0.08 |  |  | 1.8 | 0.131 | -2.208 | 25 |  |  | -21.6151 | [29 empty] | -12.6 |  |  | -257 | [12 empty] | 0% | 3 | 3%
Gebakken klinker keiformaat, D2 | Gebakken klinker keiformaat | Elementenverhardingen | Gebakken klinker | m2 | D2 | 1 | 1 | 0.08 |  |  | 1.8 | 0.131 |  | 25 | [48 empty] | 0% | 3 | 3%
Gebakken klinker keiformaat (hergebruik), Totaal | Gebakken klinker keiformaat (hergebruik) | Elementenverhardingen | Gebakken klinker | m2 | Totaal | 1 | 1 | 0.08 |  |  | 1.8 | 0.131 | 0.73765 | 25 | 0 | 0 | 7.5366 | 0 | 0 | 0 | 0 | 0 | 0 | 0 | 0 | [21 empty] | 0.91467 |  |  | 109.9353 |  |  |  | 0 | 0 | 0 | [6 empty] | 100% | 3 | 3% |  | A1-A3 = 0 + 10% inboet als lasten in D
Gebakken klinker keiformaat (hergebruik), A1 | Gebakken klinker keiformaat (hergebruik) | Elementenverhardingen | Gebakken klinker | m2 | A1 | 1 | 1 | 0.08 |  |  | 1.8 | 0.131 | 0 | 25 | 0 | 0 | 0 | 0 | 0 | 0 | 0 | 0 | 0 | 0 | 0 | [21 empty] | 0 |  |  | 0 |  |  |  | 0 | 0 | 0 | [6 empty] | 100% | 3 | 3% |  | A1-A3 = 0 + 10% inboet als lasten in D
Gebakken klinker keiformaat (hergebruik), A2 | Gebakken klinker keiformaat (hergebruik) | Elementenverhardingen | Gebakken klinker | m2 | A2 | 1 | 1 | 0.08 |  |  | 1.8 | 0.131 | 0 | 25 | 0 | 0 | 0 | 0 | 0 | 0 | 0 | 0 | 0 | 0 | 0 | [21 empty] | 0 |  |  | 0 |  |  |  | 0 | 0 | 0 | [6 empty] | 100% | 3 | 3% |  | A1-A3 = 0 + 10% inboet als lasten in D
Gebakken klinker keiformaat (hergebruik), A3 | Gebakken klinker keiformaat (hergebruik) | Elementenverhardingen | Gebakken klinker | m2 | A3 | 1 | 1 | 0.08 |  |  | 1.8 | 0.131 | 0 | 25 | 0 | 0 | 0 | 0 | 0 | 0 | 0 | 0 | 0 | 0 | 0 | [21 empty] | 0 |  |  | 0 |  |  |  | 0 | 0 | 0 | [6 empty] | 100% | 3 | 3% |  | A1-A3 = 0 + 10% inboet als lasten in D
Gebakken klinker keiformaat (hergebruik), A1-A3 | Gebakken klinker keiformaat (hergebruik) | Elementenverhardingen | Gebakken klinker | m2 | A1-A3 | 1 | 1 | 0.08 |  |  | 1.8 | 0.131 | 0 | 25 | 0 | 0 | 0 | 0 | 0 | 0 | 0 | 0 | 0 | 0 | 0 | [21 empty] | 0 |  |  | 0 |  |  |  | 0 | 0 | 0 | [6 empty] | 100% | 3 | 3% |  | A1-A3 = 0 + 10% inboet als lasten in D
Gebakken klinker keiformaat (hergebruik), A4 | Gebakken klinker keiformaat (hergebruik) | Elementenverhardingen | Gebakken klinker | m2 | A4 | 1 | 1 | 0.08 |  |  | 1.8 | 0.131 | 0.0344 | 25 | 0 | 0 | 0.3063 | 0 | 0 | 0 | 0 | 0 | 0 | 0 | 0 | [21 empty] | 0.0837 |  |  | 5.35 |  |  |  | 0 | 0 | 0 | [6 empty] | 100% | 3 | 3% |  | A1-A3 = 0 + 10% inboet als lasten in D
Gebakken klinker keiformaat (hergebruik), A5 | Gebakken klinker keiformaat (hergebruik) | Elementenverhardingen | Gebakken klinker | m2 | A5 | 1 | 1 | 0.08 |  |  | 1.8 | 0.131 | 0.5982 | 25 | 0 | 0 | 6.3749 | 0 | 0 | 0 | 0 | 0 | 0 | 0 | 0 | [21 empty] | 0.682 |  |  | 90.9 |  |  |  | 0 | 0 | 0 | [6 empty] | 100% | 3 | 3% |  | A1-A3 = 0 + 10% inboet als lasten in D
Gebakken klinker keiformaat (hergebruik), B1 | Gebakken klinker keiformaat (hergebruik) | Elementenverhardingen | Gebakken klinker | m2 | B1 | 1 | 1 | 0.08 |  |  | 1.8 | 0.131 | 0 | 25 | 0 | 0 | 0 | 0 | 0 | 0 | 0 | 0 | 0 | 0 | 0 | [21 empty] | 0 |  |  | 0 |  |  |  | 0 | 0 | 0 | [6 empty] | 100% | 3 | 3% |  | A1-A3 = 0 + 10% inboet als lasten in D
Gebakken klinker keiformaat (hergebruik), B3 | Gebakken klinker keiformaat (hergebruik) | Elementenverhardingen | Gebakken klinker | m2 | B3 | 1 | 1 | 0.08 |  |  | 1.8 | 0.131 | 0 | 25 | 0 | 0 | 0 | 0 | 0 | 0 | 0 | 0 | 0 | 0 | 0 | [21 empty] | 0 |  |  | 0 |  |  |  | 0 | 0 | 0 | [6 empty] | 100% | 3 | 3% |  | A1-A3 = 0 + 10% inboet als lasten in D
Gebakken klinker keiformaat (hergebruik), C1 | Gebakken klinker keiformaat (hergebruik) | Elementenverhardingen | Gebakken klinker | m2 | C1 | 1 | 1 | 0.08 |  |  | 1.8 | 0.131 | 0.0497 | 25 | 0 | 0 | 0.5365 | 0 | 0 | 0 | 0 | 0 | 0 | 0 | 0 | [21 empty] | 0.0597 |  |  | 8.18 |  |  |  | 0 | 0 | 0 | [6 empty] | 100% | 3 | 3% |  | A1-A3 = 0 + 10% inboet als lasten in D
Gebakken klinker keiformaat (hergebruik), C2 | Gebakken klinker keiformaat (hergebruik) | Elementenverhardingen | Gebakken klinker | m2 | C2 | 1 | 1 | 0.08 |  |  | 1.8 | 0.131 | 0.0347 | 25 | 0 | 0 | 0.3093 | 0 | 0 | 0 | 0 | 0 | 0 | 0 | 0 | [21 empty] | 0.0845 |  |  | 5.41 |  |  |  | 0 | 0 | 0 | [6 empty] | 100% | 3 | 3% |  | A1-A3 = 0 + 10% inboet als lasten in D
Gebakken klinker keiformaat (hergebruik), C3 | Gebakken klinker keiformaat (hergebruik) | Elementenverhardingen | Gebakken klinker | m2 | C3 | 1 | 1 | 0.08 |  |  | 1.8 | 0.131 | 0.0206 | 25 | 0 | 0 | 0.0058 | 0 | 0 | 0 | 0 | 0 | 0 | 0 | 0 | [21 empty] | 0.00472 |  |  | 0.089 |  |  |  | 0 | 0 | 0 | [6 empty] | 100% | 3 | 3% |  | A1-A3 = 0 + 10% inboet als lasten in D
Gebakken klinker keiformaat (hergebruik), C4 | Gebakken klinker keiformaat (hergebruik) | Elementenverhardingen | Gebakken klinker | m2 | C4 | 1 | 1 | 0.08 |  |  | 1.8 | 0.131 | 5.4e-05 | 25 | 0 | 0 | 0.0038 | 0 | 0 | 0 | 0 | 0 | 0 | 0 | 0 | [21 empty] | 4.77e-05 |  |  | 0.00627 |  |  |  | 0 | 0 | 0 | [6 empty] | 100% | 3 | 3% |  | A1-A3 = 0 + 10% inboet als lasten in D
Gebakken klinker keiformaat (hergebruik), D | Gebakken klinker keiformaat (hergebruik) | Elementenverhardingen | Gebakken klinker | m2 | D | 1 | 1 | 0.08 |  |  | 1.8 | 0.131 | 0.23418 | 25 | 0 | 0 | 2.2933 | 0 | 0 | 0 | 0 | 0 | 0 | 0 | 0 | [21 empty] | 1.32 |  |  | 27 |  |  |  | 0 | 0 | 0 | [6 empty] | 100% | 3 | 3% |  | A1-A3 = 0 + 10% inboet als lasten in D
Gebakken klinker keiformaat (hergebruik), D1 | Gebakken klinker keiformaat (hergebruik) | Elementenverhardingen | Gebakken klinker | m2 | D1 | 1 | 1 | 0.08 |  |  | 1.8 | 0.131 | [50 empty] | 100% | 3 | 3% |  | A1-A3 = 0 + 10% inboet als lasten in D
Baksteen, D2 | Baksteen | Elementenverhardingen | Gebakken klinker | m2 | D2 | 1 | 1 | 0.08 |  |  | 1.45 | 0.0725 |  | 25 | 9.3e-06 | 0.0652 | 9.87 | 1.62e-06 | 0.0039 | 0.0308 | 0.00594 | 2.55 | 0.0854 | 256 | 0.0131 | [21 empty] | 2.28 |  |  | 146 |  |  |  | 0.142 | 0.396 | 3.46 | [6 empty] | 0% | 3 | 3%
Baksteen, A1 | Baksteen | Elementenverhardingen | Gebakken klinker | m2 | A1 | 1 | 1 | 0.05 |  |  | 1.45 | 0.0725 |  | 25 | [48 empty] | 0% | 3 | 3%
Baksteen, A2 | Baksteen | Elementenverhardingen | Gebakken klinker | m2 | A2 | 1 | 1 | 0.05 |  |  | 1.45 | 0.0725 |  | 25 | [48 empty] | 0% | 3 | 3%
Baksteen, A3 | Baksteen | Elementenverhardingen | Gebakken klinker | m2 | A3 | 1 | 1 | 0.05 |  |  | 1.45 | 0.0725 |  | 25 | [48 empty] | 0% | 3 | 3%
Baksteen, A1-A3 | Baksteen | Elementenverhardingen | Gebakken klinker | m2 | A1-A3 | 1 | 1 | 0.05 |  |  | 1.45 | 0.0725 | 2.3418 | 25 | 1.71e-05 | 0.0448 | 12.5 | 5.85e-07 | 0.00359 | 0.038 | 0.00659 | 1.69 | 0.0423 | 193 | 0.0271 | [21 empty] | 9.19 |  |  | 97.7 |  |  |  | 1.22 | 3.69 | 1.72 | [6 empty] | 0% | 3 | 3%
Baksteen, A4 | Baksteen | Elementenverhardingen | Gebakken klinker | m2 | A4 | 1 | 1 | 0.05 |  |  | 1.45 | 0.0725 | 0.03436 | 25 | 3.02e-06 | 0.0119 | 1.58 | 3.13e-07 | 0.000994 | 0.00575 | 0.00117 | 0.555 | 0.0358 | 93.7 | 0.00329 | [21 empty] | 0.426 |  |  | 27.2 |  |  |  | 0.00553 | 0.000193 | 2.25 | [6 empty] | 0% | 3 | 3%
Baksteen, A5 | Baksteen | Elementenverhardingen | Gebakken klinker | m2 | A5 | 1 | 1 | 0.05 |  |  | 1.45 | 0.0725 | 0.59818 | 25 | 2.95e-06 | 0.041 | 6.01 | 1.04e-06 | 0.002 | 0.0177 | 0.00338 | 1.49 | 0.0306 | 101 | 0.00542 | [21 empty] | 0.703 |  |  | 91.6 |  |  |  | 0.0124 | 0.0121 | 0.247 | [6 empty] | 0% | 3 | 3%
Baksteen, B1 | Baksteen | Elementenverhardingen | Gebakken klinker | m2 | B1 | 1 | 1 | 0.05 |  |  | 1.45 | 0.0725 | 0 | 25 | 0 | 0 | 0 | 0 | 0 | 0 | 0 | 0 | 0 | 0 | 0 | [21 empty] | 0 |  |  | 0 |  |  |  | 0 | 0 | 0 | [6 empty] | 0% | 3 | 3%
Baksteen, C1 | Baksteen | Elementenverhardingen | Gebakken klinker | m2 | C1 | 1 | 1 | 0.05 |  |  | 1.45 | 0.0725 | 0.04972 | 25 | 2.51e-07 | 0.00367 | 0.537 | 9.34e-08 | 0.000177 | 0.00157 | 0.000301 | 0.133 | 0.00263 | 8.8 | 0.000473 | [21 empty] | 0.0597 |  |  | 8.18 |  |  |  | 0.000773 | 5.65e-05 | 0.0137 | [6 empty] | 0% | 3 | 3%
Baksteen, C2 | Baksteen | Elementenverhardingen | Gebakken klinker | m2 | C2 | 1 | 1 | 0.05 |  |  | 1.45 | 0.0725 | 0.03471 | 25 | 1.02e-06 | 0.00401 | 0.53 | 1.05e-07 | 0.000335 | 0.00193 | 0.000394 | 0.187 | 0.012 | 31.5 | 0.00111 | [21 empty] | 0.143 |  |  | 9.17 |  |  |  | 0.00186 | 6.5e-05 | 0.757 | [6 empty] | 0% | 3 | 3%
Baksteen, C3 | Baksteen | Elementenverhardingen | Gebakken klinker | m2 | C3 | 1 | 1 | 0.05 |  |  | 1.45 | 0.0725 | 0.02064 | 25 | 6.32e-09 | 7.1e-05 | 0.0099 | 1.15e-09 | 5.67e-06 | 4.94e-05 | 1.12e-05 | 0.00227 | 3.89e-05 | 0.144 | 2.87e-05 | [21 empty] | 0.00797 |  |  | 0.15 |  |  |  | 2.02e-05 | 8.99e-07 | 0.0186 | [6 empty] | 0% | 3 | 3%
Baksteen, C4 | Baksteen | Elementenverhardingen | Gebakken klinker | m2 | C4 | 1 | 1 | 0.05 |  |  | 1.45 | 0.0725 | 0.00054 | 25 | 3.66e-13 | 4.75e-09 | 3.25e-07 | 1.17e-13 | 3.54e-10 | 2.45e-09 | 4.63e-10 | 1.41e-07 | 3.42e-09 | 1.2e-05 | 3.53e-10 | [21 empty] | 8.1e-08 |  |  | 1.06e-05 |  |  |  | 9.82e-09 | 7.27e-11 | 6.15e-05 | [6 empty] | 0% | 3 | 3%
Baksteen, D | Baksteen | Elementenverhardingen | Gebakken klinker | m2 | D | 1 | 1 | 0.05 |  |  | 1.45 | 0.0725 | -2.2083 | 25 | -1.5e-05 | -0.0402 | -11.3 | -5.27e-07 | -0.00321 | -0.0341 | -0.00591 | -1.51 | -0.038 | -173 | -0.0243 | [21 empty] | -8.25 |  |  | -87.9 |  |  |  | -1.09 | -3.31 | -1.55 | [6 empty] | 0% | 3 | 3%
Baksteen, D1 | Baksteen | Elementenverhardingen | Gebakken klinker | m2 | D1 | 1 | 1 | 0.05 |  |  | 1.45 | 0.0725 |  | 25 | [48 empty] | 0% | 3 | 3%
Baksteen, D2 | Baksteen | Elementenverhardingen | Gebakken klinker | m2 | D2 | 1 | 1 | 0.05 |  |  | 1.45 | 0.0725 |  | 25 | [48 empty] | 0% | 3 | 3%
Baksteen (hergebruik), Totaal | Baksteen (hergebruik) | Elementenverhardingen | Gebakken klinker | m2 | Totaal | 1 | 1 | 0.05 |  |  | 1.45 | 0.0725 | 0.97233 | 25 | 8.9573e-06 | 0.065131 | 9.9169 | 1.6111e-06 | 0.0038707 | 0.030799 | 0.0059152 | 2.5363 | 0.085299 | 254.444 | 0.013032 | [21 empty] | 2.2587 |  |  | 146.07 |  |  |  | 0.14258 | 0.38142 | 3.4584 | 0 | [5 empty] | 100% | 3 | 3% |  | A1-A3 = 0 + 10% inboet als lasten in D
Baksteen (hergebruik), A1 | Baksteen (hergebruik) | Elementenverhardingen | Gebakken klinker | m2 | A1 | 1 | 1 | 0.05 |  |  | 1.45 | 0.0725 | 0 | 25 | 0 | 0 | 0 | 0 | 0 | 0 | 0 | 0 | 0 | 0 | 0 | [21 empty] | 0 |  |  | 0 |  |  |  | 0 | 0 | 0 | 0 | [5 empty] | 100% | 3 | 3% |  | A1-A3 = 0 + 10% inboet als lasten in D
Baksteen (hergebruik), A2 | Baksteen (hergebruik) | Elementenverhardingen | Gebakken klinker | m2 | A2 | 1 | 1 | 0.05 |  |  | 1.45 | 0.0725 | 0 | 25 | 0 | 0 | 0 | 0 | 0 | 0 | 0 | 0 | 0 | 0 | 0 | [21 empty] | 0 |  |  | 0 |  |  |  | 0 | 0 | 0 | 0 | [5 empty] | 100% | 3 | 3% |  | A1-A3 = 0 + 10% inboet als lasten in D
Baksteen (hergebruik), A3 | Baksteen (hergebruik) | Elementenverhardingen | Gebakken klinker | m2 | A3 | 1 | 1 | 0.05 |  |  | 1.45 | 0.0725 | 0 | 25 | 0 | 0 | 0 | 0 | 0 | 0 | 0 | 0 | 0 | 0 | 0 | [21 empty] | 0 |  |  | 0 |  |  |  | 0 | 0 | 0 | 0 | [5 empty] | 100% | 3 | 3% |  | A1-A3 = 0 + 10% inboet als lasten in D
Baksteen (hergebruik), A1-A3 | Baksteen (hergebruik) | Elementenverhardingen | Gebakken klinker | m2 | A1-A3 | 1 | 1 | 0.05 |  |  | 1.45 | 0.0725 | 0 | 25 | 0 | 0 | 0 | 0 | 0 | 0 | 0 | 0 | 0 | 0 | 0 | [21 empty] | 0 |  |  | 0 |  |  |  | 0 | 0 | 0 | 0 | [5 empty] | 100% | 3 | 3% |  | A1-A3 = 0 + 10% inboet als lasten in D
Baksteen (hergebruik), A4 | Baksteen (hergebruik) | Elementenverhardingen | Gebakken klinker | m2 | A4 | 1 | 1 | 0.05 |  |  | 1.45 | 0.0725 | 0.03436 | 25 | 3.02e-06 | 0.0119 | 1.58 | 3.13e-07 | 0.000994 | 0.00575 | 0.00117 | 0.555 | 0.0358 | 93.7 | 0.00329 | [21 empty] | 0.426 |  |  | 27.2 |  |  |  | 0.00553 | 0.000193 | 2.25 | 0 | [5 empty] | 100% | 3 | 3% |  | A1-A3 = 0 + 10% inboet als lasten in D
Baksteen (hergebruik), A5 | Baksteen (hergebruik) | Elementenverhardingen | Gebakken klinker | m2 | A5 | 1 | 1 | 0.05 |  |  | 1.45 | 0.0725 | 0.59818 | 25 | 2.95e-06 | 0.041 | 6.01 | 1.04e-06 | 0.002 | 0.0177 | 0.00338 | 1.49 | 0.0306 | 101 | 0.00542 | [21 empty] | 0.703 |  |  | 91.6 |  |  |  | 0.0124 | 0.0121 | 0.247 | 0 | [5 empty] | 100% | 3 | 3% |  | A1-A3 = 0 + 10% inboet als lasten in D
Baksteen (hergebruik), B1 | Baksteen (hergebruik) | Elementenverhardingen | Gebakken klinker | m2 | B1 | 1 | 1 | 0.05 |  |  | 1.45 | 0.0725 | 0 | 25 | 0 | 0 | 0 | 0 | 0 | 0 | 0 | 0 | 0 | 0 | 0 | [21 empty] | 0 |  |  | 0 |  |  |  | 0 | 0 | 0 | 0 | [5 empty] | 100% | 3 | 3% |  | A1-A3 = 0 + 10% inboet als lasten in D
Baksteen (hergebruik), C1 | Baksteen (hergebruik) | Elementenverhardingen | Gebakken klinker | m2 | C1 | 1 | 1 | 0.05 |  |  | 1.45 | 0.0725 | 0.04972 | 25 | 2.51e-07 | 0.00367 | 0.537 | 9.34e-08 | 0.000177 | 0.00157 | 0.000301 | 0.133 | 0.00263 | 8.8 | 0.000473 | [21 empty] | 0.0597 |  |  | 8.18 |  |  |  | 0.000773 | 5.65e-05 | 0.0137 | 0 | [5 empty] | 100% | 3 | 3% |  | A1-A3 = 0 + 10% inboet als lasten in D
Baksteen (hergebruik), C2 | Baksteen (hergebruik) | Elementenverhardingen | Gebakken klinker | m2 | C2 | 1 | 1 | 0.05 |  |  | 1.45 | 0.0725 | 0.03471 | 25 | 1.02e-06 | 0.00401 | 0.53 | 1.05e-07 | 0.000335 | 0.00193 | 0.000394 | 0.187 | 0.012 | 31.5 | 0.00111 | [21 empty] | 0.143 |  |  | 9.17 |  |  |  | 0.00186 | 6.5e-05 | 0.757 | 0 | [5 empty] | 100% | 3 | 3% |  | A1-A3 = 0 + 10% inboet als lasten in D
Baksteen (hergebruik), C3 | Baksteen (hergebruik) | Elementenverhardingen | Gebakken klinker | m2 | C3 | 1 | 1 | 0.05 |  |  | 1.45 | 0.0725 | 0.02064 | 25 | 6.32e-09 | 7.1e-05 | 0.0099 | 1.15e-09 | 5.67e-06 | 4.94e-05 | 1.12e-05 | 0.00227 | 3.89e-05 | 0.144 | 2.87e-05 | [21 empty] | 0.00797 |  |  | 0.15 |  |  |  | 2.02e-05 | 8.99e-07 | 0.0186 | 0 | [5 empty] | 100% | 3 | 3% |  | A1-A3 = 0 + 10% inboet als lasten in D
Baksteen (hergebruik), C4 | Baksteen (hergebruik) | Elementenverhardingen | Gebakken klinker | m2 | C4 | 1 | 1 | 0.05 |  |  | 1.45 | 0.0725 | 0.00054 | 25 | 3.66e-13 | 4.75e-09 | 3.25e-07 | 1.17e-13 | 3.54e-10 | 2.45e-09 | 4.63e-10 | 1.41e-07 | 3.42e-09 | 1.2e-05 | 3.53e-10 | [21 empty] | 8.1e-08 |  |  | 1.06e-05 |  |  |  | 9.82e-09 | 7.27e-11 | 6.15e-05 | 0 | [5 empty] | 100% | 3 | 3% |  | A1-A3 = 0 + 10% inboet als lasten in D
Baksteen (hergebruik), D | Baksteen (hergebruik) | Elementenverhardingen | Gebakken klinker | m2 | D | 1 | 1 | 0.05 |  |  | 1.45 | 0.0725 | 0.23418 | 25 | 1.71e-06 | 0.00448 | 1.25 | 5.85e-08 | 0.000359 | 0.0038 | 0.000659 | 0.169 | 0.00423 | 19.3 | 0.00271 | [21 empty] | 0.919 |  |  | 9.77 |  |  |  | 0.122 | 0.369 | 0.172 | 0 | [5 empty] | 100% | 3 | 3% |  | A1-A3 = 0 + 10% inboet als lasten in D
Baksteen (hergebruik), D1 | Baksteen (hergebruik) | Elementenverhardingen | Gebakken klinker | m2 | D1 | 1 | 1 | 0.05 |  |  | 1.45 | 0.0725 |  | 25 | [48 empty] | 100% | 3 | 3% |  | A1-A3 = 0 + 10% inboet als lasten in D
Baksteen (hergebruik), D2 | Baksteen (hergebruik) | Elementenverhardingen | Gebakken klinker | m2 | D2 | 1 | 1 | 0.05 |  |  | 1.45 | 0.0725 |  | 25 | [48 empty] | 100% | 3 | 3% |  | A1-A3 = 0 + 10% inboet als lasten in D
Natuursteen, Totaal | Natuursteen | Elementenverhardingen | Natuursteen | m2 | Totaal | 1 | 1 | 0.04 |  |  | 2.75 | 0.11 |  | 25 | 9.33e-06 | 0.0756 | 13 | 1.76e-06 | 0.00417 | 0.0378 | 0.00711 | 2.75 | 0.0695 | 234 | 0.0173 | [21 empty] | 4 |  |  | 168 |  |  |  | 0.366 | 1.19 | 2.3 | [6 empty] | 0% | 3 | 3%
Natuursteen, A1 | Natuursteen | Elementenverhardingen | Natuursteen | m2 | A1 | 1 | 1 | 0.04 |  |  | 2.75 | 0.11 |  | 25 | [48 empty] | 0% | 3 | 3%
Natuursteen, A2 | Natuursteen | Elementenverhardingen | Natuursteen | m2 | A2 | 1 | 1 | 0.04 |  |  | 2.75 | 0.11 |  | 25 | [48 empty] | 0% | 3 | 3%
Natuursteen, A3 | Natuursteen | Elementenverhardingen | Natuursteen | m2 | A3 | 1 | 1 | 0.04 |  |  | 2.75 | 0.11 |  | 25 | [48 empty] | 0% | 3 | 3%
Natuursteen, A1-A3 | Natuursteen | Elementenverhardingen | Natuursteen | m2 | A1-A3 | 1 | 1 | 0.04 |  |  | 2.75 | 0.11 | 20.9984 | 25 | 1.22e-05 | 0.0321 | 8.98 | 4.2e-07 | 0.00258 | 0.0272 | 0.00472 | 1.21 | 0.0303 | 139 | 0.0194 | [21 empty] | 6.59 |  |  | 70.1 |  |  |  | 0.872 | 2.65 | 1.23 | [6 empty] | 0% | 3 | 3%
Natuursteen, A4 | Natuursteen | Elementenverhardingen | Natuursteen | m2 | A4 | 1 | 1 | 0.04 |  |  | 2.75 | 0.11 | 0.33019 | 25 | 7.23e-07 | 0.00285 | 0.377 | 7.49e-08 | 0.000238 | 0.00137 | 0.00028 | 0.133 | 0.00855 | 22.4 | 0.000786 | [21 empty] | 0.102 |  |  | 6.51 |  |  |  | 0.00132 | 4.61e-05 | 0.538 | [6 empty] | 0% | 3 | 3%
Natuursteen, A5 | Natuursteen | Elementenverhardingen | Natuursteen | m2 | A5 | 1 | 1 | 0.04 |  |  | 2.75 | 0.11 | 1.0193 | 25 | 2.77e-06 | 0.0387 | 5.72 | 9.82e-07 | 0.00188 | 0.0168 | 0.00321 | 1.4 | 0.0282 | 94.5 | 0.00521 | [21 empty] | 0.711 |  |  | 86.4 |  |  |  | 0.0183 | 0.0353 | 0.204 | [6 empty] | 0% | 3 | 3%
Natuursteen, B1 | Natuursteen | Elementenverhardingen | Natuursteen | m2 | B1 | 1 | 1 | 0.04 |  |  | 2.75 | 0.11 | 0 | 25 | 0 | 0 | 0 | 0 | 0 | 0 | 0 | 0 | 0 | 0 | 0 | [21 empty] | 0 |  |  | 0 |  |  |  | 0 | 0 | 0 | [6 empty] | 0% | 3 | 3%
Natuursteen, C1 | Natuursteen | Elementenverhardingen | Natuursteen | m2 | C1 | 1 | 1 | 0.04 |  |  | 2.75 | 0.11 | 0.004972 | 25 | 1.31e-06 | 0.0191 | 2.8 | 4.87e-07 | 0.000921 | 0.0082 | 0.00157 | 0.692 | 0.0137 | 45.9 | 0.00246 | [21 empty] | 0.311 |  |  | 42.7 |  |  |  | 0.00403 | 0.000294 | 0.0716 | [6 empty] | 0% | 3 | 3%
Natuursteen, C2 | Natuursteen | Elementenverhardingen | Natuursteen | m2 | C2 | 1 | 1 | 0.04 |  |  | 2.75 | 0.11 | 0.08337 | 25 | 7.3e-07 | 0.00288 | 0.38 | 7.56e-08 | 0.00024 | 0.00139 | 0.000283 | 0.134 | 0.00864 | 22.6 | 0.000794 | [21 empty] | 0.103 |  |  | 6.58 |  |  |  | 0.00134 | 4.66e-05 | 0.543 | [6 empty] | 0% | 3 | 3%
Natuursteen, C3 | Natuursteen | Elementenverhardingen | Natuursteen | m2 | C3 | 1 | 1 | 0.04 |  |  | 2.75 | 0.11 | 0.02892 | 25 | 4.55e-08 | 0.000511 | 0.0713 | 8.28e-09 | 4.08e-05 | 0.000355 | 8.03e-05 | 0.0163 | 0.00028 | 1.03 | 0.000207 | [21 empty] | 0.0574 |  |  | 1.08 |  |  |  | 0.000145 | 6.47e-06 | 0.134 | [6 empty] | 0% | 3 | 3%
Natuursteen, C4 | Natuursteen | Elementenverhardingen | Natuursteen | m2 | C4 | 1 | 1 | 0.04 |  |  | 2.75 | 0.11 | 0.00128 | 25 | 2.62e-09 | 3.4e-05 | 0.00233 | 8.4e-10 | 2.54e-06 | 1.76e-05 | 3.32e-06 | 0.00101 | 2.45e-05 | 0.086 | 2.53e-06 | [21 empty] | 0.000581 |  |  | 0.0763 |  |  |  | 7.04e-05 | 5.21e-07 | 0.441 | [6 empty] | 0% | 3 | 3%
Natuursteen, D | Natuursteen | Elementenverhardingen | Natuursteen | m2 | D | 1 | 1 | 0.04 |  |  | 2.75 | 0.11 | -5.93 | 25 | -8.49e-06 | -0.0206 | -5.34 | -2.88e-07 | -0.00173 | -0.0175 | -0.00303 | -0.843 | -0.0202 | -91.1 | -0.0116 | [21 empty] | -3.87 |  |  | -44.9 |  |  |  | -0.532 | -1.49 | -0.858 | [6 empty] | 0% | 3 | 3%
Natuursteen, D1 | Natuursteen | Elementenverhardingen | Natuursteen | m2 | D1 | 1 | 1 | 0.04 |  |  | 2.75 | 0.11 |  | 25 | [48 empty] | 0% | 3 | 3%
Natuursteen, D2 | Natuursteen | Elementenverhardingen | Natuursteen | m2 | D2 | 1 | 1 | 0.04 |  |  | 2.75 | 0.11 |  | 25 | [48 empty] | 0% | 3 | 3%
Natuursteen (hergebruik), Totaal | Natuursteen (hergebruik) | Elementenverhardingen | Natuursteen | m2 | Totaal | 1 | 1 | 0.04 |  |  | 2.75 | 0.11 | 3.5679 | 25 | 6.8011e-06 | 0.067285 | 10.2486 | 1.6706e-06 | 0.0035803 | 0.030853 | 0.0058986 | 2.4973 | 0.062424 | 200.416 | 0.0114 | [21 empty] | 1.944 |  |  | 150.3563 |  |  |  | 0.11241 | 0.30069 | 2.0546 | 0 | [5 empty] | 100% | 3 | 3% |  | A1-A3 = 0 + 10% inboet als lasten in D
Natuursteen (hergebruik), A1 | Natuursteen (hergebruik) | Elementenverhardingen | Natuursteen | m2 | A1 | 1 | 1 | 0.04 |  |  | 2.75 | 0.11 | 0 | 25 | 0 | 0 | 0 | 0 | 0 | 0 | 0 | 0 | 0 | 0 | 0 | [21 empty] | 0 |  |  | 0 |  |  |  | 0 | 0 | 0 | 0 | [5 empty] | 100% | 3 | 3% |  | A1-A3 = 0 + 10% inboet als lasten in D
Natuursteen (hergebruik), A2 | Natuursteen (hergebruik) | Elementenverhardingen | Natuursteen | m2 | A2 | 1 | 1 | 0.04 |  |  | 2.75 | 0.11 | 0 | 25 | 0 | 0 | 0 | 0 | 0 | 0 | 0 | 0 | 0 | 0 | 0 | [21 empty] | 0 |  |  | 0 |  |  |  | 0 | 0 | 0 | 0 | [5 empty] | 100% | 3 | 3% |  | A1-A3 = 0 + 10% inboet als lasten in D
Natuursteen (hergebruik), A3 | Natuursteen (hergebruik) | Elementenverhardingen | Natuursteen | m2 | A3 | 1 | 1 | 0.04 |  |  | 2.75 | 0.11 | 0 | 25 | 0 | 0 | 0 | 0 | 0 | 0 | 0 | 0 | 0 | 0 | 0 | [21 empty] | 0 |  |  | 0 |  |  |  | 0 | 0 | 0 | 0 | [5 empty] | 100% | 3 | 3% |  | A1-A3 = 0 + 10% inboet als lasten in D
Natuursteen (hergebruik), A1-A3 | Natuursteen (hergebruik) | Elementenverhardingen | Natuursteen | m2 | A1-A3 | 1 | 1 | 0.04 |  |  | 2.75 | 0.11 | 0 | 25 | 0 | 0 | 0 | 0 | 0 | 0 | 0 | 0 | 0 | 0 | 0 | [21 empty] | 0 |  |  | 0 |  |  |  | 0 | 0 | 0 | 0 | [5 empty] | 100% | 3 | 3% |  | A1-A3 = 0 + 10% inboet als lasten in D
Natuursteen (hergebruik), A4 | Natuursteen (hergebruik) | Elementenverhardingen | Natuursteen | m2 | A4 | 1 | 1 | 0.04 |  |  | 2.75 | 0.11 | 0.33019 | 25 | 7.23e-07 | 0.00285 | 0.377 | 7.49e-08 | 0.000238 | 0.00137 | 0.00028 | 0.133 | 0.00855 | 22.4 | 0.000786 | [21 empty] | 0.102 |  |  | 6.51 |  |  |  | 0.00132 | 4.61e-05 | 0.538 | 0 | [5 empty] | 100% | 3 | 3% |  | A1-A3 = 0 + 10% inboet als lasten in D
Natuursteen (hergebruik), A5 | Natuursteen (hergebruik) | Elementenverhardingen | Natuursteen | m2 | A5 | 1 | 1 | 0.04 |  |  | 2.75 | 0.11 | 1.0193 | 25 | 2.77e-06 | 0.0387 | 5.72 | 9.82e-07 | 0.00188 | 0.0168 | 0.00321 | 1.4 | 0.0282 | 94.5 | 0.00521 | [21 empty] | 0.711 |  |  | 86.4 |  |  |  | 0.0183 | 0.0353 | 0.204 | 0 | [5 empty] | 100% | 3 | 3% |  | A1-A3 = 0 + 10% inboet als lasten in D
Natuursteen (hergebruik), B1 | Natuursteen (hergebruik) | Elementenverhardingen | Natuursteen | m2 | B1 | 1 | 1 | 0.04 |  |  | 2.75 | 0.11 | 0 | 25 | 0 | 0 | 0 | 0 | 0 | 0 | 0 | 0 | 0 | 0 | 0 | [21 empty] | 0 |  |  | 0 |  |  |  | 0 | 0 | 0 | 0 | [5 empty] | 100% | 3 | 3% |  | A1-A3 = 0 + 10% inboet als lasten in D
Natuursteen (hergebruik), C1 | Natuursteen (hergebruik) | Elementenverhardingen | Natuursteen | m2 | C1 | 1 | 1 | 0.04 |  |  | 2.75 | 0.11 | 0.004972 | 25 | 1.31e-06 | 0.0191 | 2.8 | 4.87e-07 | 0.000921 | 0.0082 | 0.00157 | 0.692 | 0.0137 | 45.9 | 0.00246 | [21 empty] | 0.311 |  |  | 42.7 |  |  |  | 0.00403 | 0.000294 | 0.0716 | 0 | [5 empty] | 100% | 3 | 3% |  | A1-A3 = 0 + 10% inboet als lasten in D
Natuursteen (hergebruik), C2 | Natuursteen (hergebruik) | Elementenverhardingen | Natuursteen | m2 | C2 | 1 | 1 | 0.04 |  |  | 2.75 | 0.11 | 0.08337 | 25 | 7.3e-07 | 0.00288 | 0.38 | 7.56e-08 | 0.00024 | 0.00139 | 0.000283 | 0.134 | 0.00864 | 22.6 | 0.000794 | [21 empty] | 0.103 |  |  | 6.58 |  |  |  | 0.00134 | 4.66e-05 | 0.543 | 0 | [5 empty] | 100% | 3 | 3% |  | A1-A3 = 0 + 10% inboet als lasten in D
Natuursteen (hergebruik), C3 | Natuursteen (hergebruik) | Elementenverhardingen | Natuursteen | m2 | C3 | 1 | 1 | 0.04 |  |  | 2.75 | 0.11 | 0.02892 | 25 | 4.55e-08 | 0.000511 | 0.0713 | 8.28e-09 | 4.08e-05 | 0.000355 | 8.03e-05 | 0.0163 | 0.00028 | 1.03 | 0.000207 | [21 empty] | 0.0574 |  |  | 1.08 |  |  |  | 0.000145 | 6.47e-06 | 0.134 | 0 | [5 empty] | 100% | 3 | 3% |  | A1-A3 = 0 + 10% inboet als lasten in D
Natuursteen (hergebruik), C4 | Natuursteen (hergebruik) | Elementenverhardingen | Natuursteen | m2 | C4 | 1 | 1 | 0.04 |  |  | 2.75 | 0.11 | 0.00128 | 25 | 2.62e-09 | 3.4e-05 | 0.00233 | 8.4e-10 | 2.54e-06 | 1.76e-05 | 3.32e-06 | 0.00101 | 2.45e-05 | 0.086 | 2.53e-06 | [21 empty] | 0.000581 |  |  | 0.0763 |  |  |  | 7.04e-05 | 5.21e-07 | 0.441 | 0 | [5 empty] | 100% | 3 | 3% |  | A1-A3 = 0 + 10% inboet als lasten in D
Natuursteen (hergebruik), D | Natuursteen (hergebruik) | Elementenverhardingen | Natuursteen | m2 | D | 1 | 1 | 0.04 |  |  | 2.75 | 0.11 | 2.0998 | 25 | 1.22e-06 | 0.00321 | 0.898 | 4.2e-08 | 0.000258 | 0.00272 | 0.000472 | 0.121 | 0.00303 | 13.9 | 0.00194 | [21 empty] | 0.659 |  |  | 7.01 |  |  |  | 0.0872 | 0.265 | 0.123 | 0 | [5 empty] | 100% | 3 | 3% |  | A1-A3 = 0 + 10% inboet als lasten in D
Natuursteen (hergebruik), D1 | Natuursteen (hergebruik) | Elementenverhardingen | Natuursteen | m2 | D1 | 1 | 1 | 0.04 |  |  | 2.75 | 0.11 |  | 25 | [48 empty] | 100% | 3 | 3% |  | A1-A3 = 0 + 10% inboet als lasten in D
Natuursteen (hergebruik), D2 | Natuursteen (hergebruik) | Elementenverhardingen | Natuursteen | m2 | D2 | 1 | 1 | 0.04 |  |  | 2.75 | 0.11 |  | 25 | [48 empty] | 100% | 3 | 3% |  | A1-A3 = 0 + 10% inboet als lasten in D
Rood gestort beton, A1 | Rood gestort beton | Betonverhardingen | Gestort beton | m3 | A1 | 1 | 1 | 1 |  |  | 2.375 | 2.375 | 13.6605 | 100 | 0.00045803 | 0.38058 | 155.9625 | 6.155e-06 | 0.053586 | 0.63729 | 0.093598 | 22.5593 | 0.44189 | 2638.0298 | 0.24956 | [21 empty] | 109.6313 |  |  | 1522.7511 |  |  |  | 22.5425 | 20.1 | 11.0715 | 6.191e-05 | [5 empty] | 24.21% | 3 | 5% | Betonmortel, C20/25 XC2 S2 (110 kg/m3 CEM I; 110 kg/m3 CEM III; p.k.vliegas: 100 kg/m3), Attestbeton I, 20% betongranulaat, 2375 kg/m3, Betonhuis, PRODUCTIE (A1-A3), 2018, c2 & Chemical, inorganic {GLO}¦ production ¦ Cut-off, U | 10 kg kleurstof per m3 beton. https://static.betoninfra.nl/assets/Themas/Betontechnologie/kleurstoffen-in-beton-i.pdf?v=1556890209
Rood gestort beton, A2 | Rood gestort beton | Betonverhardingen | Gestort beton | m3 | A2 | 1 | 1 | 1 |  |  | 2.375 | 2.375 | [50 empty] | 24.21% | 3 | 5%
Rood gestort beton, A3 | Rood gestort beton | Betonverhardingen | Gestort beton | m3 | A3 | 1 | 1 | 1 |  |  | 2.375 | 2.375 | [50 empty] | 24.21% | 3 | 5%
Rood gestort beton, A1-A3 | Rood gestort beton | Betonverhardingen | Gestort beton | m3 | A1-A3 | 1 | 1 | 1 |  |  | 2.375 | 2.375 | 13.6605 | 0 | 0.00045803 | 0.38058 | 155.9625 | 6.155e-06 | 0.053586 | 0.63729 | 0.093598 | 22.5593 | 0.44189 | 2638.0298 | 0.24956 | 0 | 0 | 0 | 0 | 0 | 0 | 0 | 0 | 0 | 0 | 0 | 0 | 0 | 0 | 0 | 0 | 0 | 0 | 0 | 0 | 0 | 109.6313 | 0 | 0 | 1522.7511 | 0 | 0 | 0 | 22.5425 | 20.1 | 11.0715 | 6.191e-05 | 0 | 0 | 0 | 0 | 0 | 24.21% | 3 | 5% | 0
Rood gestort beton, A4 | Rood gestort beton | Betonverhardingen | Gestort beton | m3 | A4 | 1 | 1 | 1 |  |  | 2.375 | 2.375 | 1.0211 | 100 | 0.00018294 | 0.079262 | 10.6477 | 2.0171e-06 | 0.0066545 | 0.039329 | 0.0076252 | 2.3002 | 0.096716 | 259.6877 | 0.012926 | [21 empty] | 1.6892 |  |  | 176.7755 |  |  |  | 0.016901 | 0.00041317 | 14.6109 | 0.0011355 | [5 empty] | 24.21% | 3 | 5% | Vrachtwagen (>32 ton), euro 5, diesel
Rood gestort beton, A5 | Rood gestort beton | Betonverhardingen | Gestort beton | m3 | A5 | 1 | 1 | 1 |  |  | 2.375 | 2.375 | 0.92176 | 100 | 1.1597e-05 | 0.044903 | 6.8974 | 1.1788e-06 | 0.0082333 | 0.05072 | 0.011682 | 2.5672 | 0.054245 | 122.3068 | 0.012057 | [21 empty] | 1.4822 |  |  | 100.4583 |  |  |  | 0.0049647 | 0.00026204 | 0.11845 | 0.0006568 | [5 empty] | 24.21% | 3 | 5% | 0099-pro&Betonpomp, incl. voertuig, per m3 (o.b.v. data uit 1995; gemiddelde van giekpomp, leidingpomp en mixerpomp) & Power sawing, with catalytic converter {RER}¦ processing ¦ Cut-off, U | Elke 100 meter uitzetrvoeg & elke 3,5 meter krimpvoeg https://www.betoninfra.nl/toepassingen/fiets-en-voetpaden/betonnen-fietspad-in-stedelijk-gebied = Uitgangspunt +/- 2 minuten zagen per m2
Rood gestort beton, B1 | Rood gestort beton | Betonverhardingen | Gestort beton | m3 | B1 | 1 | 1 | 1 |  |  | 2.375 | 2.375 |  | 100 | [48 empty] | 24.21% | 3 | 5%
Rood gestort beton, B3 | Rood gestort beton | Betonverhardingen | Gestort beton | m3 | B3 | 1 | 1 | 1 |  |  | 2.375 | 2.375 |  | 100 | [48 empty] | 24.21% | 3 | 5%
Rood gestort beton, C1 | Rood gestort beton | Betonverhardingen | Gestort beton | m3 | C1 | 1 | 1 | 1 |  |  | 2.375 | 2.375 |  | 100 | [48 empty] | 24.21% | 3 | 5%
Rood gestort beton, C2 | Rood gestort beton | Betonverhardingen | Gestort beton | m3 | C2 | 1 | 1 | 1 |  |  | 2.375 | 2.375 | 1.0211 | 100 | 0.00018294 | 0.079262 | 10.6477 | 2.0171e-06 | 0.0066545 | 0.039329 | 0.0076252 | 2.3002 | 0.096716 | 259.6877 | 0.012926 | [21 empty] | 1.6892 |  |  | 176.7755 |  |  |  | 0.016901 | 0.00041317 | 14.6109 | 0.0011355 | [5 empty] | 24.21% | 3 | 5% | Vrachtwagen (>32 ton), euro 5, diesel
Rood gestort beton, C3 | Rood gestort beton | Betonverhardingen | Gestort beton | m3 | C3 | 1 | 1 | 1 |  |  | 2.375 | 2.375 | 0.39197 | 100 | 1.0831e-05 | 0.026852 | 3.7958 | 4.155e-07 | 0.0021671 | 0.017545 | 0.0039094 | 0.90195 | 0.015555 | 58.5875 | 0.011076 | [21 empty] | 2.9348 |  |  | 54.9887 |  |  |  | 0.017229 | 8.9806e-05 | 7.1873 | 0.00023159 | [5 empty] | 24.21% | 3 | 5% |  | 99%
Rood gestort beton, C4 | Rood gestort beton | Betonverhardingen | Gestort beton | m3 | C4 | 1 | 1 | 1 |  |  | 2.375 | 2.375 | 0.017394 | 100 | 1.1489e-06 | 0.0016782 | 0.12321 | 4.1037e-08 | 0.00013124 | 0.00090104 | 0.00017381 | 0.05569 | 0.0013217 | 4.7252 | 0.00013987 | [21 empty] | 0.028377 |  |  | 3.728 |  |  |  | 0.0037484 | 5.2445e-06 | 23.8327 | 2.3049e-05 | [5 empty] | 24.21% | 3 | 5% | 0247-sto&Stort inert afval (o.b.v. Inert waste, for final disposal {RoW}¦ treatment of inert waste, inert material landfill ¦ Cut-off, U) fijn-/grofkeramisch, grind, kalkzandsteen, schelpen, zand | 1%
Rood gestort beton, D | Rood gestort beton | Betonverhardingen | Gestort beton | m3 | D | 1 | 1 | 1 |  |  | 2.375 | 2.375 | 22.3907 | 100 | -0.00049354 | -0.06534 | -9.6722 | -8.4352e-07 | -0.0071505 | -0.054954 | -0.0089551 | -4.4793 | -0.069465 | -288.5134 | -0.023298 | 0 | 0 | 0 | 0 | 0 | 0 | 0 | 0 | 0 | 0 | 0 | 0 | 0 | 0 | 0 | 0 | 0 | 0 | 0 | 0 | 0 | -8.5604 | 0 | 0 | -131.1385 | 0 | 0 | 0 | -3.3285 | -0.00024976 | -1.3393 | -0.00054067 | 0 | 0 | 0 | 0 | 0 | 24.21% | 3 | 5% | 0271-reD&Module D, grind, per kg NETTO geleverd granulaat/grind (vermeden: Gravel, round {RoW}¦ gravel and sand quarry operation ¦ Cut-off, U)
Rood gestort beton, D1 | Rood gestort beton | Betonverhardingen | Gestort beton | m3 | D1 | 1 | 1 | 1 |  |  | 2.375 | 2.375 | -1.2444 | 100 | -0.00049354 | -0.06534 | -9.6722 | -8.4352e-07 | -0.0071505 | -0.054954 | -0.0089551 | -4.4793 | -0.069465 | -288.5134 | -0.023298 | [21 empty] | -8.5604 |  |  | -131.1385 |  |  |  | -3.3285 | -0.00024976 | -1.3393 | -0.00054067 | [5 empty] | 24.21% | 3 | 5% | 0271-reD&Module D, grind, per kg NETTO geleverd granulaat/grind (vermeden: Gravel, round {RoW}¦ gravel and sand quarry operation ¦ Cut-off, U) | 99%
Rood gestort beton, D2 | Rood gestort beton | Betonverhardingen | Gestort beton | m3 | D2 | 1 | 1 | 1 |  |  | 2.375 | 2.375 |  | 100 | [48 empty] | 24.21% | 3 | 5%
C30/37 CEM I, A1 | C30/37 CEM I | Betonverhardingen | Gestort beton | m3 | A1 | 1 | 1 | 1 |  |  | 2.3355 | 2.3355 | 23.6351 | 100 | 0.00029844 | 0.74011 | 344.0138 | 6.0086e-06 | 0.05233 | 0.58751 | 0.13946 | 24.8997 | 0.64267 | 3130.4128 | 0.54247 | [21 empty] | 317.2161 |  |  | 1731.2978 |  |  |  | 20.3962 | 239.8841 | 13.5354 | [6 empty] | 0% | 3 | 5% | H42 Betonconstructies - Betonitems betonmortel - V1.3.pdf - 1 m3 _Totaal_C30/37 CEM I (of project 26.18.00414 RWS DuboCalc bibliotheek (beton))
C30/37 CEM I, A2 | C30/37 CEM I | Betonverhardingen | Gestort beton | m3 | A2 | 1 | 1 | 1 |  |  | 2.3355 | 2.3355 | 1.3305 | 100 | 3.202e-05 | 0.08311 | 11.2596 | 2.0749e-06 | 0.0066458 | 0.048815 | 0.0097276 | 4.5047 | 0.13212 | 476.8519 | 0.015961 | [21 empty] | 2.3711 |  |  | 185.2786 |  |  |  | 0.033322 | 0.0012796 | 10.65 | [6 empty] | 0% | 3 | 5% | H42 Betonconstructies - Betonitems betonmortel - V1.3.pdf - 1 m3 _Totaal_C30/37 CEM I (of project 26.18.00414 RWS DuboCalc bibliotheek (beton))
C30/37 CEM I, A3 | C30/37 CEM I | Betonverhardingen | Gestort beton | m3 | A3 | 1 | 1 | 1 |  |  | 2.3355 | 2.3355 | 0.21763 | 100 | 8.0101e-07 | 0.022691 | 2.8229 | 2.185e-07 | 0.0006856 | 0.0067173 | 0.0015092 | 0.30789 | 0.0062779 | 28.9112 | 0.0038632 | [21 empty] | 3.3736 |  |  | 45.8356 |  |  |  | 0.0087932 | 0.00021576 | 0.087287 | [6 empty] | 0% | 3 | 5% | H42 Betonconstructies - Betonitems betonmortel - V1.3.pdf - 1 m3 _Totaal_C30/37 CEM I (of project 26.18.00414 RWS DuboCalc bibliotheek (beton))
C30/37 CEM I, A1-A3 | C30/37 CEM I | Betonverhardingen | Gestort beton | m3 | A1-A3 | 1 | 1 | 1 |  |  | 2.3355 | 2.3355 | 25.1832 | 100 | 0.00033126 | 0.84591 | 358.0963 | 8.302e-06 | 0.059662 | 0.64304 | 0.1507 | 29.7123 | 0.78106 | 3636.1759 | 0.56229 | [21 empty] | 322.9608 |  |  | 1962.412 |  |  |  | 20.4383 | 239.8856 | 24.2726 | [6 empty] | 0% | 3 | 5% | H42 Betonconstructies - Betonitems betonmortel - V1.3.pdf - 1 m3 _Totaal_C30/37 CEM I (of project 26.18.00414 RWS DuboCalc bibliotheek (beton))
C30/37 CEM I, A4 | C30/37 CEM I | Betonverhardingen | Gestort beton | m3 | A4 | 1 | 1 | 1 |  |  | 2.3355 | 2.3355 | 1.8172 | 100 | 4.3733e-05 | 0.11351 | 15.3783 | 2.8339e-06 | 0.0090768 | 0.066671 | 0.013286 | 6.1525 | 0.18044 | 651.2793 | 0.021799 | [21 empty] | 3.2384 |  |  | 253.0516 |  |  |  | 0.045511 | 0.0017476 | 14.5456 | [6 empty] | 0% | 3 | 5% | H42 Betonconstructies - Betonitems betonmortel - V1.3.pdf - 1 m3 _Totaal_C30/37 CEM I (of project 26.18.00414 RWS DuboCalc bibliotheek (beton))
C30/37 CEM I, A5 | C30/37 CEM I | Betonverhardingen | Gestort beton | m3 | A5 | 1 | 1 | 1 |  |  | 2.3355 | 2.3355 | 2.5889 | 100 | 2.156e-05 | 0.11474 | 28.2147 | 2.2895e-06 | 0.012619 | 0.10436 | 0.023716 | 5.1084 | 0.099475 | 387.6206 | 0.036096 | [21 empty] | 17.2716 |  |  | 260.574 |  |  |  | 0.87671 | 11.9954 | 4.2777 | [6 empty] | 0% | 3 | 5% | H42 Betonconstructies - Betonitems betonmortel - V1.3.pdf - 1 m3 _Totaal_C30/37 CEM I (of project 26.18.00414 RWS DuboCalc bibliotheek (beton))
C30/37 CEM I, B1 | C30/37 CEM I | Betonverhardingen | Gestort beton | m3 | B1 | 1 | 1 | 1 |  |  | 2.3355 | 2.3355 | 0 | 100 | 0 | 0 | 0 | 0 | 0 | 0 | 0 | 0 | 0 | 0 | 0 | [21 empty] | 0 |  |  | 0 |  |  |  | 0 | 0 | 0 | [6 empty] | 0% | 3 | 5% | H42 Betonconstructies - Betonitems betonmortel - V1.3.pdf - 1 m3 _Totaal_C30/37 CEM I (of project 26.18.00414 RWS DuboCalc bibliotheek (beton))
C30/37 CEM I, C1 | C30/37 CEM I | Betonverhardingen | Gestort beton | m3 | C1 | 1 | 1 | 1 |  |  | 2.3355 | 2.3355 | 2.6946 | 100 | 6.8174e-06 | 0.14046 | 20.3577 | 3.6669e-06 | 0.02052 | 0.15404 | 0.034492 | 7.2065 | 0.10078 | 341.6346 | 0.012042 | [21 empty] | 1.6917 |  |  | 315.0806 |  |  |  | 0.025977 | 0.0021813 | 0.3215 | [6 empty] | 0% | 3 | 5% | H42 Betonconstructies - Betonitems betonmortel - V1.3.pdf - 1 m3 _Totaal_C30/37 CEM I (of project 26.18.00414 RWS DuboCalc bibliotheek (beton))
C30/37 CEM I, C2 | C30/37 CEM I | Betonverhardingen | Gestort beton | m3 | C2 | 1 | 1 | 1 |  |  | 2.3355 | 2.3355 | 1.8353 | 100 | 4.4171e-05 | 0.11465 | 15.5321 | 2.8623e-06 | 0.0091675 | 0.067338 | 0.013419 | 6.214 | 0.18225 | 657.7921 | 0.022017 | [21 empty] | 3.2708 |  |  | 255.5821 |  |  |  | 0.045966 | 0.0017651 | 14.6911 | [6 empty] | 0% | 3 | 5% | H42 Betonconstructies - Betonitems betonmortel - V1.3.pdf - 1 m3 _Totaal_C30/37 CEM I (of project 26.18.00414 RWS DuboCalc bibliotheek (beton))
C30/37 CEM I, C3 | C30/37 CEM I | Betonverhardingen | Gestort beton | m3 | C3 | 1 | 1 | 1 |  |  | 2.3355 | 2.3355 | 0.37462 | 100 | 2.2396e-06 | 0.027789 | 3.6885 | 4.2846e-07 | 0.0020666 | 0.017042 | 0.003843 | 0.80694 | 0.01347 | 51.6719 | 0.010886 | [21 empty] | 2.9929 |  |  | 58.1849 |  |  |  | 0.0092844 | 0.00033706 | 7.0359 | [6 empty] | 0% | 3 | 5% | H42 Betonconstructies - Betonitems betonmortel - V1.3.pdf - 1 m3 _Totaal_C30/37 CEM I (of project 26.18.00414 RWS DuboCalc bibliotheek (beton))
C30/37 CEM I, C4 | C30/37 CEM I | Betonverhardingen | Gestort beton | m3 | C4 | 1 | 1 | 1 |  |  | 2.3355 | 2.3355 | 0.017085 | 100 | 1.424e-07 | 0.0016979 | 0.12477 | 4.1295e-08 | 0.00013222 | 0.00092194 | 0.00017351 | 0.050867 | 0.0012649 | 4.3503 | 0.00015064 | [21 empty] | 0.090948 |  |  | 3.7928 |  |  |  | 0.0038227 | 2.5765e-05 | 23.3475 | [6 empty] | 0% | 3 | 5% | H42 Betonconstructies - Betonitems betonmortel - V1.3.pdf - 1 m3 _Totaal_C30/37 CEM I (of project 26.18.00414 RWS DuboCalc bibliotheek (beton))
C30/37 CEM I, D | C30/37 CEM I | Betonverhardingen | Gestort beton | m3 | D | 1 | 1 | 1 |  |  | 2.3355 | 2.3355 | -1.2366 | 100 | -5.3461e-05 | -0.067502 | -10.1861 | -8.6583e-07 | -0.0071113 | -0.057854 | -0.0094525 | -3.9478 | -0.057497 | -274.3037 | -0.022345 | [21 empty] | -8.2885 |  |  | -135.6289 |  |  |  | -3.2508 | -0.00072561 | -1.3011 | [6 empty] | 0% | 3 | 5% | H42 Betonconstructies - Betonitems betonmortel - V1.3.pdf - 1 m3 _Totaal_C30/37 CEM I (of project 26.18.00414 RWS DuboCalc bibliotheek (beton))
C30/37 CEM I – 30% betongranulaat, A1 | C30/37 CEM I – 30% betongranulaat | Betonverhardingen | Gestort beton | m3 | A1 | 1 | 1 | 1 |  |  | 2.3855 | 2.3855 | 23.1236 | 100 | 0.00028366 | 0.7113 | 339.8842 | 5.4373e-06 | 0.049371 | 0.56237 | 0.13546 | 23.314 | 0.60868 | 2993.9515 | 0.53518 | [21 empty] | 315.2135 |  |  | 1669.635 |  |  |  | 19.9166 | 239.8835 | 11.6564 | [6 empty] | 13.42% | 3 | 5% | H42 Betonconstructies - Betonitems betonmortel - V1.3.pdf - 1 m3 _Totaal_C30/37 CEM I - 30% betongranulaat (of project 26.18.00414 RWS DuboCalc bibliotheek (beton)) | Secundair Materiaal = betongranulaat + 65% van CEM IIIB
C30/37 CEM I – 30% betongranulaat, A2 | C30/37 CEM I – 30% betongranulaat | Betonverhardingen | Gestort beton | m3 | A2 | 1 | 1 | 1 |  |  | 2.3855 | 2.3855 | 1.5717 | 100 | 3.7825e-05 | 0.098177 | 13.3008 | 2.4511e-06 | 0.0078506 | 0.057665 | 0.011491 | 5.3214 | 0.15607 | 563.2988 | 0.018854 | [21 empty] | 2.801 |  |  | 218.8672 |  |  |  | 0.039363 | 0.0015116 | 12.5807 | [6 empty] | 13.42% | 3 | 5% | H42 Betonconstructies - Betonitems betonmortel - V1.3.pdf - 1 m3 _Totaal_C30/37 CEM I - 30% betongranulaat (of project 26.18.00414 RWS DuboCalc bibliotheek (beton)) | Secundair Materiaal = betongranulaat + 65% van CEM IIIB
C30/37 CEM I – 30% betongranulaat, A3 | C30/37 CEM I – 30% betongranulaat | Betonverhardingen | Gestort beton | m3 | A3 | 1 | 1 | 1 |  |  | 2.3855 | 2.3855 | 0.21763 | 100 | 8.0101e-07 | 0.022691 | 2.8229 | 2.185e-07 | 0.0006856 | 0.0067173 | 0.0015092 | 0.30789 | 0.0062779 | 28.9112 | 0.0038632 | [21 empty] | 3.3736 |  |  | 45.8356 |  |  |  | 0.0087932 | 0.00021576 | 0.087287 | [6 empty] | 13.42% | 3 | 5% | H42 Betonconstructies - Betonitems betonmortel - V1.3.pdf - 1 m3 _Totaal_C30/37 CEM I - 30% betongranulaat (of project 26.18.00414 RWS DuboCalc bibliotheek (beton)) | Secundair Materiaal = betongranulaat + 65% van CEM IIIB
C30/37 CEM I – 30% betongranulaat, A1-A3 | C30/37 CEM I – 30% betongranulaat | Betonverhardingen | Gestort beton | m3 | A1-A3 | 1 | 1 | 1 |  |  | 2.3855 | 2.3855 | 24.9129 | 100 | 0.00032229 | 0.83217 | 356.008 | 8.1069e-06 | 0.057907 | 0.62676 | 0.14846 | 28.9432 | 0.77103 | 3586.1615 | 0.5579 | [21 empty] | 321.3881 |  |  | 1934.3377 |  |  |  | 19.9648 | 239.8853 | 24.3243 | [6 empty] | 13.42% | 3 | 5% | H42 Betonconstructies - Betonitems betonmortel - V1.3.pdf - 1 m3 _Totaal_C30/37 CEM I - 30% betongranulaat (of project 26.18.00414 RWS DuboCalc bibliotheek (beton)) | Secundair Materiaal = betongranulaat + 65% van CEM IIIB
C30/37 CEM I – 30% betongranulaat, A4 | C30/37 CEM I – 30% betongranulaat | Betonverhardingen | Gestort beton | m3 | A4 | 1 | 1 | 1 |  |  | 2.3855 | 2.3855 | 1.7977 | 100 | 4.3265e-05 | 0.1123 | 15.2137 | 2.8036e-06 | 0.0089796 | 0.065958 | 0.013144 | 6.0867 | 0.17851 | 644.3078 | 0.021566 | [21 empty] | 3.2038 |  |  | 250.3429 |  |  |  | 0.045024 | 0.0017289 | 14.3899 | [6 empty] | 13.42% | 3 | 5% | H42 Betonconstructies - Betonitems betonmortel - V1.3.pdf - 1 m3 _Totaal_C30/37 CEM I - 30% betongranulaat (of project 26.18.00414 RWS DuboCalc bibliotheek (beton)) | Secundair Materiaal = betongranulaat + 65% van CEM IIIB
C30/37 CEM I – 30% betongranulaat, A5 | C30/37 CEM I – 30% betongranulaat | Betonverhardingen | Gestort beton | m3 | A5 | 1 | 1 | 1 |  |  | 2.3855 | 2.3855 | 2.5822 | 100 | 2.145e-05 | 0.1144 | 28.1655 | 2.2827e-06 | 0.012571 | 0.10388 | 0.023656 | 5.0915 | 0.099187 | 386.3749 | 0.036009 | [21 empty] | 17.2478 |  |  | 259.8467 |  |  |  | 0.87651 | 11.9954 | 4.2578 | [6 empty] | 13.42% | 3 | 5% | H42 Betonconstructies - Betonitems betonmortel - V1.3.pdf - 1 m3 _Totaal_C30/37 CEM I - 30% betongranulaat (of project 26.18.00414 RWS DuboCalc bibliotheek (beton)) | Secundair Materiaal = betongranulaat + 65% van CEM IIIB
C30/37 CEM I – 30% betongranulaat, B1 | C30/37 CEM I – 30% betongranulaat | Betonverhardingen | Gestort beton | m3 | B1 | 1 | 1 | 1 |  |  | 2.3855 | 2.3855 | 0 | 100 | 0 | 0 | 0 | 0 | 0 | 0 | 0 | 0 | 0 | 0 | 0 | [21 empty] | 0 |  |  | 0 |  |  |  | 0 | 0 | 0 | [6 empty] | 13.42% | 3 | 5% | H42 Betonconstructies - Betonitems betonmortel - V1.3.pdf - 1 m3 _Totaal_C30/37 CEM I - 30% betongranulaat (of project 26.18.00414 RWS DuboCalc bibliotheek (beton)) | Secundair Materiaal = betongranulaat + 65% van CEM IIIB
C30/37 CEM I – 30% betongranulaat, C1 | C30/37 CEM I – 30% betongranulaat | Betonverhardingen | Gestort beton | m3 | C1 | 1 | 1 | 1 |  |  | 2.3855 | 2.3855 | 2.6946 | 100 | 6.8174e-06 | 0.14046 | 20.3577 | 3.6669e-06 | 0.02052 | 0.15404 | 0.034492 | 7.2065 | 0.10078 | 341.6346 | 0.012042 | [21 empty] | 1.6917 |  |  | 315.0806 |  |  |  | 0.025977 | 0.0021813 | 0.3215 | [6 empty] | 13.42% | 3 | 5% | H42 Betonconstructies - Betonitems betonmortel - V1.3.pdf - 1 m3 _Totaal_C30/37 CEM I - 30% betongranulaat (of project 26.18.00414 RWS DuboCalc bibliotheek (beton)) | Secundair Materiaal = betongranulaat + 65% van CEM IIIB
C30/37 CEM I – 30% betongranulaat, C2 | C30/37 CEM I – 30% betongranulaat | Betonverhardingen | Gestort beton | m3 | C2 | 1 | 1 | 1 |  |  | 2.3855 | 2.3855 | 1.8157 | 100 | 4.3698e-05 | 0.11342 | 15.3658 | 2.8316e-06 | 0.0090694 | 0.066617 | 0.013275 | 6.1475 | 0.1803 | 650.7509 | 0.021781 | [21 empty] | 3.2358 |  |  | 252.8463 |  |  |  | 0.045474 | 0.0017462 | 14.5338 | [6 empty] | 13.42% | 3 | 5% | H42 Betonconstructies - Betonitems betonmortel - V1.3.pdf - 1 m3 _Totaal_C30/37 CEM I - 30% betongranulaat (of project 26.18.00414 RWS DuboCalc bibliotheek (beton)) | Secundair Materiaal = betongranulaat + 65% van CEM IIIB
C30/37 CEM I – 30% betongranulaat, C3 | C30/37 CEM I – 30% betongranulaat | Betonverhardingen | Gestort beton | m3 | C3 | 1 | 1 | 1 |  |  | 2.3855 | 2.3855 | 0.37061 | 100 | 2.2157e-06 | 0.027491 | 3.649 | 4.2388e-07 | 0.0020445 | 0.016859 | 0.0038019 | 0.7983 | 0.013326 | 51.1187 | 0.010769 | [21 empty] | 2.9608 |  |  | 57.5621 |  |  |  | 0.009185 | 0.00033345 | 6.9606 | [6 empty] | 13.42% | 3 | 5% | H42 Betonconstructies - Betonitems betonmortel - V1.3.pdf - 1 m3 _Totaal_C30/37 CEM I - 30% betongranulaat (of project 26.18.00414 RWS DuboCalc bibliotheek (beton)) | Secundair Materiaal = betongranulaat + 65% van CEM IIIB
C30/37 CEM I – 30% betongranulaat, C4 | C30/37 CEM I – 30% betongranulaat | Betonverhardingen | Gestort beton | m3 | C4 | 1 | 1 | 1 |  |  | 2.3855 | 2.3855 | 0.016902 | 100 | 1.4088e-07 | 0.0016797 | 0.12343 | 4.0853e-08 | 0.0001308 | 0.00091207 | 0.00017165 | 0.050322 | 0.0012513 | 4.3038 | 0.00014903 | [21 empty] | 0.089974 |  |  | 3.7522 |  |  |  | 0.0037818 | 2.5489e-05 | 23.0975 | [6 empty] | 13.42% | 3 | 5% | H42 Betonconstructies - Betonitems betonmortel - V1.3.pdf - 1 m3 _Totaal_C30/37 CEM I - 30% betongranulaat (of project 26.18.00414 RWS DuboCalc bibliotheek (beton)) | Secundair Materiaal = betongranulaat + 65% van CEM IIIB
C30/37 CEM I – 30% betongranulaat, D | C30/37 CEM I – 30% betongranulaat | Betonverhardingen | Gestort beton | m3 | D | 1 | 1 | 1 |  |  | 2.3855 | 2.3855 | -1.0576 | 100 | -4.5721e-05 | -0.057729 | -8.7114 | -7.4047e-07 | -0.0060818 | -0.049478 | -0.008084 | -3.3762 | -0.049173 | -234.5903 | -0.01911 | [21 empty] | -7.0885 |  |  | -115.9927 |  |  |  | -2.7801 | -0.00062056 | -1.1127 | [6 empty] | 13.42% | 3 | 5% | H42 Betonconstructies - Betonitems betonmortel - V1.3.pdf - 1 m3 _Totaal_C30/37 CEM I - 30% betongranulaat (of project 26.18.00414 RWS DuboCalc bibliotheek (beton)) | Secundair Materiaal = betongranulaat + 65% van CEM IIIB
C30/37 CEM III, A1 | C30/37 CEM III | Betonverhardingen | Gestort beton | m3 | A1 | 1 | 1 | 1 |  |  | 2.3105 | 2.3105 | 11.3015 | 100 | 0.00025601 | 0.49114 | 136.7746 | 5.2384e-06 | 0.042446 | 0.40723 | 0.073823 | 19.2044 | 0.42998 | 2434.7941 | 0.35042 | [21 empty] | 119.7645 |  |  | 1061.9509 |  |  |  | 14.2758 | 53.021 | 13.8207 | [6 empty] | 8.719% | 3 | 5% | H42 Betonconstructies - Betonitems betonmortel - V1.3.pdf - 1 m3 _Totaal_C30/37 CEM III (of project 26.18.00414 RWS DuboCalc bibliotheek (beton)) | Secundair Materiaal = betongranulaat + 65% van CEM IIIB
C30/37 CEM III, A2 | C30/37 CEM III | Betonverhardingen | Gestort beton | m3 | A2 | 1 | 1 | 1 |  |  | 2.3105 | 2.3105 | 1.4939 | 100 | 3.5953e-05 | 0.093317 | 12.6424 | 2.3297e-06 | 0.0074619 | 0.05481 | 0.010922 | 5.0579 | 0.14834 | 535.4127 | 0.017921 | [21 empty] | 2.6623 |  |  | 208.0322 |  |  |  | 0.037414 | 0.0014367 | 11.9578 | [6 empty] | 8.719% | 3 | 5% | H42 Betonconstructies - Betonitems betonmortel - V1.3.pdf - 1 m3 _Totaal_C30/37 CEM III (of project 26.18.00414 RWS DuboCalc bibliotheek (beton)) | Secundair Materiaal = betongranulaat + 65% van CEM IIIB
C30/37 CEM III, A3 | C30/37 CEM III | Betonverhardingen | Gestort beton | m3 | A3 | 1 | 1 | 1 |  |  | 2.3105 | 2.3105 | 0.21763 | 100 | 8.0101e-07 | 0.022691 | 2.8229 | 2.185e-07 | 0.0006856 | 0.0067173 | 0.0015092 | 0.30789 | 0.0062779 | 28.9112 | 0.0038632 | [21 empty] | 3.3736 |  |  | 45.8356 |  |  |  | 0.0087932 | 0.00021576 | 0.087287 | [6 empty] | 8.719% | 3 | 5% | H42 Betonconstructies - Betonitems betonmortel - V1.3.pdf - 1 m3 _Totaal_C30/37 CEM III (of project 26.18.00414 RWS DuboCalc bibliotheek (beton)) | Secundair Materiaal = betongranulaat + 65% van CEM IIIB
C30/37 CEM III, A1-A3 | C30/37 CEM III | Betonverhardingen | Gestort beton | m3 | A1-A3 | 1 | 1 | 1 |  |  | 2.3105 | 2.3105 | 13.013 | 100 | 0.00029276 | 0.60715 | 152.2399 | 7.7866e-06 | 0.050594 | 0.46876 | 0.086254 | 24.5702 | 0.5846 | 2999.118 | 0.37221 | [21 empty] | 125.8004 |  |  | 1315.8186 |  |  |  | 14.322 | 53.0227 | 25.8659 | [6 empty] | 8.719% | 3 | 5% | H42 Betonconstructies - Betonitems betonmortel - V1.3.pdf - 1 m3 _Totaal_C30/37 CEM III (of project 26.18.00414 RWS DuboCalc bibliotheek (beton)) | Secundair Materiaal = betongranulaat + 65% van CEM IIIB
C30/37 CEM III, A4 | C30/37 CEM III | Betonverhardingen | Gestort beton | m3 | A4 | 1 | 1 | 1 |  |  | 2.3105 | 2.3105 | 1.8561 | 100 | 4.467e-05 | 0.11594 | 15.7075 | 2.8946e-06 | 0.0092711 | 0.068099 | 0.01357 | 6.2842 | 0.18431 | 665.2224 | 0.022266 | [21 empty] | 3.3078 |  |  | 258.4691 |  |  |  | 0.046485 | 0.0017851 | 14.857 | [6 empty] | 8.719% | 3 | 5% | H42 Betonconstructies - Betonitems betonmortel - V1.3.pdf - 1 m3 _Totaal_C30/37 CEM III (of project 26.18.00414 RWS DuboCalc bibliotheek (beton)) | Secundair Materiaal = betongranulaat + 65% van CEM IIIB
C30/37 CEM III, A5 | C30/37 CEM III | Betonverhardingen | Gestort beton | m3 | A5 | 1 | 1 | 1 |  |  | 2.3105 | 2.3105 | 1.9834 | 100 | 1.9674e-05 | 0.103 | 17.9482 | 2.2694e-06 | 0.012179 | 0.095744 | 0.020516 | 4.8613 | 0.089994 | 356.9353 | 0.026627 | [21 empty] | 7.415 |  |  | 228.7099 |  |  |  | 0.56753 | 2.6523 | 4.4198 | [6 empty] | 8.719% | 3 | 5% | H42 Betonconstructies - Betonitems betonmortel - V1.3.pdf - 1 m3 _Totaal_C30/37 CEM III (of project 26.18.00414 RWS DuboCalc bibliotheek (beton)) | Secundair Materiaal = betongranulaat + 65% van CEM IIIB
C30/37 CEM III, B1 | C30/37 CEM III | Betonverhardingen | Gestort beton | m3 | B1 | 1 | 1 | 1 |  |  | 2.3105 | 2.3105 | 0 | 100 | 0 | 0 | 0 | 0 | 0 | 0 | 0 | 0 | 0 | 0 | 0 | [21 empty] | 0 |  |  | 0 |  |  |  | 0 | 0 | 0 | [6 empty] | 8.719% | 3 | 5% | H42 Betonconstructies - Betonitems betonmortel - V1.3.pdf - 1 m3 _Totaal_C30/37 CEM III (of project 26.18.00414 RWS DuboCalc bibliotheek (beton)) | Secundair Materiaal = betongranulaat + 65% van CEM IIIB
C30/37 CEM III, C1 | C30/37 CEM III | Betonverhardingen | Gestort beton | m3 | C1 | 1 | 1 | 1 |  |  | 2.3105 | 2.3105 | 2.6946 | 100 | 6.8174e-06 | 0.14046 | 20.3577 | 3.6669e-06 | 0.02052 | 0.15404 | 0.034492 | 7.2065 | 0.10078 | 341.6346 | 0.012042 | [21 empty] | 1.6917 |  |  | 315.0806 |  |  |  | 0.025977 | 0.0021813 | 0.3215 | [6 empty] | 8.719% | 3 | 5% | H42 Betonconstructies - Betonitems betonmortel - V1.3.pdf - 1 m3 _Totaal_C30/37 CEM III (of project 26.18.00414 RWS DuboCalc bibliotheek (beton)) | Secundair Materiaal = betongranulaat + 65% van CEM IIIB
C30/37 CEM III, C2 | C30/37 CEM III | Betonverhardingen | Gestort beton | m3 | C2 | 1 | 1 | 1 |  |  | 2.3105 | 2.3105 | 1.8746 | 100 | 4.5116e-05 | 0.1171 | 15.8646 | 2.9235e-06 | 0.0093638 | 0.06878 | 0.013706 | 6.3471 | 0.18615 | 671.8746 | 0.022488 | [21 empty] | 3.3409 |  |  | 261.0538 |  |  |  | 0.04695 | 0.0018029 | 15.0056 | [6 empty] | 8.719% | 3 | 5% | H42 Betonconstructies - Betonitems betonmortel - V1.3.pdf - 1 m3 _Totaal_C30/37 CEM III (of project 26.18.00414 RWS DuboCalc bibliotheek (beton)) | Secundair Materiaal = betongranulaat + 65% van CEM IIIB
C30/37 CEM III, C3 | C30/37 CEM III | Betonverhardingen | Gestort beton | m3 | C3 | 1 | 1 | 1 |  |  | 2.3105 | 2.3105 | 0.38264 | 100 | 2.2876e-06 | 0.028384 | 3.7675 | 4.3764e-07 | 0.0021109 | 0.017406 | 0.0039253 | 0.82422 | 0.013758 | 52.7781 | 0.011119 | [21 empty] | 3.0569 |  |  | 59.4306 |  |  |  | 0.0094832 | 0.00034428 | 7.1866 | [6 empty] | 8.719% | 3 | 5% | H42 Betonconstructies - Betonitems betonmortel - V1.3.pdf - 1 m3 _Totaal_C30/37 CEM III (of project 26.18.00414 RWS DuboCalc bibliotheek (beton)) | Secundair Materiaal = betongranulaat + 65% van CEM IIIB
C30/37 CEM III, C4 | C30/37 CEM III | Betonverhardingen | Gestort beton | m3 | C4 | 1 | 1 | 1 |  |  | 2.3105 | 2.3105 | 0.017451 | 100 | 1.4545e-07 | 0.0017343 | 0.12744 | 4.218e-08 | 0.00013505 | 0.00094168 | 0.00017723 | 0.051956 | 0.0012919 | 4.4435 | 0.00015387 | [21 empty] | 0.092895 |  |  | 3.874 |  |  |  | 0.0039045 | 2.6316e-05 | 23.8473 | [6 empty] | 8.719% | 3 | 5% | H42 Betonconstructies - Betonitems betonmortel - V1.3.pdf - 1 m3 _Totaal_C30/37 CEM III (of project 26.18.00414 RWS DuboCalc bibliotheek (beton)) | Secundair Materiaal = betongranulaat + 65% van CEM IIIB
C30/37 CEM III, D | C30/37 CEM III | Betonverhardingen | Gestort beton | m3 | D | 1 | 1 | 1 |  |  | 2.3105 | 2.3105 | -1.2631 | 100 | -5.4605e-05 | -0.068948 | -10.4042 | -8.8436e-07 | -0.0072636 | -0.059093 | -0.0096549 | -4.0323 | -0.058728 | -280.1762 | -0.022823 | [21 empty] | -8.466 |  |  | -138.5326 |  |  |  | -3.3204 | -0.00074115 | -1.329 | [6 empty] | 8.719% | 3 | 5% | H42 Betonconstructies - Betonitems betonmortel - V1.3.pdf - 1 m3 _Totaal_C30/37 CEM III (of project 26.18.00414 RWS DuboCalc bibliotheek (beton)) | Secundair Materiaal = betongranulaat + 65% van CEM IIIB
C30/37 CEM III - 30% betongranulaat, A1 | C30/37 CEM III - 30% betongranulaat | Betonverhardingen | Gestort beton | m3 | A1 | 1 | 1 | 1 |  |  | 2.3905 | 2.3905 | 10.7979 | 100 | 0.00024145 | 0.46276 | 132.7081 | 4.6756e-06 | 0.039532 | 0.38248 | 0.069877 | 17.6426 | 0.39651 | 2300.3971 | 0.34326 | [21 empty] | 117.7946 |  |  | 1001.2299 |  |  |  | 13.8092 | 53.0205 | 11.9697 | [6 empty] | 22.51% | 3 | 5% | H42 Betonconstructies - Betonitems betonmortel - V1.3.pdf - 1 m3 _Totaal_C30/37 CEM III - 30% betongranulaat (of project 26.18.00414 RWS DuboCalc bibliotheek (beton)) | Secundair Materiaal = betongranulaat + 65% van CEM IIIB
C30/37 CEM III - 30% betongranulaat, A2 | C30/37 CEM III - 30% betongranulaat | Betonverhardingen | Gestort beton | m3 | A2 | 1 | 1 | 1 |  |  | 2.3905 | 2.3905 | 1.7506 | 100 | 4.2132e-05 | 0.10936 | 14.8153 | 2.7302e-06 | 0.0087445 | 0.064231 | 0.012799 | 5.9273 | 0.17384 | 627.4367 | 0.021001 | [21 empty] | 3.1199 |  |  | 243.7877 |  |  |  | 0.043845 | 0.0016837 | 14.0131 | [6 empty] | 22.51% | 3 | 5% | H42 Betonconstructies - Betonitems betonmortel - V1.3.pdf - 1 m3 _Totaal_C30/37 CEM III - 30% betongranulaat (of project 26.18.00414 RWS DuboCalc bibliotheek (beton)) | Secundair Materiaal = betongranulaat + 65% van CEM IIIB
C30/37 CEM III - 30% betongranulaat, A3 | C30/37 CEM III - 30% betongranulaat | Betonverhardingen | Gestort beton | m3 | A3 | 1 | 1 | 1 |  |  | 2.3905 | 2.3905 | 0.21763 | 100 | 8.0101e-07 | 0.022691 | 2.8229 | 2.185e-07 | 0.0006856 | 0.0067173 | 0.0015092 | 0.30789 | 0.0062779 | 28.9112 | 0.0038632 | [21 empty] | 3.3736 |  |  | 45.8356 |  |  |  | 0.0087932 | 0.00021576 | 0.087287 | [6 empty] | 22.51% | 3 | 5% | H42 Betonconstructies - Betonitems betonmortel - V1.3.pdf - 1 m3 _Totaal_C30/37 CEM III - 30% betongranulaat (of project 26.18.00414 RWS DuboCalc bibliotheek (beton)) | Secundair Materiaal = betongranulaat + 65% van CEM IIIB
C30/37 CEM III - 30% betongranulaat, A1-A3 | C30/37 CEM III - 30% betongranulaat | Betonverhardingen | Gestort beton | m3 | A1-A3 | 1 | 1 | 1 |  |  | 2.3905 | 2.3905 | 12.7661 | 100 | 0.00028438 | 0.59481 | 150.3463 | 7.6243e-06 | 0.048962 | 0.45343 | 0.084186 | 23.8778 | 0.57663 | 2956.745 | 0.36813 | [21 empty] | 124.2881 |  |  | 1290.8531 |  |  |  | 13.8618 | 53.0224 | 26.0701 | [6 empty] | 22.51% | 3 | 5% | H42 Betonconstructies - Betonitems betonmortel - V1.3.pdf - 1 m3 _Totaal_C30/37 CEM III - 30% betongranulaat (of project 26.18.00414 RWS DuboCalc bibliotheek (beton)) | Secundair Materiaal = betongranulaat + 65% van CEM IIIB
C30/37 CEM III - 30% betongranulaat, A4 | C30/37 CEM III - 30% betongranulaat | Betonverhardingen | Gestort beton | m3 | A4 | 1 | 1 | 1 |  |  | 2.3905 | 2.3905 | 1.8599 | 100 | 4.4763e-05 | 0.11618 | 15.7404 | 2.9007e-06 | 0.0092905 | 0.068242 | 0.013599 | 6.2974 | 0.18469 | 666.6167 | 0.022313 | [21 empty] | 3.3147 |  |  | 259.0109 |  |  |  | 0.046582 | 0.0017888 | 14.8881 | [6 empty] | 22.51% | 3 | 5% | H42 Betonconstructies - Betonitems betonmortel - V1.3.pdf - 1 m3 _Totaal_C30/37 CEM III - 30% betongranulaat (of project 26.18.00414 RWS DuboCalc bibliotheek (beton)) | Secundair Materiaal = betongranulaat + 65% van CEM IIIB
C30/37 CEM III - 30% betongranulaat, A5 | C30/37 CEM III - 30% betongranulaat | Betonverhardingen | Gestort beton | m3 | A5 | 1 | 1 | 1 |  |  | 2.3905 | 2.3905 | 1.9881 | 100 | 1.9706e-05 | 0.10367 | 17.9863 | 2.2871e-06 | 0.012211 | 0.095825 | 0.020563 | 4.8792 | 0.090623 | 358.8952 | 0.026655 | [21 empty] | 7.4406 |  |  | 230.2235 |  |  |  | 0.56914 | 2.6523 | 15.202 | [6 empty] | 22.51% | 3 | 5% | H42 Betonconstructies - Betonitems betonmortel - V1.3.pdf - 1 m3 _Totaal_C30/37 CEM III - 30% betongranulaat (of project 26.18.00414 RWS DuboCalc bibliotheek (beton)) | Secundair Materiaal = betongranulaat + 65% van CEM IIIB
C30/37 CEM III - 30% betongranulaat, B1 | C30/37 CEM III - 30% betongranulaat | Betonverhardingen | Gestort beton | m3 | B1 | 1 | 1 | 1 |  |  | 2.3905 | 2.3905 | 0 | 100 | 0 | 0 | 0 | 0 | 0 | 0 | 0 | 0 | 0 | 0 | 0 | [21 empty] | 0 |  |  | 0 |  |  |  | 0 | 0 | 0 | [6 empty] | 22.51% | 3 | 5% | H42 Betonconstructies - Betonitems betonmortel - V1.3.pdf - 1 m3 _Totaal_C30/37 CEM III - 30% betongranulaat (of project 26.18.00414 RWS DuboCalc bibliotheek (beton)) | Secundair Materiaal = betongranulaat + 65% van CEM IIIB
C30/37 CEM III - 30% betongranulaat, C1 | C30/37 CEM III - 30% betongranulaat | Betonverhardingen | Gestort beton | m3 | C1 | 1 | 1 | 1 |  |  | 2.3905 | 2.3905 | 2.6946 | 100 | 6.8174e-06 | 0.14046 | 20.3577 | 3.6669e-06 | 0.02052 | 0.15404 | 0.034492 | 7.2065 | 0.10078 | 341.6346 | 0.012042 | [21 empty] | 1.6917 |  |  | 315.0806 |  |  |  | 0.025977 | 0.0021813 | 0.3215 | [6 empty] | 22.51% | 3 | 5% | H42 Betonconstructies - Betonitems betonmortel - V1.3.pdf - 1 m3 _Totaal_C30/37 CEM III - 30% betongranulaat (of project 26.18.00414 RWS DuboCalc bibliotheek (beton)) | Secundair Materiaal = betongranulaat + 65% van CEM IIIB
C30/37 CEM III - 30% betongranulaat, C2 | C30/37 CEM III - 30% betongranulaat | Betonverhardingen | Gestort beton | m3 | C2 | 1 | 1 | 1 |  |  | 2.3905 | 2.3905 | 1.8785 | 100 | 4.5211e-05 | 0.11735 | 15.8978 | 2.9297e-06 | 0.0093834 | 0.068924 | 0.013735 | 6.3604 | 0.18654 | 673.2828 | 0.022536 | [21 empty] | 3.3479 |  |  | 261.601 |  |  |  | 0.047048 | 0.0018067 | 15.037 | [6 empty] | 22.51% | 3 | 5% | H42 Betonconstructies - Betonitems betonmortel - V1.3.pdf - 1 m3 _Totaal_C30/37 CEM III - 30% betongranulaat (of project 26.18.00414 RWS DuboCalc bibliotheek (beton)) | Secundair Materiaal = betongranulaat + 65% van CEM IIIB
C30/37 CEM III - 30% betongranulaat, C3 | C30/37 CEM III - 30% betongranulaat | Betonverhardingen | Gestort beton | m3 | C3 | 1 | 1 | 1 |  |  | 2.3905 | 2.3905 | 0.38344 | 100 | 2.2924e-06 | 0.028443 | 3.7754 | 4.3855e-07 | 0.0021153 | 0.017443 | 0.0039335 | 0.82594 | 0.013787 | 52.8887 | 0.011142 | [21 empty] | 3.0633 |  |  | 59.5551 |  |  |  | 0.0095031 | 0.000345 | 7.2016 | [6 empty] | 22.51% | 3 | 5% | H42 Betonconstructies - Betonitems betonmortel - V1.3.pdf - 1 m3 _Totaal_C30/37 CEM III - 30% betongranulaat (of project 26.18.00414 RWS DuboCalc bibliotheek (beton)) | Secundair Materiaal = betongranulaat + 65% van CEM IIIB
C30/37 CEM III - 30% betongranulaat, C4 | C30/37 CEM III - 30% betongranulaat | Betonverhardingen | Gestort beton | m3 | C4 | 1 | 1 | 1 |  |  | 2.3905 | 2.3905 | 0.17491 | 100 | 1.4579e-06 | 0.017383 | 1.2773 | 4.2278e-07 | 0.0013536 | 0.0094387 | 0.0017764 | 0.52076 | 0.012949 | 44.5379 | 0.0015423 | [21 empty] | 0.93111 |  |  | 38.8306 |  |  |  | 0.039136 | 0.00026377 | 239.0278 | [6 empty] | 22.51% | 3 | 5% | H42 Betonconstructies - Betonitems betonmortel - V1.3.pdf - 1 m3 _Totaal_C30/37 CEM III - 30% betongranulaat (of project 26.18.00414 RWS DuboCalc bibliotheek (beton)) | Secundair Materiaal = betongranulaat + 65% van CEM IIIB
C30/37 CEM III - 30% betongranulaat, D | C30/37 CEM III - 30% betongranulaat | Betonverhardingen | Gestort beton | m3 | D | 1 | 1 | 1 |  |  | 2.3905 | 2.3905 | -1.0893 | 100 | -4.7089e-05 | -0.059458 | -8.9722 | -7.6264e-07 | -0.0062638 | -0.050959 | -0.008326 | -3.4773 | -0.050645 | -241.6136 | -0.019682 | [21 empty] | -7.3008 |  |  | -119.4654 |  |  |  | -2.8634 | -0.00063914 | -1.146 | [6 empty] | 22.51% | 3 | 5% | H42 Betonconstructies - Betonitems betonmortel - V1.3.pdf - 1 m3 _Totaal_C30/37 CEM III - 30% betongranulaat (of project 26.18.00414 RWS DuboCalc bibliotheek (beton)) | Secundair Materiaal = betongranulaat + 65% van CEM IIIB
Prefab beton platen 140mm, Totaal | Prefab beton platen 140mm | Betonverhardingen | Prefab beton | m2 | Totaal | 1 | 1 | 0.14 |  |  | 2.375 | 0.3325 |  | 100 | [48 empty] | 24.21% | 3 | 3% |  | 339,9 kg Beton + 4,13 Wapeningsstaal = 344,03
Prefab beton platen 140mm, A1 | Prefab beton platen 140mm | Betonverhardingen | Prefab beton | m2 | A1 | 1 | 1 | 0.14 |  |  | 2.375 | 0.3325 | 2.5816 | 100 | 6.3971e-05 | 0.087809 | 27.1661 | 1.1892e-06 | 0.012821 | 0.10961 | 0.016028 | 5.8871 | 0.14366 | 555.5976 | 0.25125 | [21 empty] | 20.0905 |  |  | 284.015 |  |  |  | 3.3574 | 2.9476 | 2.7093 | 0.00017098 | [5 empty] | 24.21% | 3 | 3% | Betonmortel, C30/37 XC1 S3 (335 kg/m3 CEM III), 20% betongranulaat, 2318 kg/m3, Betonhuis, PRODUCTIE (A1-A3), 2018, c2 0167-fab&Staal, wapening, ongelegeerd (betonstaal, wapeningsnet, vezels, voorspanstaal) (o.b.v. 21,5% Steel, unalloyed, 78,5% Steel, low-alloyed & Hot rolling, steel {GLO}¦ market for ¦ Cut-off, U; 17,8% primair, 82,2% secundair) | Aandeel vliegas is meengenomen in secundair %. Aandeel secundair wapeningsstaal & hoogovenslak in CEM III niet.
Prefab beton platen 140mm, A2 | Prefab beton platen 140mm | Betonverhardingen | Prefab beton | m2 | A2 | 1 | 1 | 0.14 |  |  | 2.375 | 0.3325 | 0.14791 | 100 | 2.6499e-05 | 0.011482 | 1.5424 | 2.9219e-07 | 0.00096394 | 0.005697 | 0.0011045 | 0.33319 | 0.01401 | 37.617 | 0.0018725 | [21 empty] | 0.24469 |  |  | 25.6068 |  |  |  | 0.0024482 | 5.9849e-05 | 2.1165 | 0.00016448 | [5 empty] | 24.21% | 3 | 3% | Vrachtwagen (>32 ton), euro 5, diesel | 50 * 0,34403 = 17,2015 tkm Euro 5 diesel
Prefab beton platen 140mm, A3 | Prefab beton platen 140mm | Betonverhardingen | Prefab beton | m2 | A3 | 1 | 1 | 0.14 |  |  | 2.375 | 0.3325 | 0.093595 | 100 | 4.9939e-06 | 0.0078867 | 0.98791 | 1.4509e-07 | 0.0004831 | 0.0034443 | 0.00069277 | 0.22388 | 0.0037052 | 12.6058 | 0.0072229 | [21 empty] | 0.1048 |  |  | 16.606 |  |  |  | 0.00080121 | 2.7887e-05 | 0.035219 | 4.0655e-05 | [5 empty] | 24.21% | 3 | 3% | 0111-pro&Aardgas, algemeen gebruik, per m3 (o.b.v. 31,7 MJ Heat, district or industrial, natural gas {RER}¦ market group for ¦ Cut-off, U) 0095-pro&Diesel, gasolie, gebruik, liter (o.b.v. 35,8 MJ Diesel, burned in building machine {GLO}¦ processing ¦ Cut-off, U) 0081-fab&Materialisatie energieopwekking (centrales o.b.v. NL-mix) en elektriciteitsnet; per kWh aan huis | 0,38 m3 gas ; 0,11 l diesel ; 2,3 kWh Electriciteit
Prefab beton platen 140mm, A1-A3 | Prefab beton platen 140mm | Betonverhardingen | Prefab beton | m2 | A1-A3 | 1 | 1 | 0.14 |  |  | 2.375 | 0.3325 | 2.8231 | 100 | 9.5464e-05 | 0.10718 | 29.6964 | 1.6265e-06 | 0.014268 | 0.11875 | 0.017825 | 6.4442 | 0.16138 | 605.8204 | 0.26034 | 0 | 0 | 0 | 0 | 0 | 0 | 0 | 0 | 0 | 0 | 0 | 0 | 0 | 0 | 0 | 0 | 0 | 0 | 0 | 0 | 0 | 20.44 | 0 | 0 | 326.2278 | 0 | 0 | 0 | 3.3607 | 2.9477 | 4.861 | 0.00037612 | 0 | 0 | 0 | 0 | 0 | 24.21% | 3 | 3% | 0111-pro&Aardgas, algemeen gebruik, per m3 (o.b.v. 31,7 MJ Heat, district or industrial, natural gas {RER}¦ market group for ¦ Cut-off, U) 0095-pro&Diesel, gasolie, gebruik, liter (o.b.v. 35,8 MJ Diesel, burned in building machine {GLO}¦ processing ¦ Cut-off, U) 0081-fab&Materialisatie energieopwekking (centrales o.b.v. NL-mix) en elektriciteitsnet; per kWh aan huis
Prefab beton platen 140mm, A4 | Prefab beton platen 140mm | Betonverhardingen | Prefab beton | m2 | A4 | 1 | 1 | 0.14 |  |  | 2.375 | 0.3325 | 0.14791 | 100 | 2.6499e-05 | 0.011482 | 1.5424 | 2.9219e-07 | 0.00096394 | 0.005697 | 0.0011045 | 0.33319 | 0.01401 | 37.617 | 0.0018725 | [21 empty] | 0.24469 |  |  | 25.6068 |  |  |  | 0.0024482 | 5.9849e-05 | 2.1165 | 0.00015897 | [5 empty] | 24.21% | 3 | 3% | Vrachtwagen (>32 ton), euro 5, diesel | 50 * 0,34403 = 17,2015 tkm Euro 5 diesel
Prefab beton platen 140mm, A5 | Prefab beton platen 140mm | Betonverhardingen | Prefab beton | m2 | A5 | 1 | 1 | 0.14 |  |  | 2.375 | 0.3325 | 0.33604 | 100 | 1.6976e-06 | 0.024778 | 3.6265 | 6.3159e-07 | 0.001194 | 0.0033897 | 0.0092641 | 2.4455 | 2.8626e-08 | 1.3981 | 0.010985 | [21 empty] | 0.40332 |  |  | 55.3067 |  |  |  | 4.5908e-05 | 0.00088553 | 2.519e-09 | 0 | [5 empty] | 24.21% | 3 | 3% | Stage IIIB Graafmachine Diesel | 12,5 m2 / uur Stage IIIB Graafmachine Diesel
Prefab beton platen 140mm, B1 | Prefab beton platen 140mm | Betonverhardingen | Prefab beton | m2 | B1 | 1 | 1 | 0.14 |  |  | 2.375 | 0.3325 |  | 100 | [48 empty] | 24.21% | 3 | 3%
Prefab beton platen 140mm, B3 | Prefab beton platen 140mm | Betonverhardingen | Prefab beton | m2 | B3 | 1 | 1 | 0.14 |  |  | 2.375 | 0.3325 |  | 100 | [48 empty] | 24.21% | 3 | 3%
Prefab beton platen 140mm, C1 | Prefab beton platen 140mm | Betonverhardingen | Prefab beton | m2 | C1 | 1 | 1 | 0.14 |  |  | 2.375 | 0.3325 | 0.33604 | 100 | 1.6976e-06 | 0.024778 | 3.6265 | 6.3159e-07 | 0.001194 | 0.0033897 | 0.0092641 | 2.4455 | 2.8626e-08 | 1.3981 | 0.010985 | [21 empty] | 2.4159e-07 |  |  | 0.06263 |  |  |  | 4.5908e-05 | 0.00088553 | 2.519e-09 | 0 | [5 empty] | 24.21% | 3 | 3% | Stage IIIB Graafmachine Diesel | 12,5 m2 / uur Stage IIIB Graafmachine Diesel
Prefab beton platen 140mm, C2 | Prefab beton platen 140mm | Betonverhardingen | Prefab beton | m2 | C2 | 1 | 1 | 0.14 |  |  | 2.375 | 0.3325 | 0.14791 | 100 | 2.6499e-05 | 0.011482 | 1.5424 | 2.9219e-07 | 0.00096394 | 0.005697 | 0.0011045 | 0.33319 | 0.01401 | 37.617 | 0.0018725 | [21 empty] | 0.24469 |  |  | 25.6068 |  |  |  | 0.0024482 | 5.9849e-05 | 2.1165 | 0 | [5 empty] | 24.21% | 3 | 3% | Vrachtwagen (>32 ton), euro 5, diesel | 50 * 0,34403 = 17,2015 tkm Euro 5 diesel
Prefab beton platen 140mm, C3 | Prefab beton platen 140mm | Betonverhardingen | Prefab beton | m2 | C3 | 1 | 1 | 0.14 |  |  | 2.375 | 0.3325 | 0.057563 | 100 | 3.5069e-07 | 0.003941 | 0.54959 | 6.3846e-08 | 0.0003148 | 0.0027389 | 0.00061892 | 0.12598 | 0.0021563 | 7.967 | 0.0015937 | [21 empty] | 0.44274 |  |  | 8.2617 |  |  |  | 0.003633 | 1.2632e-05 | 1.0345 | 3.726e-05 | [5 empty] | 24.21% | 3 | 3% | 0270-reC&Breken, per kg steenachtig (o.b.v. SBK Breken steenachtig MRPI)
Prefab beton platen 140mm, C4 | Prefab beton platen 140mm | Betonverhardingen | Prefab beton | m2 | C4 | 1 | 1 | 0.14 |  |  | 2.375 | 0.3325 | 0.0026799 | 100 | 2.1437e-08 | 0.00027835 | 0.019044 | 6.867e-09 | 2.0732e-05 | 0.00014358 | 2.7154e-05 | 0.0082809 | 0.00020056 | 0.70283 | 2.0675e-05 | [21 empty] | 0.0047876 |  |  | 0.62166 |  |  |  | 0.00061062 | 3.9149e-07 | 3.6043 | 3.8707e-06 | [5 empty] | 24.21% | 3 | 3% | 0247-sto&Stort inert afval (o.b.v. Inert waste, for final disposal {RoW}¦ treatment of inert waste, inert material landfill ¦ Cut-off, U) fijn-/grofkeramisch, grind, kalkzandsteen, schelpen, zand 0253-sto&Stort staal (o.b.v. Scrap steel {Europe without Switzerland}¦ treatment of scrap steel, inert material landfill ¦ Cut-off, U)
Prefab beton platen 140mm, D | Prefab beton platen 140mm | Betonverhardingen | Prefab beton | m2 | D | 1 | 1 | 0.14 |  |  | 2.375 | 0.3325 | -0.29093 | 100 | -7.2516e-06 | -0.01498 | -2.2789 | -1.6637e-07 | -0.0030544 | -0.011345 | -0.0017378 | -1.1882 | -0.0018456 | -31.7173 | 0.045211 | 0 | 0 | 0 | 0 | 0 | 0 | 0 | 0 | 0 | 0 | 0 | 0 | 0 | 0 | 0 | 0 | 0 | 0 | 0 | 0 | 0 | -1.1085 | 0 | 0 | -26.5452 | 0 | 0 | 0 | -0.47842 | -0.00014452 | -0.23638 | -8.4116e-05 | 0 | 0 | 0 | 0 | 0 | 24.21% | 3 | 3% | 0271-reD&Module D, grind, per kg NETTO geleverd granulaat/grind (vermeden: Gravel, round {RoW}¦ gravel and sand quarry operation ¦ Cut-off, U) 0282-reD&Module D, staal, per kg NETTO geleverd ongelegeerd schroot (World Steel methode obv Steel, low-alloyed {RER&RoW}¦ steel production, electric, low-alloyed ¦ Cut-off, U - Steel, unalloyed {RER&RoW}¦ steel production, converter, unalloyed ¦ Cut-off, U)
Prefab beton platen 140mm, D1 | Prefab beton platen 140mm | Betonverhardingen | Prefab beton | m2 | D1 | 1 | 1 | 0.14 |  |  | 2.375 | 0.3325 | -0.29093 | 100 | -7.2516e-06 | -0.01498 | -2.2789 | -1.6637e-07 | -0.0030544 | -0.011345 | -0.0017378 | -1.1882 | -0.0018456 | -31.7173 | 0.045211 | [21 empty] | -1.1085 |  |  | -26.5452 |  |  |  | -0.47842 | -0.00014452 | -0.23638 | -8.4116e-05 | [5 empty] | 24.21% | 3 | 3% | 0271-reD&Module D, grind, per kg NETTO geleverd granulaat/grind (vermeden: Gravel, round {RoW}¦ gravel and sand quarry operation ¦ Cut-off, U) 0282-reD&Module D, staal, per kg NETTO geleverd ongelegeerd schroot (World Steel methode obv Steel, low-alloyed {RER&RoW}¦ steel production, electric, low-alloyed ¦ Cut-off, U - Steel, unalloyed {RER&RoW}¦ steel production, converter, unalloyed ¦ Cut-off, U) | Beton = 339,9 * 0,99 & Staal = (4,13 * 0,178) * 0,95
Prefab beton platen 140mm, D2 | Prefab beton platen 140mm | Betonverhardingen | Prefab beton | m2 | D2 | 1 | 1 | 0.14 |  |  | 2.375 | 0.3325 |  | 100 | [48 empty] | 24.21% | 3 | 3% | 0065-fab&Cellenbeton, blokken (o.b.v. Autoclaved aerated concrete block {GLO}¦ market for ¦ Cut-off, U)
Betonplaat, Gewapend 200mm, Totaal | Betonplaat, Gewapend 200mm | Betonverhardingen | Prefab beton | m2 | Totaal | 1 | 1 | 0.2 |  |  | 2.23 | 0.654 | 9.134 | 100 | 0.000483 | 0.629 | 121 | 1.02e-05 | 0.0587 | 0.409 | 0.0847 | 114 | 1.12 | 3330 | 0.754 | [21 empty] | 90.6 |  |  | 1350 |  |  |  | 5.4 | 16.9 | 51.4 | [6 empty] | 15.06% | 3 | 3% | H82-Betonverhardingen-V1.4.pdf | 613 kg betonmortel C35/45 (CEMII) + 41 kg Wapeningsstaal (84%primair, 16% secundair)
Betonplaat, Gewapend 200mm, A1 | Betonplaat, Gewapend 200mm | Betonverhardingen | Prefab beton | m2 | A1 | 1 | 1 | 0.2 |  |  | 2.23 | 0.654 |  | 100 | [48 empty] | 15.06% | 3 | 3% | H82-Betonverhardingen-V1.4.pdf | 613 kg betonmortel C35/45 (CEMII) + 41 kg Wapeningsstaal (84%primair, 16% secundair)
Betonplaat, Gewapend 200mm, A2 | Betonplaat, Gewapend 200mm | Betonverhardingen | Prefab beton | m2 | A2 | 1 | 1 | 0.2 |  |  | 2.23 | 0.654 |  | 100 | [48 empty] | 15.06% | 3 | 3% | H82-Betonverhardingen-V1.4.pdf | 613 kg betonmortel C35/45 (CEMII) + 41 kg Wapeningsstaal (84%primair, 16% secundair)
Betonplaat, Gewapend 200mm, A3 | Betonplaat, Gewapend 200mm | Betonverhardingen | Prefab beton | m2 | A3 | 1 | 1 | 0.2 |  |  | 2.23 | 0.654 |  | 100 | [48 empty] | 15.06% | 3 | 3% | H82-Betonverhardingen-V1.4.pdf | 613 kg betonmortel C35/45 (CEMII) + 41 kg Wapeningsstaal (84%primair, 16% secundair)
Betonplaat, Gewapend 200mm, A1-A3 | Betonplaat, Gewapend 200mm | Betonverhardingen | Prefab beton | m2 | A1-A3 | 1 | 1 | 0.2 |  |  | 2.23 | 0.654 | 12.496 | 100 | 0.00046 | 0.821 | 149 | 8.33e-06 | 0.141 | 0.557 | 0.095 | 136 | 0.98 | 3130 | 0.766 | [21 empty] | 96.7 |  |  | 1520 |  |  |  | 6.57 | 18.4 | 29.2 | [6 empty] | 15.06% | 3 | 3% | H82-Betonverhardingen-V1.4.pdf | 613 kg betonmortel C35/45 (CEMII) + 41 kg Wapeningsstaal (84%primair, 16% secundair)
Betonplaat, Gewapend 200mm, A4 | Betonplaat, Gewapend 200mm | Betonverhardingen | Prefab beton | m2 | A4 | 1 | 1 | 0.2 |  |  | 2.23 | 0.654 | 0.94482 | 100 | 1.61e-05 | 0.0634 | 8.38 | 1.67e-06 | 0.00529 | 0.0306 | 0.00622 | 2.95 | 0.19 | 498 | 0.0175 | [21 empty] | 2.27 |  |  | 145 |  |  |  | 0.0294 | 0.00103 | 12 | [6 empty] | 15.06% | 3 | 3% | H82-Betonverhardingen-V1.4.pdf | 613 kg betonmortel C35/45 (CEMII) + 41 kg Wapeningsstaal (84%primair, 16% secundair)
Betonplaat, Gewapend 200mm, A5 | Betonplaat, Gewapend 200mm | Betonverhardingen | Prefab beton | m2 | A5 | 1 | 1 | 0.2 |  |  | 2.23 | 0.654 | 1.1929 | 100 | 2.53e-05 | 0.0645 | 10.8 | 1.37e-06 | 0.00446 | 0.0343 | 0.00687 | 6.7 | 0.0779 | 241 | 0.0403 | [21 empty] | 4.88 |  |  | 141 |  |  |  | 0.265 | 0.805 | 2.58 | [6 empty] | 15.06% | 3 | 3% | H82-Betonverhardingen-V1.4.pdf | 613 kg betonmortel C35/45 (CEMII) + 41 kg Wapeningsstaal (84%primair, 16% secundair)
Betonplaat, Gewapend 200mm, B1 | Betonplaat, Gewapend 200mm | Betonverhardingen | Prefab beton | m2 | B1 | 1 | 1 | 0.2 |  |  | 2.23 | 0.654 |  | 100 | 0 | 0 | 0 | 0 | 0 | 0 | 0 | 0 | 0 | 0 | 0 | [21 empty] | 0 |  |  | 0 |  |  |  | 0 | 0 | 0 | [6 empty] | 15.06% | 3 | 3% | H82-Betonverhardingen-V1.4.pdf | 613 kg betonmortel C35/45 (CEMII) + 41 kg Wapeningsstaal (84%primair, 16% secundair)
Betonplaat, Gewapend 200mm, B3 | Betonplaat, Gewapend 200mm | Betonverhardingen | Prefab beton | m2 | B3 | 1 | 1 | 0.2 |  |  | 2.23 | 0.654 |  | 100 | [48 empty] | 15.06% | 3 | 3% | H82-Betonverhardingen-V1.4.pdf | 613 kg betonmortel C35/45 (CEMII) + 41 kg Wapeningsstaal (84%primair, 16% secundair)
Betonplaat, Gewapend 200mm, C1 | Betonplaat, Gewapend 200mm | Betonverhardingen | Prefab beton | m2 | C1 | 1 | 1 | 0.2 |  |  | 2.23 | 0.654 | 0.09978 | 100 | 5.04e-06 | 0.0736 | 10.8 | 1.88e-06 | 0.00355 | 0.0316 | 0.00604 | 2.67 | 0.0528 | 177 | 0.00948 | [21 empty] | 1.2 |  |  | 164 |  |  |  | 0.0155 | 0.00113 | 0.276 | [6 empty] | 15.06% | 3 | 3% | H82-Betonverhardingen-V1.4.pdf | 613 kg betonmortel C35/45 (CEMII) + 41 kg Wapeningsstaal (84%primair, 16% secundair)
Betonplaat, Gewapend 200mm, C2 | Betonplaat, Gewapend 200mm | Betonverhardingen | Prefab beton | m2 | C2 | 1 | 1 | 0.2 |  |  | 2.23 | 0.654 | 0.31888 | 100 | 5.36e-06 | 0.0211 | 2.79 | 5.55e-07 | 0.00176 | 0.0102 | 0.00207 | 0.983 | 0.0634 | 166 | 0.00583 | [21 empty] | 0.755 |  |  | 48.3 |  |  |  | 0.0098 | 0.000342 | 3.99 | [6 empty] | 15.06% | 3 | 3% | H82-Betonverhardingen-V1.4.pdf | 613 kg betonmortel C35/45 (CEMII) + 41 kg Wapeningsstaal (84%primair, 16% secundair)
Betonplaat, Gewapend 200mm, C3 | Betonplaat, Gewapend 200mm | Betonverhardingen | Prefab beton | m2 | C3 | 1 | 1 | 0.2 |  |  | 2.23 | 0.654 | 0.11006 | 100 | 6.75e-07 | 0.00758 | 1.06 | 1.23e-07 | 0.000606 | 0.00527 | 0.00119 | 0.242 | 0.00415 | 15.3 | 0.00307 | [21 empty] | 0.851 |  |  | 16.1 |  |  |  | 0.00215 | 9.6e-05 | 1.99 | [6 empty] | 15.06% | 3 | 3% | H82-Betonverhardingen-V1.4.pdf | 613 kg betonmortel C35/45 (CEMII) + 41 kg Wapeningsstaal (84%primair, 16% secundair)
Betonplaat, Gewapend 200mm, C4 | Betonplaat, Gewapend 200mm | Betonverhardingen | Prefab beton | m2 | C4 | 1 | 1 | 0.2 |  |  | 2.23 | 0.654 | 0.00611 | 100 | 1.88e-05 | 0.0303 | 4.35 | 2.82e-07 | 0.00617 | 0.0186 | 0.00315 | 6.39 | 0.0388 | 110 | 0.0316 | [21 empty] | 2.55 |  |  | 52.7 |  |  |  | 0.0261 | 0.000433 | 7.16 | [6 empty] | 15.06% | 3 | 3% | H82-Betonverhardingen-V1.4.pdf | 613 kg betonmortel C35/45 (CEMII) + 41 kg Wapeningsstaal (84%primair, 16% secundair)
Betonplaat, Gewapend 200mm, D | Betonplaat, Gewapend 200mm | Betonverhardingen | Prefab beton | m2 | D | 1 | 1 | 0.2 |  |  | 2.23 | 0.654 | -6.0346 | 100 | -4.85e-05 | -0.452 | -65.9 | -3.98e-06 | -0.104 | -0.279 | -0.0358 | -41.4 | -0.291 | -1020 | -0.12 | [21 empty] | -18.6 |  |  | -742 |  |  |  | 0 | -2.33 | -5.78 | [6 empty] | 15.06% | 3 | 3% | H82-Betonverhardingen-V1.4.pdf | 613 kg betonmortel C35/45 (CEMII) + 41 kg Wapeningsstaal (84%primair, 16% secundair)
Betonplaat, Gewapend 200mm, D1 | Betonplaat, Gewapend 200mm | Betonverhardingen | Prefab beton | m2 | D1 | 1 | 1 | 0.2 |  |  | 2.23 | 0.654 |  | 100 | [48 empty] | 15.06% | 3 | 3% | H82-Betonverhardingen-V1.4.pdf | 613 kg betonmortel C35/45 (CEMII) + 41 kg Wapeningsstaal (84%primair, 16% secundair)
Betonplaat, Gewapend 200mm, D2 | Betonplaat, Gewapend 200mm | Betonverhardingen | Prefab beton | m2 | D2 | 1 | 1 | 0.2 |  |  | 2.23 | 0.654 |  | 100 | [48 empty] | 15.06% | 3 | 3% | H82-Betonverhardingen-V1.4.pdf | 613 kg betonmortel C35/45 (CEMII) + 41 kg Wapeningsstaal (84%primair, 16% secundair)
Menggranulaat 200mm, Totaal | Menggranulaat 200mm | Funderingslagen | Menggranulaat | m2 | Totaal | 1 | 1 | 0.2 |  |  | 1.95 | 0.39 | 0.47683 | 100 | 7.73e-06 | 0.0439 | 6.05 | 1.14e-06 | 0.00301 | 0.0202 | 0.00402 | 1.97 | 0.139 | 353 | 0.0837 | [21 empty] | 1.21 |  |  | 99.3 |  |  |  | 0.0217 | 0.000691 | 8.7 | 5.14e-06 | [5 empty] | 100% | 3 | 0%
Menggranulaat 200mm, A1 | Menggranulaat 200mm | Funderingslagen | Menggranulaat | m2 | A1 | 1 | 1 | 0.2 |  |  | 1.95 | 0.39 |  | 100 | [48 empty] | 100% | 3 | 0%
Menggranulaat 200mm, A2 | Menggranulaat 200mm | Funderingslagen | Menggranulaat | m2 | A2 | 1 | 1 | 0.2 |  |  | 1.95 | 0.39 |  | 100 | [48 empty] | 100% | 3 | 0%
Menggranulaat 200mm, A3 | Menggranulaat 200mm | Funderingslagen | Menggranulaat | m2 | A3 | 1 | 1 | 0.2 |  |  | 1.95 | 0.39 |  | 100 | [48 empty] | 100% | 3 | 0%
Menggranulaat 200mm, A1-A3 | Menggranulaat 200mm | Funderingslagen | Menggranulaat | m2 | A1-A3 | 1 | 1 | 0.2 |  |  | 1.95 | 0.39 | 0 | 100 | 0 | 0 | 0 | 0 | 0 | 0 | 0 | 0 | 0 | 0 | 0 | [21 empty] | 0 |  |  | 0 |  |  |  | 0 | 0 | 0 | 0 | 0 | 0 | 0 | 0 | 0 | 100% | 3 | 0% | 0
Menggranulaat 200mm, A4 | Menggranulaat 200mm | Funderingslagen | Menggranulaat | m2 | A4 | 1 | 1 | 0.2 |  |  | 1.95 | 0.39 | 0.18663 | 100 | 3.16e-06 | 0.0125 | 1.65 | 3.28e-07 | 0.00104 | 0.00601 | 0.00122 | 0.58 | 0.0374 | 97.9 | 0.00344 | [21 empty] | 0.445 |  |  | 28.5 |  |  |  | 0.00578 | 0.000202 | 2.35 | 0 | [5 empty] | 100% | 3 | 0%
Menggranulaat 200mm, A5 | Menggranulaat 200mm | Funderingslagen | Menggranulaat | m2 | A5 | 1 | 1 | 0.2 |  |  | 1.95 | 0.39 | 0.18803 | 100 | 9.5e-07 | 0.0139 | 2.03 | 3.53e-07 | 0.000668 | 0.00595 | 0.00114 | 0.502 | 0.00995 | 33.3 | 0.00179 | [21 empty] | 0.226 |  |  | 30.9 |  |  |  | 0.00292 | 0.000214 | 0.0519 | 0 | [5 empty] | 100% | 3 | 0%
Menggranulaat 200mm, B1 | Menggranulaat 200mm | Funderingslagen | Menggranulaat | m2 | B1 | 1 | 1 | 0.2 |  |  | 1.95 | 0.39 | 0.02749 | 100 | 0 | 0 | 0 | 0 | 0 | 0 | 0 | 0.116 | 0.0505 | 111 | 0.0744 | [21 empty] | 0 |  |  | 0 |  |  |  | 0 | 0 | 0 | 0 | [5 empty] | 100% | 3 | 0%
Menggranulaat 200mm, C1 | Menggranulaat 200mm | Funderingslagen | Menggranulaat | m2 | C1 | 1 | 1 | 0.2 |  |  | 1.95 | 0.39 | 0.06215 | 100 | 3.14e-07 | 0.00458 | 0.671 | 1.17e-07 | 0.000221 | 0.00197 | 0.000376 | 0.166 | 0.00329 | 11 | 0.000591 | [21 empty] | 0.0746 |  |  | 10.2 |  |  |  | 0.000966 | 7.06e-05 | 0.0172 | 0 | [5 empty] | 100% | 3 | 0%
Menggranulaat 200mm, C2 | Menggranulaat 200mm | Funderingslagen | Menggranulaat | m2 | C2 | 1 | 1 | 0.2 |  |  | 1.95 | 0.39 | 0.00377 | 100 | 3.19e-06 | 0.0126 | 1.66 | 3.31e-07 | 0.00105 | 0.00607 | 0.00124 | 0.586 | 0.0378 | 98.9 | 0.00347 | [21 empty] | 0.45 |  |  | 28.8 |  |  |  | 0.00584 | 0.000204 | 2.38 | 0 | [5 empty] | 100% | 3 | 0%
Menggranulaat 200mm, C3 | Menggranulaat 200mm | Funderingslagen | Menggranulaat | m2 | C3 | 1 | 1 | 0.2 |  |  | 1.95 | 0.39 |  | 100 | 0 | 0 | 0 | 0 | 0 | 0 | 0 | 0 | 0 | 0 | 0 | [21 empty] | 0 |  |  | 0 |  |  |  | 0 | 0 | 0 | 0 | [5 empty] | 100% | 3 | 0%
Menggranulaat 200mm, C4 | Menggranulaat 200mm | Funderingslagen | Menggranulaat | m2 | C4 | 1 | 1 | 0.2 |  |  | 1.95 | 0.39 | 0.0029 | 100 | 2.32e-08 | 0.000301 | 0.0206 | 7.43e-09 | 2.24e-05 | 0.000155 | 2.94e-05 | 0.00896 | 0.000217 | 0.76 | 2.24e-05 | [21 empty] | 0.00518 |  |  | 0.672 |  |  |  | 0.000661 | 4.23e-07 | 3.9 | 4.19e-06 | [5 empty] | 100% | 3 | 0%
Menggranulaat 200mm, D | Menggranulaat 200mm | Funderingslagen | Menggranulaat | m2 | D | 1 | 1 | 0.2 |  |  | 1.95 | 0.39 | 0.00586 | 100 | 9.08e-08 | 0.000112 | 0.0164 | 1.47e-09 | 1.19e-05 | 9.38e-05 | 1.63e-05 | 0.00732 | 0.000105 | 0.457 | 3.82e-05 | [21 empty] | 0.0138 |  |  | 0.226 |  |  |  | 0.00551 | 3.02e-07 | 0.00214 | 9.53e-07 | 0 | 0 | 0 | 0 | 0 | 100% | 3 | 0% | 0
Menggranulaat 200mm, D1 | Menggranulaat 200mm | Funderingslagen | Menggranulaat | m2 | D1 | 1 | 1 | 0.2 |  |  | 1.95 | 0.39 |  | 100 | [48 empty] | 100% | 3 | 0%
Menggranulaat 200mm, D2 | Menggranulaat 200mm | Funderingslagen | Menggranulaat | m2 | D2 | 1 | 1 | 0.2 |  |  | 1.95 | 0.39 | 0 | 100 | [48 empty] | 100% | 3 | 0%
Menggranulaat 250mm, Totaal | Menggranulaat 250mm | Funderingslagen | Menggranulaat | m2 | Totaal | 1 | 1 | 0.25 |  |  | 1.95 | 0.4875 | 0.76441 | 100 | 9.35e-06 | 0.0503 | 6.89 | 1.3e-06 | 0.00354 | 0.0233 | 0.00465 | 2.29 | 0.171 | 431 | 0.104 | [21 empty] | 1.44 |  |  | 114 |  |  |  | 0.0261 | 0.000792 | 10.9 | 6.43e-06 | [5 empty] | 100% | 3 | 0% | H80-Funderingslagen-V1.2.pdf
Menggranulaat 250mm, A1 | Menggranulaat 250mm | Funderingslagen | Menggranulaat | m2 | A1 | 1 | 1 | 0.25 |  |  | 1.95 | 0.4875 |  | 100 | [48 empty] | 100% | 3 | 0% | H80-Funderingslagen-V1.2.pdf
Menggranulaat 250mm, A2 | Menggranulaat 250mm | Funderingslagen | Menggranulaat | m2 | A2 | 1 | 1 | 0.25 |  |  | 1.95 | 0.4875 |  | 100 | [48 empty] | 100% | 3 | 0% | H80-Funderingslagen-V1.2.pdf
Menggranulaat 250mm, A3 | Menggranulaat 250mm | Funderingslagen | Menggranulaat | m2 | A3 | 1 | 1 | 0.25 |  |  | 1.95 | 0.4875 |  | 100 | [48 empty] | 100% | 3 | 0% | H80-Funderingslagen-V1.2.pdf
Menggranulaat 250mm, A1-A3 | Menggranulaat 250mm | Funderingslagen | Menggranulaat | m2 | A1-A3 | 1 | 1 | 0.25 |  |  | 1.95 | 0.4875 | 0 | 100 | 0 | 0 | 0 | 0 | 0 | 0 | 0 | 0 | 0 | 0 | 0 | [21 empty] | 0 |  |  | 0 |  |  |  | 0 | 0 | 0 | 0 | [5 empty] | 100% | 3 | 0% | H80-Funderingslagen-V1.2.pdf
Menggranulaat 250mm, A4 | Menggranulaat 250mm | Funderingslagen | Menggranulaat | m2 | A4 | 1 | 1 | 0.25 |  |  | 1.95 | 0.4875 | 0.22329 | 100 | 3.95e-06 | 0.0156 | 2.06 | 4.09e-07 | 0.0013 | 0.00751 | 0.00153 | 0.725 | 0.0468 | 122 | 0.0043 | [21 empty] | 0.557 |  |  | 35.6 |  |  |  | 0.00723 | 0.000252 | 2.94 | 0 | [5 empty] | 100% | 3 | 0% | H80-Funderingslagen-V1.2.pdf
Menggranulaat 250mm, A5 | Menggranulaat 250mm | Funderingslagen | Menggranulaat | m2 | A5 | 1 | 1 | 0.25 |  |  | 1.95 | 0.4875 | 0.18803 | 100 | 9.5e-07 | 0.0139 | 2.03 | 3.53e-07 | 0.000668 | 0.00595 | 0.00114 | 0.502 | 0.00995 | 33.3 | 0.00179 | [21 empty] | 0.226 |  |  | 30.9 |  |  |  | 0.00292 | 0.000214 | 0.0519 | 0 | [5 empty] | 100% | 3 | 0% | H80-Funderingslagen-V1.2.pdf
Menggranulaat 250mm, B1 | Menggranulaat 250mm | Funderingslagen | Menggranulaat | m2 | B1 | 1 | 1 | 0.25 |  |  | 1.95 | 0.4875 | 0.03437 | 100 | 0 | 0 | 0 | 0 | 0 | 0 | 0 | 0.145 | 0.0632 | 139 | 0.093 | [21 empty] | 0 |  |  | 0 |  |  |  | 0 | 0 | 0 | 0 | [5 empty] | 100% | 3 | 0% | H80-Funderingslagen-V1.2.pdf
Menggranulaat 250mm, C1 | Menggranulaat 250mm | Funderingslagen | Menggranulaat | m2 | C1 | 1 | 1 | 0.25 |  |  | 1.95 | 0.4875 | 0.006215 | 100 | 3.14e-07 | 0.00458 | 0.671 | 1.17e-07 | 0.000221 | 0.00197 | 0.000376 | 0.166 | 0.00329 | 11 | 0.000591 | [21 empty] | 0.0746 |  |  | 10.2 |  |  |  | 0.000966 | 7.06e-05 | 0.0172 | 0 | [5 empty] | 100% | 3 | 0% | H80-Funderingslagen-V1.2.pdf
Menggranulaat 250mm, C2 | Menggranulaat 250mm | Funderingslagen | Menggranulaat | m2 | C2 | 1 | 1 | 0.25 |  |  | 1.95 | 0.4875 | 0.23562 | 100 | 3.99e-06 | 0.0157 | 2.08 | 4.14e-07 | 0.00131 | 0.00759 | 0.00155 | 0.733 | 0.0472 | 124 | 0.00434 | [21 empty] | 0.562 |  |  | 36 |  |  |  | 0.0073 | 0.000255 | 2.97 | 0 | [5 empty] | 100% | 3 | 0% | H80-Funderingslagen-V1.2.pdf
Menggranulaat 250mm, C3 | Menggranulaat 250mm | Funderingslagen | Menggranulaat | m2 | C3 | 1 | 1 | 0.25 |  |  | 1.95 | 0.4875 | 0 | 100 | 0 | 0 | 0 | 0 | 0 | 0 | 0 | 0 | 0 | 0 | 0 | [21 empty] | 0 |  |  | 0 |  |  |  | 0 | 0 | 0 | 0 | [5 empty] | 100% | 3 | 0% | H80-Funderingslagen-V1.2.pdf
Menggranulaat 250mm, C4 | Menggranulaat 250mm | Funderingslagen | Menggranulaat | m2 | C4 | 1 | 1 | 0.25 |  |  | 1.95 | 0.4875 | 0.00362 | 100 | 2.9e-08 | 0.000376 | 0.0257 | 9.28e-09 | 2.8e-05 | 0.000194 | 3.67e-05 | 0.0112 | 0.000271 | 0.95 | 2.8e-05 | [21 empty] | 0.00647 |  |  | 0.841 |  |  |  | 0.000826 | 5.29e-07 | 4.87 | 5.23e-06 | [5 empty] | 100% | 3 | 0% | H80-Funderingslagen-V1.2.pdf
Menggranulaat 250mm, D | Menggranulaat 250mm | Funderingslagen | Menggranulaat | m2 | D | 1 | 1 | 0.25 |  |  | 1.95 | 0.4875 | 0.00733 | 100 | 1.13e-07 | 0.00014 | 0.0205 | 1.83e-09 | 1.48e-05 | 0.000117 | 2.04e-05 | 0.00914 | 0.000131 | 0.572 | 4.77e-05 | [21 empty] | 0.0173 |  |  | 0.283 |  |  |  | 0.00688 | 3.77e-07 | 0.00267 | 1.19e-06 | [5 empty] | 100% | 3 | 0% | H80-Funderingslagen-V1.2.pdf
Menggranulaat 250mm, D1 | Menggranulaat 250mm | Funderingslagen | Menggranulaat | m2 | D1 | 1 | 1 | 0.25 |  |  | 1.95 | 0.4875 |  | 100 | [48 empty] | 100% | 3 | 0% | H80-Funderingslagen-V1.2.pdf
Menggranulaat 250mm, D2 | Menggranulaat 250mm | Funderingslagen | Menggranulaat | m2 | D2 | 1 | 1 | 0.25 |  |  | 1.95 | 0.4875 |  | 100 | [48 empty] | 100% | 3 | 0% | H80-Funderingslagen-V1.2.pdf
Menggranulaat 300mm, Totaal | Menggranulaat 300mm | Funderingslagen | Menggranulaat | m2 | Totaal | 1 | 1 | 0.3 |  |  | 1.95 | 0.585 | 0.96533 | 100 | 1.1e-05 | 0.0567 | 7.72 | 1.47e-06 | 0.00408 | 0.0264 | 0.00527 | 2.62 | 0.202 | 508 | 0.124 | [21 empty] | 1.67 |  |  | 128 |  |  |  | 0.0306 | 0.000894 | 13 | 7.71e-06 | [5 empty] | 100% | 3 | 0% | H80-Funderingslagen-V1.2.pdf
Menggranulaat 300mm, A1 | Menggranulaat 300mm | Funderingslagen | Menggranulaat | m2 | A1 | 1 | 1 | 0.3 |  |  | 1.95 | 0.585 |  | 100 | [48 empty] | 100% | 3 | 0% | H80-Funderingslagen-V1.2.pdf
Menggranulaat 300mm, A2 | Menggranulaat 300mm | Funderingslagen | Menggranulaat | m2 | A2 | 1 | 1 | 0.3 |  |  | 1.95 | 0.585 |  | 100 | [48 empty] | 100% | 3 | 0% | H80-Funderingslagen-V1.2.pdf
Menggranulaat 300mm, A3 | Menggranulaat 300mm | Funderingslagen | Menggranulaat | m2 | A3 | 1 | 1 | 0.3 |  |  | 1.95 | 0.585 |  | 100 | [48 empty] | 100% | 3 | 0% | H80-Funderingslagen-V1.2.pdf
Menggranulaat 300mm, A1-A3 | Menggranulaat 300mm | Funderingslagen | Menggranulaat | m2 | A1-A3 | 1 | 1 | 0.3 |  |  | 1.95 | 0.585 | 0 | 100 | 0 | 0 | 0 | 0 | 0 | 0 | 0 | 0 | 0 | 0 | 0 | [21 empty] | 0 |  |  | 0 |  |  |  | 0 | 0 | 0 | 0 | [5 empty] | 100% | 3 | 0% | H80-Funderingslagen-V1.2.pdf
Menggranulaat 300mm, A4 | Menggranulaat 300mm | Funderingslagen | Menggranulaat | m2 | A4 | 1 | 1 | 0.3 |  |  | 1.95 | 0.585 | 0.27995 | 100 | 4.74e-06 | 0.0187 | 2.47 | 4.91e-07 | 0.00156 | 0.00901 | 0.00184 | 0.87 | 0.0561 | 147 | 0.00516 | [21 empty] | 0.668 |  |  | 42.7 |  |  |  | 0.00867 | 0.000303 | 3.53 | 0 | [5 empty] | 100% | 3 | 0% | H80-Funderingslagen-V1.2.pdf
Menggranulaat 300mm, A5 | Menggranulaat 300mm | Funderingslagen | Menggranulaat | m2 | A5 | 1 | 1 | 0.3 |  |  | 1.95 | 0.585 | 0.18803 | 100 | 9.5e-07 | 0.0139 | 2.03 | 3.53e-07 | 0.000668 | 0.00595 | 0.00114 | 0.502 | 0.00995 | 33.3 | 0.00179 | [21 empty] | 0.226 |  |  | 30.9 |  |  |  | 0.00292 | 0.000214 | 0.0519 | 0 | [5 empty] | 100% | 3 | 0% | H80-Funderingslagen-V1.2.pdf
Menggranulaat 300mm, B1 | Menggranulaat 300mm | Funderingslagen | Menggranulaat | m2 | B1 | 1 | 1 | 0.3 |  |  | 1.95 | 0.585 | 0.04124 | 100 | 0 | 0 | 0 | 0 | 0 | 0 | 0 | 0.174 | 0.0758 | 166 | 0.112 | [21 empty] | 0 |  |  | 0 |  |  |  | 0 | 0 | 0 | 0 | [5 empty] | 100% | 3 | 0% | H80-Funderingslagen-V1.2.pdf
Menggranulaat 300mm, C1 | Menggranulaat 300mm | Funderingslagen | Menggranulaat | m2 | C1 | 1 | 1 | 0.3 |  |  | 1.95 | 0.585 | 0.06215 | 100 | 3.14e-07 | 0.00458 | 0.671 | 1.17e-07 | 0.000221 | 0.00197 | 0.000376 | 0.166 | 0.00329 | 11 | 0.000591 | [21 empty] | 0.0746 |  |  | 10.2 |  |  |  | 0.000966 | 7.06e-05 | 0.0172 | 0 | [5 empty] | 100% | 3 | 0% | H80-Funderingslagen-V1.2.pdf
Menggranulaat 300mm, C2 | Menggranulaat 300mm | Funderingslagen | Menggranulaat | m2 | C2 | 1 | 1 | 0.3 |  |  | 1.95 | 0.585 | 0.28275 | 100 | 4.79e-06 | 0.0189 | 2.5 | 4.96e-07 | 0.00158 | 0.0091 | 0.00185 | 0.879 | 0.0567 | 148 | 0.00521 | [21 empty] | 0.675 |  |  | 43.2 |  |  |  | 0.00876 | 0.000306 | 3.56 | 0 | [5 empty] | 100% | 3 | 0% | H80-Funderingslagen-V1.2.pdf
Menggranulaat 300mm, C3 | Menggranulaat 300mm | Funderingslagen | Menggranulaat | m2 | C3 | 1 | 1 | 0.3 |  |  | 1.95 | 0.585 | 0.09808 | 100 | 0 | 0 | 0 | 0 | 0 | 0 | 0 | 0 | 0 | 0 | 0 | [21 empty] | 0 |  |  | 0 |  |  |  | 0 | 0 | 0 | 0 | [5 empty] | 100% | 3 | 0% | H80-Funderingslagen-V1.2.pdf
Menggranulaat 300mm, C4 | Menggranulaat 300mm | Funderingslagen | Menggranulaat | m2 | C4 | 1 | 1 | 0.3 |  |  | 1.95 | 0.585 | 0.00435 | 100 | 3.48e-08 | 0.000452 | 0.0309 | 1.11e-08 | 3.36e-05 | 0.000233 | 4.41e-05 | 0.0134 | 0.000325 | 1.14 | 3.35e-05 | [21 empty] | 0.00777 |  |  | 1.01 |  |  |  | 0.000991 | 6.35e-07 | 5.85 | 6.28e-06 | [5 empty] | 100% | 3 | 0% | H80-Funderingslagen-V1.2.pdf
Menggranulaat 300mm, D | Menggranulaat 300mm | Funderingslagen | Menggranulaat | m2 | D | 1 | 1 | 0.3 |  |  | 1.95 | 0.585 | 0.00879 | 100 | 1.36e-07 | 0.000169 | 0.0246 | 2.2e-09 | 1.78e-05 | 0.000141 | 2.45e-05 | 0.011 | 0.000157 | 0.686 | 5.73e-05 | [21 empty] | 0.0207 |  |  | 0.339 |  |  |  | 0.00826 | 4.52e-07 | 0.00321 | 1.43e-06 | [5 empty] | 100% | 3 | 0% | H80-Funderingslagen-V1.2.pdf
Menggranulaat 300mm, D1 | Menggranulaat 300mm | Funderingslagen | Menggranulaat | m2 | D1 | 1 | 1 | 0.3 |  |  | 1.95 | 0.585 |  | 100 | [48 empty] | 100% | 3 | 0% | H80-Funderingslagen-V1.2.pdf
Menggranulaat 300mm, D2 | Menggranulaat 300mm | Funderingslagen | Menggranulaat | m2 | D2 | 1 | 1 | 0.3 |  |  | 1.95 | 0.585 |  | 100 | [48 empty] | 100% | 3 | 0% | H80-Funderingslagen-V1.2.pdf
Betongranulaat 200mm, Totaal | Betongranulaat 200mm | Funderingslagen | Betongranulaat | m2 | Totaal | 1 | 1 | 0.2 |  |  | 2.2 | 0.44 | 0.50237 | 100 | 8.56e-06 | 0.0472 | 6.48 | 1.22e-06 | 0.00329 | 0.0218 | 0.00434 | 2.12 | 0.149 | 379 | 0.0846 | [21 empty] | 1.33 |  |  | 107 |  |  |  | 0.024 | 0.000743 | 9.8 | 5.8e-06 | [5 empty] | 100% | 3 | 0%
Betongranulaat 200mm, A1 | Betongranulaat 200mm | Funderingslagen | Betongranulaat | m2 | A1 | 1 | 1 | 0.2 |  |  | 2.2 | 0.44 |  | 100 | [48 empty] | 100% | 3 | 0%
Betongranulaat 200mm, A2 | Betongranulaat 200mm | Funderingslagen | Betongranulaat | m2 | A2 | 1 | 1 | 0.2 |  |  | 2.2 | 0.44 |  | 100 | [48 empty] | 100% | 3 | 0%
Betongranulaat 200mm, A3 | Betongranulaat 200mm | Funderingslagen | Betongranulaat | m2 | A3 | 1 | 1 | 0.2 |  |  | 2.2 | 0.44 |  | 100 | [48 empty] | 100% | 3 | 0%
Betongranulaat 200mm, A1-A3 | Betongranulaat 200mm | Funderingslagen | Betongranulaat | m2 | A1-A3 | 1 | 1 | 0.2 |  |  | 2.2 | 0.44 | 0 | 100 | 0 | 0 | 0 | 0 | 0 | 0 | 0 | 0 | 0 | 0 | 0 | [6 empty] | 0 | 0 | 0 | 0 | 0 | 0 | 0 | 0 | 0 | 0 | 0 | 0 | 0 | 0 | 0 | 0 |  |  | 0 |  |  |  | 0 | 0 | 0 | 0 | 0 | 0 | 0 | 0 | 0 | 100% | 3 | 0% | 0
Betongranulaat 200mm, A4 | Betongranulaat 200mm | Funderingslagen | Betongranulaat | m2 | A4 | 1 | 1 | 0.2 |  |  | 2.2 | 0.44 | 0.21056 | 100 | 3.57e-06 | 0.0141 | 1.86 | 3.7e-07 | 0.00117 | 0.00678 | 0.00138 | 0.655 | 0.0422 | 110 | 0.00388 | [21 empty] | 0.503 |  |  | 32.1 |  |  |  | 0.00652 | 0.000228 | 2.65 | 0 | [5 empty] | 100% | 3 | 0%
Betongranulaat 200mm, A5 | Betongranulaat 200mm | Funderingslagen | Betongranulaat | m2 | A5 | 1 | 1 | 0.2 |  |  | 2.2 | 0.44 | 0.18803 | 100 | 9.5e-07 | 0.0139 | 2.03 | 3.53e-07 | 0.000668 | 0.00595 | 0.00114 | 0.502 | 0.00995 | 33.3 | 0.00179 | [21 empty] | 0.226 |  |  | 30.9 |  |  |  | 0.00292 | 0.000214 | 0.0519 | 0 | [5 empty] | 100% | 3 | 0%
Betongranulaat 200mm, B1 | Betongranulaat 200mm | Funderingslagen | Betongranulaat | m2 | B1 | 1 | 1 | 0.2 |  |  | 2.2 | 0.44 | 0.02749 | 100 | 0 | 0 | 0 | 0 | 0 | 0 | 0 | 0.116 | 0.0505 | 111 | 0.0744 | [21 empty] | 0 |  |  | 0 |  |  |  | 0 | 0 | 0 | 0 | [5 empty] | 100% | 3 | 0%
Betongranulaat 200mm, C1 | Betongranulaat 200mm | Funderingslagen | Betongranulaat | m2 | C1 | 1 | 1 | 0.2 |  |  | 2.2 | 0.44 | 0.06215 | 100 | 3.14e-07 | 0.00458 | 0.671 | 1.17e-07 | 0.000221 | 0.00197 | 0.000376 | 0.166 | 0.00329 | 11 | 0.000591 | [21 empty] | 0.0746 |  |  | 10.2 |  |  |  | 0.000966 | 7.06e-05 | 0.0172 | 0 | [5 empty] | 100% | 3 | 0%
Betongranulaat 200mm, C2 | Betongranulaat 200mm | Funderingslagen | Betongranulaat | m2 | C2 | 1 | 1 | 0.2 |  |  | 2.2 | 0.44 | 0.00425 | 100 | 3.6e-06 | 0.0142 | 1.88 | 3.73e-07 | 0.00118 | 0.00685 | 0.00139 | 0.661 | 0.0426 | 112 | 0.00392 | [21 empty] | 0.508 |  |  | 32.5 |  |  |  | 0.00659 | 0.00023 | 2.68 | 0 | [5 empty] | 100% | 3 | 0%
Betongranulaat 200mm, C3 | Betongranulaat 200mm | Funderingslagen | Betongranulaat | m2 | C3 | 1 | 1 | 0.2 |  |  | 2.2 | 0.44 | 0 | 100 | 0 | 0 | 0 | 0 | 0 | 0 | 0 | 0 | 0 | 0 | 0 | [21 empty] | 0 |  |  | 0 |  |  |  | 0 | 0 | 0 | 0 | [5 empty] | 100% | 3 | 0%
Betongranulaat 200mm, C4 | Betongranulaat 200mm | Funderingslagen | Betongranulaat | m2 | C4 | 1 | 1 | 0.2 |  |  | 2.2 | 0.44 | 0.00327 | 100 | 2.62e-08 | 0.00034 | 0.0232 | 8.38e-09 | 2.53e-05 | 0.000175 | 3.31e-05 | 0.0101 | 0.000245 | 0.858 | 2.52e-05 | [21 empty] | 0.00584 |  |  | 0.759 |  |  |  | 0.000745 | 4.78e-07 | 4.4 | 4.72e-06 | [5 empty] | 100% | 3 | 0%
Betongranulaat 200mm, D | Betongranulaat 200mm | Funderingslagen | Betongranulaat | m2 | D | 1 | 1 | 0.2 |  |  | 2.2 | 0.44 | 0.00661 | 100 | 1.02e-07 | 0.000127 | 0.0185 | 1.66e-09 | 1.34e-05 | 0.000106 | 1.84e-05 | 0.00825 | 0.000118 | 0.516 | 4.31e-05 | [6 empty] | 0 | 0 | 0 | 0 | 0 | 0 | 0 | 0 | 0 | 0 | 0 | 0 | 0 | 0 | 0 | 0.0156 |  |  | 0.255 |  |  |  | 0.00621 | 3.4e-07 | 0.00241 | 1.08e-06 | 0 | 0 | 0 | 0 | 0 | 100% | 3 | 0% | 0
Betongranulaat 200mm, D1 | Betongranulaat 200mm | Funderingslagen | Betongranulaat | m2 | D1 | 1 | 1 | 0.2 |  |  | 2.2 | 0.44 |  | 100 | [48 empty] | 100% | 3 | 0%
Betongranulaat 200mm, D2 | Betongranulaat 200mm | Funderingslagen | Betongranulaat | m2 | D2 | 1 | 1 | 0.2 |  |  | 2.2 | 0.44 |  | 100 | [48 empty] | 100% | 3 | 0%
Betongranulaat 250mm, Totaal | Betongranulaat 250mm | Funderingslagen | Betongranulaat | m2 | Totaal | 1 | 1 | 0.25 |  |  | 2.2 | 0.55 | 0.82593 | 100 | 1.04e-05 | 0.0544 | 7.42 | 1.41e-06 | 0.00388 | 0.0253 | 0.00505 | 2.48 | 0.183 | 462 | 0.105 | [21 empty] | 1.59 |  |  | 123 |  |  |  | 0.029 | 0.000857 | 12.2 | 7.25e-06 | [5 empty] | 100% | 3 | 0% | H80-Funderingslagen-V1.2.pdf
Betongranulaat 250mm, A1 | Betongranulaat 250mm | Funderingslagen | Betongranulaat | m2 | A1 | 1 | 1 | 0.25 |  |  | 2.2 | 0.55 |  | 100 | [48 empty] | 100% | 3 | 0% | H80-Funderingslagen-V1.2.pdf
Betongranulaat 250mm, A2 | Betongranulaat 250mm | Funderingslagen | Betongranulaat | m2 | A2 | 1 | 1 | 0.25 |  |  | 2.2 | 0.55 |  | 100 | [48 empty] | 100% | 3 | 0% | H80-Funderingslagen-V1.2.pdf
Betongranulaat 250mm, A3 | Betongranulaat 250mm | Funderingslagen | Betongranulaat | m2 | A3 | 1 | 1 | 0.25 |  |  | 2.2 | 0.55 |  | 100 | [48 empty] | 100% | 3 | 0% | H80-Funderingslagen-V1.2.pdf
Betongranulaat 250mm, A1-A3 | Betongranulaat 250mm | Funderingslagen | Betongranulaat | m2 | A1-A3 | 1 | 1 | 0.25 |  |  | 2.2 | 0.55 | 0 | 100 | 0 | 0 | 0 | 0 | 0 | 0 | 0 | 0 | 0 | 0 | 0 | [21 empty] | 0 |  |  | 0 |  |  |  | 0 | 0 | 0 | 0 | [5 empty] | 100% | 3 | 0% | H80-Funderingslagen-V1.2.pdf
Betongranulaat 250mm, A4 | Betongranulaat 250mm | Funderingslagen | Betongranulaat | m2 | A4 | 1 | 1 | 0.25 |  |  | 2.2 | 0.55 | 0.2632 | 100 | 4.46e-06 | 0.0176 | 2.32 | 4.62e-07 | 0.00147 | 0.00847 | 0.00173 | 0.818 | 0.0528 | 138 | 0.00485 | [21 empty] | 0.628 |  |  | 40.2 |  |  |  | 0.00815 | 0.000285 | 3.32 | 0 | [5 empty] | 100% | 3 | 0% | H80-Funderingslagen-V1.2.pdf
Betongranulaat 250mm, A5 | Betongranulaat 250mm | Funderingslagen | Betongranulaat | m2 | A5 | 1 | 1 | 0.25 |  |  | 2.2 | 0.55 | 0.18803 | 100 | 9.5e-07 | 0.0139 | 2.03 | 3.53e-07 | 0.000668 | 0.00595 | 0.00114 | 0.502 | 0.00995 | 33.3 | 0.00179 | [21 empty] | 0.226 |  |  | 30.9 |  |  |  | 0.00292 | 0.000214 | 0.0519 | 0 | [5 empty] | 100% | 3 | 0% | H80-Funderingslagen-V1.2.pdf
Betongranulaat 250mm, B1 | Betongranulaat 250mm | Funderingslagen | Betongranulaat | m2 | B1 | 1 | 1 | 0.25 |  |  | 2.2 | 0.55 | 0.03437 | 100 | 0 | 0 | 0 | 0 | 0 | 0 | 0 | 0.145 | 0.0632 | 139 | 0.093 | [21 empty] | 0 |  |  | 0 |  |  |  | 0 | 0 | 0 | 0 | [5 empty] | 100% | 3 | 0% | H80-Funderingslagen-V1.2.pdf
Betongranulaat 250mm, C1 | Betongranulaat 250mm | Funderingslagen | Betongranulaat | m2 | C1 | 1 | 1 | 0.25 |  |  | 2.2 | 0.55 | 0.06215 | 100 | 3.14e-07 | 0.00458 | 0.671 | 1.17e-07 | 0.000221 | 0.00197 | 0.000376 | 0.166 | 0.00329 | 11 | 0.000591 | [21 empty] | 0.0746 |  |  | 10.2 |  |  |  | 0.000966 | 7.06e-05 | 0.0172 | 0 | [5 empty] | 100% | 3 | 0% | H80-Funderingslagen-V1.2.pdf
Betongranulaat 250mm, C2 | Betongranulaat 250mm | Funderingslagen | Betongranulaat | m2 | C2 | 1 | 1 | 0.25 |  |  | 2.2 | 0.55 | 0.26583 | 100 | 4.5e-06 | 0.0178 | 2.35 | 4.67e-07 | 0.00148 | 0.00856 | 0.00174 | 0.826 | 0.0533 | 139 | 0.0049 | [21 empty] | 0.635 |  |  | 40.6 |  |  |  | 0.00824 | 0.000287 | 3.35 | 0 | [5 empty] | 100% | 3 | 0% | H80-Funderingslagen-V1.2.pdf
Betongranulaat 250mm, C3 | Betongranulaat 250mm | Funderingslagen | Betongranulaat | m2 | C3 | 1 | 1 | 0.25 |  |  | 2.2 | 0.55 | 0 | 100 | 0 | 0 | 0 | 0 | 0 | 0 | 0 | 0 | 0 | 0 | 0 | [21 empty] | 0 |  |  | 0 |  |  |  | 0 | 0 | 0 | 0 | [5 empty] | 100% | 3 | 0% | H80-Funderingslagen-V1.2.pdf
Betongranulaat 250mm, C4 | Betongranulaat 250mm | Funderingslagen | Betongranulaat | m2 | C4 | 1 | 1 | 0.25 |  |  | 2.2 | 0.55 | 0.00409 | 100 | 3.27e-08 | 0.000425 | 0.0291 | 1.05e-08 | 3.16e-05 | 0.000219 | 4.14e-05 | 0.0126 | 0.000306 | 1.07 | 3.15e-05 | [21 empty] | 0.0073 |  |  | 0.948 |  |  |  | 0.000931 | 5.97e-07 | 5.5 | 5.9e-06 | [5 empty] | 100% | 3 | 0% | H80-Funderingslagen-V1.2.pdf
Betongranulaat 250mm, D | Betongranulaat 250mm | Funderingslagen | Betongranulaat | m2 | D | 1 | 1 | 0.25 |  |  | 2.2 | 0.55 | 0.00826 | 100 | 1.28e-07 | 0.000158 | 0.0231 | 2.07e-09 | 1.67e-05 | 0.000132 | 2.3e-05 | 0.0103 | 0.000148 | 0.645 | 5.38e-05 | [21 empty] | 0.0195 |  |  | 0.319 |  |  |  | 0.00777 | 4.25e-07 | 0.00301 | 1.34e-06 | [5 empty] | 100% | 3 | 0% | H80-Funderingslagen-V1.2.pdf
Betongranulaat 250mm, D1 | Betongranulaat 250mm | Funderingslagen | Betongranulaat | m2 | D1 | 1 | 1 | 0.25 |  |  | 2.2 | 0.55 |  | 100 | [48 empty] | 100% | 3 | 0% | H80-Funderingslagen-V1.2.pdf
Betongranulaat 250mm, D2 | Betongranulaat 250mm | Funderingslagen | Betongranulaat | m2 | D2 | 1 | 1 | 0.25 |  |  | 2.2 | 0.55 |  | 100 | [48 empty] | 100% | 3 | 0% | H80-Funderingslagen-V1.2.pdf
Betongranulaat 300mm, Totaal | Betongranulaat 300mm | Funderingslagen | Betongranulaat | m2 | Totaal | 1 | 1 | 0.3 |  |  | 2.2 | 0.66 | 0.94108 | 100 | 1.22e-05 | 0.0616 | 8.37 | 1.6e-06 | 0.00448 | 0.0288 | 0.00576 | 2.84 | 0.217 | 546 | 0.126 | [21 empty] | 1.85 |  |  | 140 |  |  |  | 0.034 | 0.000972 | 14.7 | 8.7e-06 | [5 empty] | 100% | 3 | 0% | H80-Funderingslagen-V1.2.pdf
Betongranulaat 300mm, A1 | Betongranulaat 300mm | Funderingslagen | Betongranulaat | m2 | A1 | 1 | 1 | 0.3 |  |  | 2.2 | 0.66 |  | 100 | [48 empty] | 100% | 3 | 0% | H80-Funderingslagen-V1.2.pdf
Betongranulaat 300mm, A2 | Betongranulaat 300mm | Funderingslagen | Betongranulaat | m2 | A2 | 1 | 1 | 0.3 |  |  | 2.2 | 0.66 |  | 100 | [48 empty] | 100% | 3 | 0% | H80-Funderingslagen-V1.2.pdf
Betongranulaat 300mm, A3 | Betongranulaat 300mm | Funderingslagen | Betongranulaat | m2 | A3 | 1 | 1 | 0.3 |  |  | 2.2 | 0.66 |  | 100 | [48 empty] | 100% | 3 | 0% | H80-Funderingslagen-V1.2.pdf
Betongranulaat 300mm, A1-A3 | Betongranulaat 300mm | Funderingslagen | Betongranulaat | m2 | A1-A3 | 1 | 1 | 0.3 |  |  | 2.2 | 0.66 | 0 | 100 | 0 | 0 | 0 | 0 | 0 | 0 | 0 | 0 | 0 | 0 | 0 | [21 empty] | 0 |  |  | 0 |  |  |  | 0 | 0 | 0 | 0 | [5 empty] | 100% | 3 | 0% | H80-Funderingslagen-V1.2.pdf
Betongranulaat 300mm, A4 | Betongranulaat 300mm | Funderingslagen | Betongranulaat | m2 | A4 | 1 | 1 | 0.3 |  |  | 2.2 | 0.66 | 0.31584 | 100 | 5.35e-06 | 0.0211 | 2.79 | 5.54e-07 | 0.00176 | 0.0102 | 0.00207 | 0.982 | 0.0633 | 166 | 0.00582 | [21 empty] | 0.754 |  |  | 48.2 |  |  |  | 0.00979 | 0.000341 | 3.98 | 0 | [5 empty] | 100% | 3 | 0% | H80-Funderingslagen-V1.2.pdf
Betongranulaat 300mm, A5 | Betongranulaat 300mm | Funderingslagen | Betongranulaat | m2 | A5 | 1 | 1 | 0.3 |  |  | 2.2 | 0.66 | 0.18803 | 100 | 9.5e-07 | 0.0139 | 2.03 | 3.53e-07 | 0.000668 | 0.00595 | 0.00114 | 0.502 | 0.00995 | 33.3 | 0.00179 | [21 empty] | 0.226 |  |  | 30.9 |  |  |  | 0.00292 | 0.000214 | 0.0519 | 0 | [5 empty] | 100% | 3 | 0% | H80-Funderingslagen-V1.2.pdf
Betongranulaat 300mm, B1 | Betongranulaat 300mm | Funderingslagen | Betongranulaat | m2 | B1 | 1 | 1 | 0.3 |  |  | 2.2 | 0.66 | 0.04124 | 100 | 0 | 0 | 0 | 0 | 0 | 0 | 0 | 0.174 | 0.0758 | 166 | 0.112 | [21 empty] | 0 |  |  | 0 |  |  |  | 0 | 0 | 0 | 0 | [5 empty] | 100% | 3 | 0% | H80-Funderingslagen-V1.2.pdf
Betongranulaat 300mm, C1 | Betongranulaat 300mm | Funderingslagen | Betongranulaat | m2 | C1 | 1 | 1 | 0.3 |  |  | 2.2 | 0.66 | 0.06215 | 100 | 3.14e-07 | 0.00458 | 0.671 | 1.17e-07 | 0.000221 | 0.00197 | 0.000376 | 0.166 | 0.00329 | 11 | 0.000591 | [21 empty] | 0.0746 |  |  | 10.2 |  |  |  | 0.000966 | 7.06e-05 | 0.0172 | 0 | [5 empty] | 100% | 3 | 0% | H80-Funderingslagen-V1.2.pdf
Betongranulaat 300mm, C2 | Betongranulaat 300mm | Funderingslagen | Betongranulaat | m2 | C2 | 1 | 1 | 0.3 |  |  | 2.2 | 0.66 | 0.319 | 100 | 5.4e-06 | 0.0213 | 2.82 | 5.6e-07 | 0.00178 | 0.0103 | 0.00209 | 0.992 | 0.064 | 167 | 0.00588 | [21 empty] | 0.761 |  |  | 48.7 |  |  |  | 0.00988 | 0.000345 | 4.02 | 0 | [5 empty] | 100% | 3 | 0% | H80-Funderingslagen-V1.2.pdf
Betongranulaat 300mm, C3 | Betongranulaat 300mm | Funderingslagen | Betongranulaat | m2 | C3 | 1 | 1 | 0.3 |  |  | 2.2 | 0.66 | 0 | 100 | 0 | 0 | 0 | 0 | 0 | 0 | 0 | 0 | 0 | 0 | 0 | [21 empty] | 0 |  |  | 0 |  |  |  | 0 | 0 | 0 | 0 | [5 empty] | 100% | 3 | 0% | H80-Funderingslagen-V1.2.pdf
Betongranulaat 300mm, C4 | Betongranulaat 300mm | Funderingslagen | Betongranulaat | m2 | C4 | 1 | 1 | 0.3 |  |  | 2.2 | 0.66 | 0.00491 | 100 | 3.92e-08 | 0.00051 | 0.0349 | 1.26e-08 | 3.8e-05 | 0.000263 | 4.97e-05 | 0.0152 | 0.000367 | 1.29 | 3.78e-05 | [21 empty] | 0.00876 |  |  | 1.14 |  |  |  | 0.00112 | 7.17e-07 | 6.6 | 7.09e-06 | [5 empty] | 100% | 3 | 0% | H80-Funderingslagen-V1.2.pdf
Betongranulaat 300mm, D | Betongranulaat 300mm | Funderingslagen | Betongranulaat | m2 | D | 1 | 1 | 0.3 |  |  | 2.2 | 0.66 | 0.00992 | 100 | 1.54e-07 | 0.00019 | 0.0277 | 2.48e-09 | 2.01e-05 | 0.000159 | 2.76e-05 | 0.0124 | 0.000177 | 0.774 | 6.46e-05 | [21 empty] | 0.0234 |  |  | 0.383 |  |  |  | 0.00932 | 5.1e-07 | 0.00362 | 1.61e-06 | [5 empty] | 100% | 3 | 0% | H80-Funderingslagen-V1.2.pdf
Betongranulaat 300mm, D1 | Betongranulaat 300mm | Funderingslagen | Betongranulaat | m2 | D1 | 1 | 1 | 0.3 |  |  | 2.2 | 0.66 |  | 100 | [48 empty] | 100% | 3 | 0% | H80-Funderingslagen-V1.2.pdf
Betongranulaat 300mm, D2 | Betongranulaat 300mm | Funderingslagen | Betongranulaat | m2 | D2 | 1 | 1 | 0.3 |  |  | 2.2 | 0.66 |  | 100 | [48 empty] | 100% | 3 | 0% | H80-Funderingslagen-V1.2.pdf
Hydraulisch Menggranulaat 200mm, Totaal | Hydraulisch Menggranulaat 200mm | Funderingslagen | Hydraulisch Menggranulaat | m2 | Totaal | 1 | 1 | 0.2 |  |  | 1.95 | 0.34125 | 0.48509 | 100 | 7.78e-06 | 0.0445 | 6.13 | 1.15e-06 | 0.00306 | 0.0206 | 0.00411 | 1.98 | 0.14 | 354 | 0.084 | [21 empty] | 1.28 |  |  | 101 |  |  |  | 0.0222 | 0.000692 | 8.85 | 1.05e-05 | [5 empty] | 100% | 3 | 0%
Hydraulisch Menggranulaat 200mm, A1 | Hydraulisch Menggranulaat 200mm | Funderingslagen | Hydraulisch Menggranulaat | m2 | A1 | 1 | 1 | 0.2 |  |  | 1.95 | 0.34125 |  | 100 | [48 empty] | 100% | 3 | 0%
Hydraulisch Menggranulaat 200mm, A2 | Hydraulisch Menggranulaat 200mm | Funderingslagen | Hydraulisch Menggranulaat | m2 | A2 | 1 | 1 | 0.2 |  |  | 1.95 | 0.34125 |  | 100 | [48 empty] | 100% | 3 | 0%
Hydraulisch Menggranulaat 200mm, A3 | Hydraulisch Menggranulaat 200mm | Funderingslagen | Hydraulisch Menggranulaat | m2 | A3 | 1 | 1 | 0.2 |  |  | 1.95 | 0.34125 |  | 100 | [48 empty] | 100% | 3 | 0%
Hydraulisch Menggranulaat 200mm, A1-A3 | Hydraulisch Menggranulaat 200mm | Funderingslagen | Hydraulisch Menggranulaat | m2 | A1-A3 | 1 | 1 | 0.2 |  |  | 1.95 | 0.34125 | 0.00826 | 100 | 5.03e-08 | 0.000565 | 0.0788 | 9.16e-09 | 4.52e-05 | 0.000393 | 8.88e-05 | 0.0181 | 0.000309 | 1.14 | 0.000229 | [6 empty] | 0 | 0 | 0 | 0 | 0 | 0 | 0 | 0 | 0 | 0 | 0 | 0 | 0 | 0 | 0 | 0.0635 |  |  | 1.18 |  |  |  | 0.000521 | 1.81e-06 | 0.148 | 5.34e-06 | 0 | 0 | 0 | 0 | 0 | 100% | 3 | 0% | 0
Hydraulisch Menggranulaat 200mm, A4 | Hydraulisch Menggranulaat 200mm | Funderingslagen | Hydraulisch Menggranulaat | m2 | A4 | 1 | 1 | 0.2 |  |  | 1.95 | 0.34125 | 0.18663 | 100 | 3.16e-06 | 0.0125 | 1.65 | 3.28e-07 | 0.00104 | 0.00601 | 0.00122 | 0.58 | 0.0374 | 97.9 | 0.00344 | [21 empty] | 0.445 |  |  | 28.5 |  |  |  | 0.00578 | 0.000202 | 2.35 | 0 | [5 empty] | 100% | 3 | 0%
Hydraulisch Menggranulaat 200mm, A5 | Hydraulisch Menggranulaat 200mm | Funderingslagen | Hydraulisch Menggranulaat | m2 | A5 | 1 | 1 | 0.2 |  |  | 1.95 | 0.34125 | 0.18803 | 100 | 9.5e-07 | 0.0139 | 2.03 | 3.53e-07 | 0.000668 | 0.00595 | 0.00114 | 0.502 | 0.00995 | 33.3 | 0.00179 | [21 empty] | 0.226 |  |  | 30.9 |  |  |  | 0.00292 | 0.000214 | 0.0519 | 0 | [5 empty] | 100% | 3 | 0%
Hydraulisch Menggranulaat 200mm, B1 | Hydraulisch Menggranulaat 200mm | Funderingslagen | Hydraulisch Menggranulaat | m2 | B1 | 1 | 1 | 0.2 |  |  | 1.95 | 0.34125 | 0.02749 | 100 | 0 | 0 | 0 | 0 | 0 | 0 | 0 | 0.116 | 0.0505 | 111 | 0.0744 | [21 empty] | 0 |  |  | 0 |  |  |  | 0 | 0 | 0 | 0 | [5 empty] | 100% | 3 | 0%
Hydraulisch Menggranulaat 200mm, C1 | Hydraulisch Menggranulaat 200mm | Funderingslagen | Hydraulisch Menggranulaat | m2 | C1 | 1 | 1 | 0.2 |  |  | 1.95 | 0.34125 | 0.06215 | 100 | 3.14e-07 | 0.00458 | 0.671 | 1.17e-07 | 0.000221 | 0.00197 | 0.000376 | 0.166 | 0.00329 | 11 | 0.000591 | [21 empty] | 0.0746 |  |  | 10.2 |  |  |  | 0.000966 | 7.06e-05 | 0.0172 | 0 | [5 empty] | 100% | 3 | 0%
Hydraulisch Menggranulaat 200mm, C2 | Hydraulisch Menggranulaat 200mm | Funderingslagen | Hydraulisch Menggranulaat | m2 | C2 | 1 | 1 | 0.2 |  |  | 1.95 | 0.34125 | 0.00377 | 100 | 3.19e-06 | 0.0126 | 1.66 | 3.31e-07 | 0.00105 | 0.00607 | 0.00124 | 0.586 | 0.0378 | 98.9 | 0.00347 | [21 empty] | 0.45 |  |  | 28.8 |  |  |  | 0.00584 | 0.000204 | 2.38 | 0 | [5 empty] | 100% | 3 | 0%
Hydraulisch Menggranulaat 200mm, C3 | Hydraulisch Menggranulaat 200mm | Funderingslagen | Hydraulisch Menggranulaat | m2 | C3 | 1 | 1 | 0.2 |  |  | 1.95 | 0.34125 | 0 | 100 | 0 | 0 | 0 | 0 | 0 | 0 | 0 | 0 | 0 | 0 | 0 | [21 empty] | 0 |  |  | 0 |  |  |  | 0 | 0 | 0 | 0 | [5 empty] | 100% | 3 | 0%
Hydraulisch Menggranulaat 200mm, C4 | Hydraulisch Menggranulaat 200mm | Funderingslagen | Hydraulisch Menggranulaat | m2 | C4 | 1 | 1 | 0.2 |  |  | 1.95 | 0.34125 | 0.0029 | 100 | 2.32e-08 | 0.000301 | 0.0206 | 7.43e-09 | 2.24e-05 | 0.000155 | 2.94e-05 | 0.00896 | 0.000217 | 0.76 | 2.24e-05 | [21 empty] | 0.00518 |  |  | 0.672 |  |  |  | 0.000661 | 4.23e-07 | 3.9 | 4.19e-06 | [5 empty] | 100% | 3 | 0%
Hydraulisch Menggranulaat 200mm, D | Hydraulisch Menggranulaat 200mm | Funderingslagen | Hydraulisch Menggranulaat | m2 | D | 1 | 1 | 0.2 |  |  | 1.95 | 0.34125 | 0.00586 | 100 | 9.08e-08 | 0.000112 | 0.0164 | 1.47e-09 | 1.19e-05 | 9.38e-05 | 1.63e-05 | 0.00732 | 0.000105 | 0.457 | 3.82e-05 | [6 empty] | 0 | 0 | 0 | 0 | 0 | 0 | 0 | 0 | 0 | 0 | 0 | 0 | 0 | 0 | 0 | 0.0138 |  |  | 0.226 |  |  |  | 0.00551 | 3.02e-07 | 0.00214 | 9.53e-07 | 0 | 0 | 0 | 0 | 0 | 100% | 3 | 0% | 0
Hydraulisch Menggranulaat 200mm, D1 | Hydraulisch Menggranulaat 200mm | Funderingslagen | Hydraulisch Menggranulaat | m2 | D1 | 1 | 1 | 0.2 |  |  | 1.95 | 0.34125 |  | 100 | [48 empty] | 100% | 3 | 0%
Hydraulisch Menggranulaat 200mm, D2 | Hydraulisch Menggranulaat 200mm | Funderingslagen | Hydraulisch Menggranulaat | m2 | D2 | 1 | 1 | 0.2 |  |  | 1.95 | 0.34125 |  | 100 | [48 empty] | 100% | 3 | 0%
Hydraulisch Menggranulaat 250mm, Totaal | Hydraulisch Menggranulaat 250mm | Funderingslagen | Hydraulisch Menggranulaat | m2 | Totaal | 1 | 1 | 0.25 |  |  | 1.95 | 0.4266 | 0.77472 | 100 | 9.41e-06 | 0.051 | 6.98 | 1.32e-06 | 0.0036 | 0.0238 | 0.00476 | 2.31 | 0.171 | 432 | 0.104 | 1.52 | 115 | 0.0268 | 0.000794 | 11 | 1.31e-05 | [31 empty] | 100% | 3 | 0% | H80-Funderingslagen-V1.2.pdf
Hydraulisch Menggranulaat 250mm, A1 | Hydraulisch Menggranulaat 250mm | Funderingslagen | Hydraulisch Menggranulaat | m2 | A1 | 1 | 1 | 0.25 |  |  | 1.95 | 0.4266 |  | 100 | [48 empty] | 100% | 3 | 0% | H80-Funderingslagen-V1.2.pdf
Hydraulisch Menggranulaat 250mm, A2 | Hydraulisch Menggranulaat 250mm | Funderingslagen | Hydraulisch Menggranulaat | m2 | A2 | 1 | 1 | 0.25 |  |  | 1.95 | 0.4266 |  | 100 | [48 empty] | 100% | 3 | 0% | H80-Funderingslagen-V1.2.pdf
Hydraulisch Menggranulaat 250mm, A3 | Hydraulisch Menggranulaat 250mm | Funderingslagen | Hydraulisch Menggranulaat | m2 | A3 | 1 | 1 | 0.25 |  |  | 1.95 | 0.4266 |  | 100 | [48 empty] | 100% | 3 | 0% | H80-Funderingslagen-V1.2.pdf
Hydraulisch Menggranulaat 250mm, A1-A3 | Hydraulisch Menggranulaat 250mm | Funderingslagen | Hydraulisch Menggranulaat | m2 | A1-A3 | 1 | 1 | 0.25 |  |  | 1.95 | 0.4266 | 0.01031 | 100 | 6.29e-08 | 0.000707 | 0.0985 | 1.14e-08 | 5.64e-05 | 0.000491 | 0.000111 | 0.0226 | 0.000387 | 1.43 | 0.000286 | [21 empty] | 0.0794 |  |  | 1.48 |  |  |  | 0.000651 | 2.26e-06 | 0.185 | 6.68e-06 | [5 empty] | 100% | 3 | 0% | H80-Funderingslagen-V1.2.pdf
Hydraulisch Menggranulaat 250mm, A4 | Hydraulisch Menggranulaat 250mm | Funderingslagen | Hydraulisch Menggranulaat | m2 | A4 | 1 | 1 | 0.25 |  |  | 1.95 | 0.4266 | 0.23329 | 100 | 3.95e-06 | 0.0156 | 2.06 | 4.09e-07 | 0.0013 | 0.00751 | 0.00153 | 0.725 | 0.0468 | 122 | 0.0043 | [21 empty] | 0.557 |  |  | 35.6 |  |  |  | 0.00723 | 0.000252 | 2.94 | 0 | [5 empty] | 100% | 3 | 0% | H80-Funderingslagen-V1.2.pdf
Hydraulisch Menggranulaat 250mm, A5 | Hydraulisch Menggranulaat 250mm | Funderingslagen | Hydraulisch Menggranulaat | m2 | A5 | 1 | 1 | 0.25 |  |  | 1.95 | 0.4266 | 0.18803 | 100 | 9.5e-07 | 0.0139 | 2.03 | 3.53e-07 | 0.000668 | 0.00595 | 0.00114 | 0.502 | 0.00995 | 33.3 | 0.00179 | [21 empty] | 0.226 |  |  | 30.9 |  |  |  | 0.00292 | 0.000214 | 0.0519 | 0 | [5 empty] | 100% | 3 | 0% | H80-Funderingslagen-V1.2.pdf
Hydraulisch Menggranulaat 250mm, B1 | Hydraulisch Menggranulaat 250mm | Funderingslagen | Hydraulisch Menggranulaat | m2 | B1 | 1 | 1 | 0.25 |  |  | 1.95 | 0.4266 | 0.003437 | 100 | 0 | 0 | 0 | 0 | 0 | 0 | 0 | 0.145 | 0.0632 | 139 | 0.093 | [21 empty] | 0 |  |  | 0 |  |  |  | 0 | 0 | 0 | 0 | [5 empty] | 100% | 3 | 0% | H80-Funderingslagen-V1.2.pdf
Hydraulisch Menggranulaat 250mm, C1 | Hydraulisch Menggranulaat 250mm | Funderingslagen | Hydraulisch Menggranulaat | m2 | C1 | 1 | 1 | 0.25 |  |  | 1.95 | 0.4266 | 0.06215 | 100 | 3.14e-07 | 0.00458 | 0.671 | 1.17e-07 | 0.000221 | 0.00197 | 0.000376 | 0.166 | 0.00329 | 11 | 0.000591 | [21 empty] | 0.0746 |  |  | 10.2 |  |  |  | 0.000966 | 7.06e-05 | 0.0172 | 0 | [5 empty] | 100% | 3 | 0% | H80-Funderingslagen-V1.2.pdf
Hydraulisch Menggranulaat 250mm, C2 | Hydraulisch Menggranulaat 250mm | Funderingslagen | Hydraulisch Menggranulaat | m2 | C2 | 1 | 1 | 0.25 |  |  | 1.95 | 0.4266 | 0.23562 | 100 | 3.99e-06 | 0.0157 | 2.08 | 4.14e-07 | 0.00131 | 0.00759 | 0.00155 | 0.733 | 0.0472 | 124 | 0.00434 | [21 empty] | 0.562 |  |  | 36 |  |  |  | 0.0073 | 0.000255 | 2.97 | 0 | [5 empty] | 100% | 3 | 0% | H80-Funderingslagen-V1.2.pdf
Hydraulisch Menggranulaat 250mm, C3 | Hydraulisch Menggranulaat 250mm | Funderingslagen | Hydraulisch Menggranulaat | m2 | C3 | 1 | 1 | 0.25 |  |  | 1.95 | 0.4266 | 0 | 100 | 0 | 0 | 0 | 0 | 0 | 0 | 0 | 0 | 0 | 0 | 0 | [21 empty] | 0 |  |  | 0 |  |  |  | 0 | 0 | 0 | 0 | [5 empty] | 100% | 3 | 0% | H80-Funderingslagen-V1.2.pdf
Hydraulisch Menggranulaat 250mm, C4 | Hydraulisch Menggranulaat 250mm | Funderingslagen | Hydraulisch Menggranulaat | m2 | C4 | 1 | 1 | 0.25 |  |  | 1.95 | 0.4266 | 0.00362 | 100 | 2.9e-08 | 0.000376 | 0.0257 | 9.28e-09 | 2.8e-05 | 0.000194 | 3.67e-05 | 0.0112 | 0.000271 | 0.95 | 2.8e-05 | [21 empty] | 0.00647 |  |  | 0.841 |  |  |  | 0.000826 | 5.29e-07 | 4.87 | 5.23e-06 | [5 empty] | 100% | 3 | 0% | H80-Funderingslagen-V1.2.pdf
Hydraulisch Menggranulaat 250mm, D | Hydraulisch Menggranulaat 250mm | Funderingslagen | Hydraulisch Menggranulaat | m2 | D | 1 | 1 | 0.25 |  |  | 1.95 | 0.4266 | 0.00733 | 100 | 1.13e-07 | 0.00014 | 0.0205 | 1.83e-09 | 1.48e-05 | 0.000117 | 2.04e-05 | 0.00914 | 0.000131 | 0.572 | 4.77e-05 | [21 empty] | 0.0173 |  |  | 0.283 |  |  |  | 0.00688 | 3.77e-07 | 0.00267 | 1.19e-06 | [5 empty] | 100% | 3 | 0% | H80-Funderingslagen-V1.2.pdf
Hydraulisch Menggranulaat 250mm, D1 | Hydraulisch Menggranulaat 250mm | Funderingslagen | Hydraulisch Menggranulaat | m2 | D1 | 1 | 1 | 0.25 |  |  | 1.95 | 0.4266 |  | 100 | [48 empty] | 100% | 3 | 0% | H80-Funderingslagen-V1.2.pdf
Hydraulisch Menggranulaat 250mm, D2 | Hydraulisch Menggranulaat 250mm | Funderingslagen | Hydraulisch Menggranulaat | m2 | D2 | 1 | 1 | 0.25 |  |  | 1.95 | 0.4266 |  | 100 | [48 empty] | 100% | 3 | 0% | H80-Funderingslagen-V1.2.pdf
Hydraulisch Menggranulaat 250mm, Totaal | Hydraulisch Menggranulaat 250mm | Funderingslagen | Hydraulisch Menggranulaat | m2 | Totaal | 1 | 1 | 0.3 |  |  | 1.95 | 0.5119 | 0.87963 | 100 | 1.1e-05 | 0.0575 | 7.84 | 1.48e-06 | 0.00414 | 0.027 | 0.00541 | 2.64 | 0.203 | 509 | 0.125 | [21 empty] | 1.77 |  |  | 130 |  |  |  | 0.0314 | 0.000896 | 13.2 | 1.57e-05 | [5 empty] | 100% | 3 | 0% | H80-Funderingslagen-V1.2.pdf
Hydraulisch Menggranulaat 300mm, A1 | Hydraulisch Menggranulaat 300mm | Funderingslagen | Hydraulisch Menggranulaat | m2 | A1 | 1 | 1 | 0.3 |  |  | 1.95 | 0.5119 |  | 100 | [48 empty] | 100% | 3 | 0% | H80-Funderingslagen-V1.2.pdf
Hydraulisch Menggranulaat 300mm, A2 | Hydraulisch Menggranulaat 300mm | Funderingslagen | Hydraulisch Menggranulaat | m2 | A2 | 1 | 1 | 0.3 |  |  | 1.95 | 0.5119 |  | 100 | [48 empty] | 100% | 3 | 0% | H80-Funderingslagen-V1.2.pdf
Hydraulisch Menggranulaat 300mm, A3 | Hydraulisch Menggranulaat 300mm | Funderingslagen | Hydraulisch Menggranulaat | m2 | A3 | 1 | 1 | 0.3 |  |  | 1.95 | 0.5119 |  | 100 | [48 empty] | 100% | 3 | 0% | H80-Funderingslagen-V1.2.pdf
Hydraulisch Menggranulaat 300mm, A1-A3 | Hydraulisch Menggranulaat 300mm | Funderingslagen | Hydraulisch Menggranulaat | m2 | A1-A3 | 1 | 1 | 0.3 |  |  | 1.95 | 0.5119 | 0.001238 | 100 | 7.54e-08 | 0.000848 | 0.118 | 1.37e-08 | 6.77e-05 | 0.000589 | 0.000133 | 0.0271 | 0.000464 | 1.71 | 0.000343 | [21 empty] | 0.0952 |  |  | 1.78 |  |  |  | 0.000782 | 2.72e-06 | 0.223 | 8.02e-06 | [5 empty] | 100% | 3 | 0% | H80-Funderingslagen-V1.2.pdf
Hydraulisch Menggranulaat 300mm, A4 | Hydraulisch Menggranulaat 300mm | Funderingslagen | Hydraulisch Menggranulaat | m2 | A4 | 1 | 1 | 0.3 |  |  | 1.95 | 0.5119 | 0.27995 | 100 | 4.74e-06 | 0.0187 | 2.47 | 4.91e-07 | 0.00156 | 0.00901 | 0.00184 | 0.87 | 0.0561 | 147 | 0.00516 | [21 empty] | 0.668 |  |  | 42.7 |  |  |  | 0.00867 | 0.000303 | 3.53 | 0 | [5 empty] | 100% | 3 | 0% | H80-Funderingslagen-V1.2.pdf
Hydraulisch Menggranulaat 300mm, A5 | Hydraulisch Menggranulaat 300mm | Funderingslagen | Hydraulisch Menggranulaat | m2 | A5 | 1 | 1 | 0.3 |  |  | 1.95 | 0.5119 | 0.18803 | 100 | 9.5e-07 | 0.0139 | 2.03 | 3.53e-07 | 0.000668 | 0.00595 | 0.00114 | 0.502 | 0.00995 | 33.3 | 0.00179 | [21 empty] | 0.226 |  |  | 30.9 |  |  |  | 0.00292 | 0.000214 | 0.0519 | 0 | [5 empty] | 100% | 3 | 0% | H80-Funderingslagen-V1.2.pdf
Hydraulisch Menggranulaat 300mm, B1 | Hydraulisch Menggranulaat 300mm | Funderingslagen | Hydraulisch Menggranulaat | m2 | B1 | 1 | 1 | 0.3 |  |  | 1.95 | 0.5119 | 0.04124 | 100 | 0 | 0 | 0 | 0 | 0 | 0 | 0 | 0.174 | 0.0758 | 166 | 0.112 | [21 empty] | 0 |  |  | 0 |  |  |  | 0 | 0 | 0 | 0 | [5 empty] | 100% | 3 | 0% | H80-Funderingslagen-V1.2.pdf
Hydraulisch Menggranulaat 300mm, C1 | Hydraulisch Menggranulaat 300mm | Funderingslagen | Hydraulisch Menggranulaat | m2 | C1 | 1 | 1 | 0.3 |  |  | 1.95 | 0.5119 | 0.06215 | 100 | 3.14e-07 | 0.00458 | 0.671 | 1.17e-07 | 0.000221 | 0.00197 | 0.000376 | 0.166 | 0.00329 | 11 | 0.000591 | [21 empty] | 0.0746 |  |  | 10.2 |  |  |  | 0.000966 | 7.06e-05 | 0.0172 | 0 | [5 empty] | 100% | 3 | 0% | H80-Funderingslagen-V1.2.pdf
Hydraulisch Menggranulaat 300mm, C2 | Hydraulisch Menggranulaat 300mm | Funderingslagen | Hydraulisch Menggranulaat | m2 | C2 | 1 | 1 | 0.3 |  |  | 1.95 | 0.5119 | 0.28275 | 100 | 4.79e-06 | 0.0189 | 2.5 | 4.96e-07 | 0.00158 | 0.0091 | 0.00185 | 0.879 | 0.0567 | 148 | 0.00521 | [21 empty] | 0.675 |  |  | 43.2 |  |  |  | 0.00876 | 0.000306 | 3.56 | 0 | [5 empty] | 100% | 3 | 0% | H80-Funderingslagen-V1.2.pdf
Hydraulisch Menggranulaat 300mm, C3 | Hydraulisch Menggranulaat 300mm | Funderingslagen | Hydraulisch Menggranulaat | m2 | C3 | 1 | 1 | 0.3 |  |  | 1.95 | 0.5119 | 0 | 100 | 0 | 0 | 0 | 0 | 0 | 0 | 0 | 0 | 0 | 0 | 0 | [21 empty] | 0 |  |  | 0 |  |  |  | 0 | 0 | 0 | 0 | [5 empty] | 100% | 3 | 0% | H80-Funderingslagen-V1.2.pdf
Hydraulisch Menggranulaat 300mm, C4 | Hydraulisch Menggranulaat 300mm | Funderingslagen | Hydraulisch Menggranulaat | m2 | C4 | 1 | 1 | 0.3 |  |  | 1.95 | 0.5119 | 0.00435 | 100 | 3.48e-08 | 0.000452 | 0.0309 | 1.11e-08 | 3.36e-05 | 0.000233 | 4.41e-05 | 0.0134 | 0.000325 | 1.14 | 3.35e-05 | [21 empty] | 0.00777 |  |  | 1.01 |  |  |  | 0.000991 | 6.35e-07 | 5.85 | 6.28e-06 | [5 empty] | 100% | 3 | 0% | H80-Funderingslagen-V1.2.pdf
Hydraulisch Menggranulaat 300mm, D | Hydraulisch Menggranulaat 300mm | Funderingslagen | Hydraulisch Menggranulaat | m2 | D | 1 | 1 | 0.3 |  |  | 1.95 | 0.5119 | 0.00879 | 100 | 1.36e-07 | 0.000169 | 0.0246 | 2.2e-09 | 1.78e-05 | 0.000141 | 2.45e-05 | 0.011 | 0.000157 | 0.686 | 5.73e-05 | [21 empty] | 0.0207 |  |  | 0.339 |  |  |  | 0.00826 | 4.52e-07 | 0.00321 | 1.43e-06 | [5 empty] | 100% | 3 | 0% | H80-Funderingslagen-V1.2.pdf
Hydraulisch Menggranulaat 300mm, D1 | Hydraulisch Menggranulaat 300mm | Funderingslagen | Hydraulisch Menggranulaat | m2 | D1 | 1 | 1 | 0.3 |  |  | 1.95 | 0.5119 |  | 100 | [48 empty] | 100% | 3 | 0% | H80-Funderingslagen-V1.2.pdf
Hydraulisch Menggranulaat 300mm, D2 | Hydraulisch Menggranulaat 300mm | Funderingslagen | Hydraulisch Menggranulaat | m2 | D2 | 1 | 1 | 0.3 |  |  | 1.95 | 0.5119 |  | 100 | [48 empty] | 100% | 3 | 0% | H80-Funderingslagen-V1.2.pdf
Fosforslakmengsel 200mm, Totaal | Fosforslakmengsel 200mm | Funderingslagen | Fosforslak | m2 | Totaal | 1 | 1 | 0.2 |  |  | 2.8 | 0.56 | 0.65848 | 100 | 1.11e-05 | 0.0615 | 8.41 | 1.53e-06 | 0.00446 | 0.0301 | 0.00613 | 2.69 | 0.176 | 453 | 0.0894 | [21 empty] | 2.34 |  |  | 138 |  |  |  | 0.0354 | 0.000888 | 14.2 | 6.88e-05 | [5 empty] | 100% | 3 | 0% | H80-Funderingslagen-V1.2.pdf
Fosforslakmengsel 200mm, A1 | Fosforslakmengsel 200mm | Funderingslagen | Fosforslak | m2 | A1 | 1 | 1 | 0.2 |  |  | 2.8 | 0.56 |  | 100 | [48 empty] | 100% | 3 | 0% | H80-Funderingslagen-V1.2.pdf
Fosforslakmengsel 200mm, A2 | Fosforslakmengsel 200mm | Funderingslagen | Fosforslak | m2 | A2 | 1 | 1 | 0.2 |  |  | 2.8 | 0.56 |  | 100 | [48 empty] | 100% | 3 | 0% | H80-Funderingslagen-V1.2.pdf
Fosforslakmengsel 200mm, A3 | Fosforslakmengsel 200mm | Funderingslagen | Fosforslak | m2 | A3 | 1 | 1 | 0.2 |  |  | 2.8 | 0.56 |  | 100 | [48 empty] | 100% | 3 | 0% | H80-Funderingslagen-V1.2.pdf
Fosforslakmengsel 200mm, A1-A3 | Fosforslakmengsel 200mm | Funderingslagen | Fosforslak | m2 | A1-A3 | 1 | 1 | 0.2 |  |  | 2.8 | 0.56 | 0.09484 | 100 | 5.78e-07 | 0.00649 | 0.905 | 1.05e-07 | 0.000519 | 0.00451 | 0.00102 | 0.208 | 0.00355 | 13.1 | 0.00263 | [21 empty] | 0.729 |  |  | 13.6 |  |  |  | 0.00599 | 2.08e-05 | 1.7 | 6.14e-05 | [5 empty] | 100% | 3 | 0% | H80-Funderingslagen-V1.2.pdf
Fosforslakmengsel 200mm, A4 | Fosforslakmengsel 200mm | Funderingslagen | Fosforslak | m2 | A4 | 1 | 1 | 0.2 |  |  | 2.8 | 0.56 | 0.26798 | 100 | 4.54e-06 | 0.0179 | 2.37 | 4.7e-07 | 0.00149 | 0.00863 | 0.00176 | 0.833 | 0.0537 | 141 | 0.00494 | [21 empty] | 0.64 |  |  | 40.9 |  |  |  | 0.0083 | 0.00029 | 3.38 | 0 | [5 empty] | 100% | 3 | 0% | H80-Funderingslagen-V1.2.pdf
Fosforslakmengsel 200mm, A5 | Fosforslakmengsel 200mm | Funderingslagen | Fosforslak | m2 | A5 | 1 | 1 | 0.2 |  |  | 2.8 | 0.56 | 0.18803 | 100 | 9.5e-07 | 0.0139 | 2.03 | 3.53e-07 | 0.000668 | 0.00595 | 0.00114 | 0.502 | 0.00995 | 33.3 | 0.00179 | [21 empty] | 0.226 |  |  | 30.9 |  |  |  | 0.00292 | 0.000214 | 0.0519 | 0 | [5 empty] | 100% | 3 | 0% | H80-Funderingslagen-V1.2.pdf
Fosforslakmengsel 200mm, B1 | Fosforslakmengsel 200mm | Funderingslagen | Fosforslak | m2 | B1 | 1 | 1 | 0.2 |  |  | 2.8 | 0.56 | 0.02749 | 100 | 0 | 0 | 0 | 0 | 0 | 0 | 0 | 0.116 | 0.0505 | 111 | 0.0744 | [21 empty] | 0 |  |  | 0 |  |  |  | 0 | 0 | 0 | 0 | [5 empty] | 100% | 3 | 0% | H80-Funderingslagen-V1.2.pdf
Fosforslakmengsel 200mm, C1 | Fosforslakmengsel 200mm | Funderingslagen | Fosforslak | m2 | C1 | 1 | 1 | 0.2 |  |  | 2.8 | 0.56 | 0.06215 | 100 | 3.14e-07 | 0.00458 | 0.671 | 1.17e-07 | 0.000221 | 0.00197 | 0.000376 | 0.166 | 0.00329 | 11 | 0.000591 | [21 empty] | 0.0746 |  |  | 10.2 |  |  |  | 0.000966 | 7.06e-05 | 0.0172 | 0 | [5 empty] | 100% | 3 | 0% | H80-Funderingslagen-V1.2.pdf
Fosforslakmengsel 200mm, C2 | Fosforslakmengsel 200mm | Funderingslagen | Fosforslak | m2 | C2 | 1 | 1 | 0.2 |  |  | 2.8 | 0.56 | 0.00541 | 100 | 4.59e-06 | 0.0181 | 2.39 | 4.75e-07 | 0.00151 | 0.00871 | 0.00177 | 0.841 | 0.0543 | 142 | 0.00499 | [21 empty] | 0.646 |  |  | 41.3 |  |  |  | 0.00839 | 0.000293 | 3.41 | 0 | [5 empty] | 100% | 3 | 0% | H80-Funderingslagen-V1.2.pdf
Fosforslakmengsel 200mm, C3 | Fosforslakmengsel 200mm | Funderingslagen | Fosforslak | m2 | C3 | 1 | 1 | 0.2 |  |  | 2.8 | 0.56 | 0 | 100 | 0 | 0 | 0 | 0 | 0 | 0 | 0 | 0 | 0 | 0 | 0 | [21 empty] | 0 |  |  | 0 |  |  |  | 0 | 0 | 0 | 0 | [5 empty] | 100% | 3 | 0% | H80-Funderingslagen-V1.2.pdf
Fosforslakmengsel 200mm, C4 | Fosforslakmengsel 200mm | Funderingslagen | Fosforslak | m2 | C4 | 1 | 1 | 0.2 |  |  | 2.8 | 0.56 | 0.00416 | 100 | 3.33e-08 | 0.000432 | 0.0296 | 1.07e-08 | 3.22e-05 | 0.000223 | 4.22e-05 | 0.0129 | 0.000312 | 1.09 | 3.21e-05 | [21 empty] | 0.00744 |  |  | 0.966 |  |  |  | 0.000948 | 6.08e-07 | 5.6 | 6.01e-06 | [5 empty] | 100% | 3 | 0% | H80-Funderingslagen-V1.2.pdf
Fosforslakmengsel 200mm, D | Fosforslakmengsel 200mm | Funderingslagen | Fosforslak | m2 | D | 1 | 1 | 0.2 |  |  | 2.8 | 0.56 | 0.00842 | 100 | 1.3e-07 | 0.000161 | 0.0235 | 2.11e-09 | 1.7e-05 | 0.000135 | 2.34e-05 | 0.0105 | 0.00015 | 0.657 | 5.48e-05 | [21 empty] | 0.0198 |  |  | 0.325 |  |  |  | 0.00791 | 4.33e-07 | 0.00307 | 1.37e-06 | [5 empty] | 100% | 3 | 0% | H80-Funderingslagen-V1.2.pdf
Fosforslakmengsel 200mm, D1 | Fosforslakmengsel 200mm | Funderingslagen | Fosforslak | m2 | D1 | 1 | 1 | 0.2 |  |  | 2.8 | 0.56 |  | 100 | [48 empty] | 100% | 3 | 0% | H80-Funderingslagen-V1.2.pdf
Fosforslakmengsel 200mm, D2 | Fosforslakmengsel 200mm | Funderingslagen | Fosforslak | m2 | D2 | 1 | 1 | 0.2 |  |  | 2.8 | 0.56 |  | 100 | [48 empty] | 100% | 3 | 0% | H80-Funderingslagen-V1.2.pdf
AGRAC 200mm, Totaal | AGRAC 200mm | Funderingslagen | AGRAC | m2 | Totaal | 1 | 1 | 0.2 |  |  | 2.5 | 0.5 | 1.4725 | 100 | 2e-05 | 0.103 | 16.2 | 2.42e-06 | 0.00853 | 0.0638 | 0.013 | 4.65 | 0.215 | 605 | 0.0995 | [21 empty] | 4.11 |  |  | 228 |  |  |  | 0.0734 | 0.00101 | 15.5 | 0.000576 | [5 empty] | 80% | 3 | 0% | H80-Funderingslagen-V1.2.pdf
AGRAC 200mm, A1 | AGRAC 200mm | Funderingslagen | AGRAC | m2 | A1 | 1 | 1 | 0.2 |  |  | 2.5 | 0.5 |  | 100 | [48 empty] | 80% | 3 | 0% | H80-Funderingslagen-V1.2.pdf
AGRAC 200mm, A2 | AGRAC 200mm | Funderingslagen | AGRAC | m2 | A2 | 1 | 1 | 0.2 |  |  | 2.5 | 0.5 |  | 100 | [48 empty] | 80% | 3 | 0% | H80-Funderingslagen-V1.2.pdf
AGRAC 200mm, A3 | AGRAC 200mm | Funderingslagen | AGRAC | m2 | A3 | 1 | 1 | 0.2 |  |  | 2.5 | 0.5 |  | 100 | [48 empty] | 80% | 3 | 0% | H80-Funderingslagen-V1.2.pdf
AGRAC 200mm, A1-A3 | AGRAC 200mm | Funderingslagen | AGRAC | m2 | A1-A3 | 1 | 1 | 0.2 |  |  | 2.5 | 0.5 | 0.9005 | 100 | 1.21e-05 | 0.048 | 8.67 | 1.02e-06 | 0.00468 | 0.0378 | 0.00761 | 2.32 | 0.0533 | 194 | 0.0123 | [21 empty] | 2.32 |  |  | 105 |  |  |  | 0.178 | 0.000188 | 2.93 | 0.000532 | [5 empty] | 80% | 3 | 0% | H80-Funderingslagen-V1.2.pdf
AGRAC 200mm, A4 | AGRAC 200mm | Funderingslagen | AGRAC | m2 | A4 | 1 | 1 | 0.2 |  |  | 2.5 | 0.5 | 0.23927 | 100 | 4.05e-06 | 0.016 | 2.11 | 4.2e-07 | 0.00133 | 0.0077 | 0.00157 | 0.744 | 0.048 | 126 | 0.00441 | [21 empty] | 0.571 |  |  | 36.5 |  |  |  | 0.00741 | 0.000259 | 3.02 | 0 | [5 empty] | 80% | 3 | 0% | H80-Funderingslagen-V1.2.pdf
AGRAC 200mm, A5 | AGRAC 200mm | Funderingslagen | AGRAC | m2 | A5 | 1 | 1 | 0.2 |  |  | 2.5 | 0.5 | 0.19186 | 100 | 9.69e-07 | 0.0141 | 2.07 | 3.6e-07 | 0.000681 | 0.00607 | 0.00116 | 0.512 | 0.0101 | 33.9 | 0.00182 | [21 empty] | 0.23 |  |  | 31.6 |  |  |  | 0.00298 | 0.000218 | 0.0529 | 0 | [5 empty] | 80% | 3 | 0% | H80-Funderingslagen-V1.2.pdf
AGRAC 200mm, B1 | AGRAC 200mm | Funderingslagen | AGRAC | m2 | B1 | 1 | 1 | 0.2 |  |  | 2.5 | 0.5 | 0.02749 | 100 | 0 | 0 | 0 | 0 | 0 | 0 | 0 | 0.116 | 0.0505 | 111 | 0.0744 | [21 empty] | 0 |  |  | 0 |  |  |  | 0 | 0 | 0 | 0 | [5 empty] | 80% | 3 | 0% | H80-Funderingslagen-V1.2.pdf
AGRAC 200mm, C1 | AGRAC 200mm | Funderingslagen | AGRAC | m2 | C1 | 1 | 1 | 0.2 |  |  | 2.5 | 0.5 | 0.06215 | 100 | 3.14e-07 | 0.00458 | 0.671 | 1.17e-07 | 0.000221 | 0.00197 | 0.000376 | 0.166 | 0.00329 | 11 | 0.000591 | [21 empty] | 0.0746 |  |  | 10.2 |  |  |  | 0.000966 | 7.06e-05 | 0.0172 | 0 | [5 empty] | 80% | 3 | 0% | H80-Funderingslagen-V1.2.pdf
AGRAC 200mm, C2 | AGRAC 200mm | Funderingslagen | AGRAC | m2 | C2 | 1 | 1 | 0.2 |  |  | 2.5 | 0.5 | 0.00483 | 100 | 4.09e-06 | 0.0161 | 2.13 | 4.24e-07 | 0.00135 | 0.00778 | 0.00158 | 0.751 | 0.0484 | 127 | 0.00445 | [21 empty] | 0.577 |  |  | 36.9 |  |  |  | 0.00749 | 0.000261 | 3.05 | 0 | [5 empty] | 80% | 3 | 0% | H80-Funderingslagen-V1.2.pdf
AGRAC 200mm, C3 | AGRAC 200mm | Funderingslagen | AGRAC | m2 | C3 | 1 | 1 | 0.2 |  |  | 2.5 | 0.5 | 0.08383 | 100 | 5.11e-07 | 0.00574 | 0.8 | 9.3e-08 | 0.000458 | 0.00399 | 0.000901 | 0.183 | 0.00314 | 11.6 | 0.00232 | [21 empty] | 0.645 |  |  | 12 |  |  |  | 0.00529 | 1.84e-05 | 1.51 | 5.43e-05 | [5 empty] | 80% | 3 | 0% | H80-Funderingslagen-V1.2.pdf
AGRAC 200mm, C4 | AGRAC 200mm | Funderingslagen | AGRAC | m2 | C4 | 1 | 1 | 0.2 |  |  | 2.5 | 0.5 | 0.00372 | 100 | 2.97e-08 | 0.000386 | 0.0264 | 9.52e-09 | 2.88e-05 | 0.000199 | 3.77e-05 | 0.0115 | 0.000278 | 0.975 | 2.87e-05 | [21 empty] | 0.00664 |  |  | 0.862 |  |  |  | 0.000847 | 5.43e-07 | 5 | 5.37e-06 | [5 empty] | 80% | 3 | 0% | H80-Funderingslagen-V1.2.pdf
AGRAC 200mm, D | AGRAC 200mm | Funderingslagen | AGRAC | m2 | D | 1 | 1 | 0.2 |  |  | 2.5 | 0.5 | -0.0412 | 100 | -2.11e-06 | -0.00223 | -0.325 | -2.36e-08 | -0.000218 | -0.00175 | -0.000281 | -0.15 | -0.00216 | -9.73 | -0.000862 | [21 empty] | -0.32 |  |  | -4.38 |  |  |  | -0.129 | -6.7e-06 | -0.0493 | -1.63e-05 | [5 empty] | 80% | 3 | 0% | H80-Funderingslagen-V1.2.pdf
AGRAC 200mm, D1 | AGRAC 200mm | Funderingslagen | AGRAC | m2 | D1 | 1 | 1 | 0.2 |  |  | 2.5 | 0.5 |  | 100 | [48 empty] | 80% | 3 | 0% | H80-Funderingslagen-V1.2.pdf
AGRAC 200mm, D2 | AGRAC 200mm | Funderingslagen | AGRAC | m2 | D2 | 1 | 1 | 0.2 |  |  | 2.5 | 0.5 |  | 100 | [48 empty] | 80% | 3 | 0% | H80-Funderingslagen-V1.2.pdf
AGRAC 200mm, Totaal | AGRAC 200mm | Funderingslagen | AGRAC | m2 | Totaal | 1 | 1 | 0.25 |  |  | 2.5 | 0.625 | 2.0238 | 100 | 2.47e-05 | 0.124 | 19.5 | 2.91e-06 | 0.0104 | 0.0777 | 0.0158 | 5.65 | 0.265 | 745 | 0.124 | [21 empty] | 5.06 |  |  | 275 |  |  |  | 0.0907 | 0.00119 | 19.4 | 0.00072 | [5 empty] | 80% | 3 | 0% | H80-Funderingslagen-V1.2.pdf
AGRAC 250mm, A1 | AGRAC 250mm | Funderingslagen | AGRAC | m2 | A1 | 1 | 1 | 0.25 |  |  | 2.5 | 0.625 |  | 100 | [48 empty] | 80% | 3 | 0% | H80-Funderingslagen-V1.2.pdf
AGRAC 250mm, A2 | AGRAC 250mm | Funderingslagen | AGRAC | m2 | A2 | 1 | 1 | 0.25 |  |  | 2.5 | 0.625 |  | 100 | [48 empty] | 80% | 3 | 0% | H80-Funderingslagen-V1.2.pdf
AGRAC 250mm, A3 | AGRAC 250mm | Funderingslagen | AGRAC | m2 | A3 | 1 | 1 | 0.25 |  |  | 2.5 | 0.625 |  | 100 | [48 empty] | 80% | 3 | 0% | H80-Funderingslagen-V1.2.pdf
AGRAC 250mm, A1-A3 | AGRAC 250mm | Funderingslagen | AGRAC | m2 | A1-A3 | 1 | 1 | 0.25 |  |  | 2.5 | 0.625 | 1.1256 | 100 | 1.52e-05 | 0.06 | 10.8 | 1.27e-06 | 0.00585 | 0.0473 | 0.00951 | 2.9 | 0.0666 | 242 | 0.0154 | [21 empty] | 2.91 |  |  | 131 |  |  |  | 0.222 | 0.000235 | 3.66 | 0.000666 | [5 empty] | 80% | 3 | 0% | H80-Funderingslagen-V1.2.pdf
AGRAC 250mm, A4 | AGRAC 250mm | Funderingslagen | AGRAC | m2 | A4 | 1 | 1 | 0.25 |  |  | 2.5 | 0.625 | 0.29624 | 100 | 5.07e-06 | 0.02 | 2.64 | 5.25e-07 | 0.00167 | 0.00963 | 0.00196 | 0.93 | 0.06 | 157 | 0.00551 | [21 empty] | 0.714 |  |  | 45.6 |  |  |  | 0.00927 | 0.000323 | 3.77 | 0 | [5 empty] | 80% | 3 | 0% | H80-Funderingslagen-V1.2.pdf
AGRAC 250mm, A5 | AGRAC 250mm | Funderingslagen | AGRAC | m2 | A5 | 1 | 1 | 0.25 |  |  | 2.5 | 0.625 | 0.19268 | 100 | 9.73e-07 | 0.0142 | 2.08 | 3.62e-07 | 0.000685 | 0.0061 | 0.00117 | 0.515 | 0.0102 | 34.1 | 0.00183 | [21 empty] | 0.231 |  |  | 31.7 |  |  |  | 0.003 | 0.000219 | 0.0532 | 0 | [5 empty] | 80% | 3 | 0% | H80-Funderingslagen-V1.2.pdf
AGRAC 250mm, B1 | AGRAC 250mm | Funderingslagen | AGRAC | m2 | B1 | 1 | 1 | 0.25 |  |  | 2.5 | 0.625 | 0.06215 | 100 | 0 | 0 | 0 | 0 | 0 | 0 | 0 | 0.145 | 0.0632 | 139 | 0.093 | [21 empty] | 0 |  |  | 0 |  |  |  | 0 | 0 | 0 | 0 | [5 empty] | 80% | 3 | 0% | H80-Funderingslagen-V1.2.pdf
AGRAC 250mm, C1 | AGRAC 250mm | Funderingslagen | AGRAC | m2 | C1 | 1 | 1 | 0.25 |  |  | 2.5 | 0.625 | 0.2992 | 100 | 3.14e-07 | 0.00458 | 0.671 | 1.17e-07 | 0.000221 | 0.00197 | 0.000376 | 0.166 | 0.00329 | 11 | 0.000591 | [21 empty] | 0.0746 |  |  | 10.2 |  |  |  | 0.000966 | 7.06e-05 | 0.0172 | 0 | [5 empty] | 80% | 3 | 0% | H80-Funderingslagen-V1.2.pdf
AGRAC 250mm, C2 | AGRAC 250mm | Funderingslagen | AGRAC | m2 | C2 | 1 | 1 | 0.25 |  |  | 2.5 | 0.625 | 0.10479 | 100 | 5.12e-06 | 0.0202 | 2.67 | 5.3e-07 | 0.00168 | 0.00973 | 0.00198 | 0.939 | 0.0606 | 158 | 0.00557 | [21 empty] | 0.721 |  |  | 46.1 |  |  |  | 0.00936 | 0.000327 | 3.81 | 0 | [5 empty] | 80% | 3 | 0% | H80-Funderingslagen-V1.2.pdf
AGRAC 250mm, C3 | AGRAC 250mm | Funderingslagen | AGRAC | m2 | C3 | 1 | 1 | 0.25 |  |  | 2.5 | 0.625 | 0.00464 | 100 | 6.38e-07 | 0.00717 | 1 | 1.16e-07 | 0.000573 | 0.00499 | 0.00113 | 0.229 | 0.00393 | 14.5 | 0.0029 | [21 empty] | 0.806 |  |  | 15 |  |  |  | 0.00661 | 2.3e-05 | 1.88 | 6.78e-05 | [5 empty] | 80% | 3 | 0% | H80-Funderingslagen-V1.2.pdf
AGRAC 250mm, C4 | AGRAC 250mm | Funderingslagen | AGRAC | m2 | C4 | 1 | 1 | 0.25 |  |  | 2.5 | 0.625 | -0.06149 | 100 | 3.72e-08 | 0.000483 | 0.033 | 1.19e-08 | 3.59e-05 | 0.000249 | 4.71e-05 | 0.0144 | 0.000348 | 1.22 | 3.58e-05 | [21 empty] | 0.0083 |  |  | 1.08 |  |  |  | 0.00106 | 6.79e-07 | 6.25 | 6.71e-06 | [5 empty] | 80% | 3 | 0% | H80-Funderingslagen-V1.2.pdf
AGRAC 250mm, D | AGRAC 250mm | Funderingslagen | AGRAC | m2 | D | 1 | 1 | 0.25 |  |  | 2.5 | 0.625 |  | 100 | -2.64e-06 | -0.00278 | -0.406 | -2.95e-08 | -0.000272 | -0.00219 | -0.000351 | -0.188 | -0.0027 | -12.2 | -0.00108 | [21 empty] | -0.4 |  |  | -5.48 |  |  |  | -0.162 | -8.37e-06 | -0.0616 | -2.04e-05 | [5 empty] | 80% | 3 | 0% | H80-Funderingslagen-V1.2.pdf
AGRAC 250mm, D1 | AGRAC 250mm | Funderingslagen | AGRAC | m2 | D1 | 1 | 1 | 0.25 |  |  | 2.5 | 0.625 |  | 100 | [48 empty] | 80% | 3 | 0% | H80-Funderingslagen-V1.2.pdf
AGRAC 250mm, D2 | AGRAC 250mm | Funderingslagen | AGRAC | m2 | D2 | 1 | 1 | 0.25 |  |  | 2.5 | 0.625 |  | 100 | [48 empty] | 80% | 3 | 0% | H80-Funderingslagen-V1.2.pdf
AGREC 200mm, Totaal | AGREC 200mm | Funderingslagen | AGREC | m2 | Totaal | 1 | 1 | 0.2 |  |  | 2.5 | 0.485 | 2.9297 | 100 | 2.96e-05 | 0.471 | 23.5 | 1.23e-05 | 0.0298 | 0.134 | 0.0239 | 10.6 | 0.463 | 1440 | 0.112 | [21 empty] | 6.68 |  |  | 1060 |  |  |  | 0.16 | 0.00124 | 15.8 | 0.00611 | [5 empty] | 77% | 3 | 0% | H80-Funderingslagen-V1.2.pdf
AGREC 200mm, A1 | AGREC 200mm | Funderingslagen | AGREC | m2 | A1 | 1 | 1 | 0.2 |  |  | 2.5 | 0.485 |  | 100 | [48 empty] | 77% | 3 | 0% | H80-Funderingslagen-V1.2.pdf
AGREC 200mm, A2 | AGREC 200mm | Funderingslagen | AGREC | m2 | A2 | 1 | 1 | 0.2 |  |  | 2.5 | 0.485 |  | 100 | [48 empty] | 77% | 3 | 0% | H80-Funderingslagen-V1.2.pdf
AGREC 200mm, A3 | AGREC 200mm | Funderingslagen | AGREC | m2 | A3 | 1 | 1 | 0.2 |  |  | 2.5 | 0.485 |  | 100 | [48 empty] | 77% | 3 | 0% | H80-Funderingslagen-V1.2.pdf
AGREC 200mm, A1-A3 | AGREC 200mm | Funderingslagen | AGREC | m2 | A1-A3 | 1 | 1 | 0.2 |  |  | 2.5 | 0.485 | 2.3796 | 100 | 2.17e-05 | 0.416 | 16 | 1.09e-05 | 0.026 | 0.108 | 0.0185 | 8.3 | 0.301 | 1030 | 0.0247 | [21 empty] | 4.88 |  |  | 936 |  |  |  | 0.26 | 0.000415 | 3.25 | 0.00607 | [5 empty] | 77% | 3 | 0% | H80-Funderingslagen-V1.2.pdf
AGREC 200mm, A4 | AGREC 200mm | Funderingslagen | AGREC | m2 | A4 | 1 | 1 | 0.2 |  |  | 2.5 | 0.485 | 0.23927 | 100 | 4.05e-06 | 0.016 | 2.11 | 4.2e-07 | 0.00133 | 0.0077 | 0.00157 | 0.744 | 0.048 | 126 | 0.00441 | [21 empty] | 0.571 |  |  | 36.5 |  |  |  | 0.00741 | 0.000259 | 3.02 | 0 | [5 empty] | 77% | 3 | 0% | H80-Funderingslagen-V1.2.pdf
AGREC 200mm, A5 | AGREC 200mm | Funderingslagen | AGREC | m2 | A5 | 1 | 1 | 0.2 |  |  | 2.5 | 0.485 | 0.19186 | 100 | 9.69e-07 | 0.0141 | 2.07 | 3.6e-07 | 0.000681 | 0.00607 | 0.00116 | 0.512 | 0.0101 | 33.9 | 0.00182 | [21 empty] | 0.23 |  |  | 31.6 |  |  |  | 0.00298 | 0.000218 | 0.0529 | 0 | [5 empty] | 77% | 3 | 0% | H80-Funderingslagen-V1.2.pdf
AGREC 200mm, B1 | AGREC 200mm | Funderingslagen | AGREC | m2 | B1 | 1 | 1 | 0.2 |  |  | 2.5 | 0.485 | 0.0044 | 100 | 0 | 0 | 0 | 0 | 0 | 0 | 0 | 0.116 | 0.0505 | 111 | 0.0744 | [21 empty] | 0 |  |  | 0 |  |  |  | 0 | 0 | 0 | 0 | [5 empty] | 77% | 3 | 0% | H80-Funderingslagen-V1.2.pdf
AGREC 200mm, C1 | AGREC 200mm | Funderingslagen | AGREC | m2 | C1 | 1 | 1 | 0.2 |  |  | 2.5 | 0.485 | 0.06215 | 100 | 3.14e-07 | 0.00458 | 0.671 | 1.17e-07 | 0.000221 | 0.00197 | 0.000376 | 0.166 | 0.00329 | 11 | 0.000591 | [21 empty] | 0.0746 |  |  | 10.2 |  |  |  | 0.000966 | 7.06e-05 | 0.0172 | 0 | [5 empty] | 77% | 3 | 0% | H80-Funderingslagen-V1.2.pdf
AGREC 200mm, C2 | AGREC 200mm | Funderingslagen | AGREC | m2 | C2 | 1 | 1 | 0.2 |  |  | 2.5 | 0.485 | 0.00483 | 100 | 4.09e-06 | 0.0161 | 2.13 | 4.24e-07 | 0.00135 | 0.00778 | 0.00158 | 0.751 | 0.0484 | 127 | 0.00445 | [21 empty] | 0.577 |  |  | 36.9 |  |  |  | 0.00749 | 0.000261 | 3.05 | 0 | [5 empty] | 77% | 3 | 0% | H80-Funderingslagen-V1.2.pdf
AGREC 200mm, C3 | AGREC 200mm | Funderingslagen | AGREC | m2 | C3 | 1 | 1 | 0.2 |  |  | 2.5 | 0.485 | 0.08383 | 100 | 5.11e-07 | 0.00574 | 0.8 | 9.3e-08 | 0.000458 | 0.00399 | 0.000901 | 0.183 | 0.00314 | 11.6 | 0.00232 | [21 empty] | 0.645 |  |  | 12 |  |  |  | 0.00529 | 1.84e-05 | 1.51 | 5.43e-05 | [5 empty] | 77% | 3 | 0% | H80-Funderingslagen-V1.2.pdf
AGREC 200mm, C4 | AGREC 200mm | Funderingslagen | AGREC | m2 | C4 | 1 | 1 | 0.2 |  |  | 2.5 | 0.485 | 0.00372 | 100 | 2.97e-08 | 0.000386 | 0.0264 | 9.52e-09 | 2.88e-05 | 0.000199 | 3.77e-05 | 0.0115 | 0.000278 | 0.975 | 2.87e-05 | [21 empty] | 0.00664 |  |  | 0.862 |  |  |  | 0.000847 | 5.43e-07 | 5 | 5.37e-06 | [5 empty] | 77% | 3 | 0% | H80-Funderingslagen-V1.2.pdf
AGREC 200mm, D | AGREC 200mm | Funderingslagen | AGREC | m2 | D | 1 | 1 | 0.2 |  |  | 2.5 | 0.485 | -0.03996 | 100 | -2.05e-06 | -0.00216 | -0.315 | -2.29e-08 | -0.000211 | -0.0017 | -0.000273 | -0.146 | -0.00209 | -9.44 | -0.000836 | [21 empty] | -0.31 |  |  | -4.25 |  |  |  | -0.125 | -6.5e-06 | -0.0478 | -1.58e-05 | [5 empty] | 77% | 3 | 0% | H80-Funderingslagen-V1.2.pdf
AGREC 200mm, D1 | AGREC 200mm | Funderingslagen | AGREC | m2 | D1 | 1 | 1 | 0.2 |  |  | 2.5 | 0.485 |  | 100 | [48 empty] | 77% | 3 | 0% | H80-Funderingslagen-V1.2.pdf
AGREC 200mm, D2 | AGREC 200mm | Funderingslagen | AGREC | m2 | D2 | 1 | 1 | 0.2 |  |  | 2.5 | 0.485 |  | 100 | [48 empty] | 77% | 3 | 0% | H80-Funderingslagen-V1.2.pdf
Metselwerkmengsel 200mm, Totaal | Metselwerkmengsel 200mm | Funderingslagen | Metselwerk | m2 | Totaal | 1 | 1 | 0.2 |  |  | 1.875 | 0.375 | 0.46917 | 100 | 7.48e-06 | 0.0429 | 5.92 | 1.11e-06 | 0.00293 | 0.0198 | 0.00392 | 1.92 | 0.136 | 346 | 0.0835 | [21 empty] | 1.18 |  |  | 97.1 |  |  |  | 0.021 | 0.000675 | 8.37 | 4.94e-06 | [5 empty] | 100% | 3 | 0% | H80-Funderingslagen-V1.2.pdf
Metselwerkmengsel 200mm, A1 | Metselwerkmengsel 200mm | Funderingslagen | Metselwerk | m2 | A1 | 1 | 1 | 0.2 |  |  | 1.875 | 0.375 |  | 100 | [48 empty] | 100% | 3 | 0% | H80-Funderingslagen-V1.2.pdf
Metselwerkmengsel 200mm, A2 | Metselwerkmengsel 200mm | Funderingslagen | Metselwerk | m2 | A2 | 1 | 1 | 0.2 |  |  | 1.875 | 0.375 |  | 100 | [48 empty] | 100% | 3 | 0% | H80-Funderingslagen-V1.2.pdf
Metselwerkmengsel 200mm, A3 | Metselwerkmengsel 200mm | Funderingslagen | Metselwerk | m2 | A3 | 1 | 1 | 0.2 |  |  | 1.875 | 0.375 |  | 100 | [48 empty] | 100% | 3 | 0% | H80-Funderingslagen-V1.2.pdf
Metselwerkmengsel 200mm, A1-A3 | Metselwerkmengsel 200mm | Funderingslagen | Metselwerk | m2 | A1-A3 | 1 | 1 | 0.2 |  |  | 1.875 | 0.375 | 0 | 100 | 0 | 0 | 0 | 0 | 0 | 0 | 0 | 0 | 0 | 0 | 0 | [21 empty] | 0 |  |  | 0 |  |  |  | 0 | 0 | 0 | 0 | [5 empty] | 100% | 3 | 0% | H80-Funderingslagen-V1.2.pdf
Metselwerkmengsel 200mm, A4 | Metselwerkmengsel 200mm | Funderingslagen | Metselwerk | m2 | A4 | 1 | 1 | 0.2 |  |  | 1.875 | 0.375 | 0.17945 | 100 | 3.04e-06 | 0.012 | 1.58 | 3.15e-07 | 0.001 | 0.00578 | 0.00118 | 0.558 | 0.036 | 94.2 | 0.00331 | [21 empty] | 0.428 |  |  | 27.4 |  |  |  | 0.00556 | 0.000194 | 2.26 | 0 | [5 empty] | 100% | 3 | 0% | H80-Funderingslagen-V1.2.pdf
Metselwerkmengsel 200mm, A5 | Metselwerkmengsel 200mm | Funderingslagen | Metselwerk | m2 | A5 | 1 | 1 | 0.2 |  |  | 1.875 | 0.375 | 0.18803 | 100 | 9.5e-07 | 0.0139 | 2.03 | 3.53e-07 | 0.000668 | 0.00595 | 0.00114 | 0.502 | 0.00995 | 33.3 | 0.00179 | [21 empty] | 0.226 |  |  | 30.9 |  |  |  | 0.00292 | 0.000214 | 0.0519 | 0 | [5 empty] | 100% | 3 | 0% | H80-Funderingslagen-V1.2.pdf
Metselwerkmengsel 200mm, B1 | Metselwerkmengsel 200mm | Funderingslagen | Metselwerk | m2 | B1 | 1 | 1 | 0.2 |  |  | 1.875 | 0.375 | 0.02749 | 100 | 0 | 0 | 0 | 0 | 0 | 0 | 0 | 0.116 | 0.0505 | 111 | 0.0744 | [21 empty] | 0 |  |  | 0 |  |  |  | 0 | 0 | 0 | 0 | [5 empty] | 100% | 3 | 0% | H80-Funderingslagen-V1.2.pdf
Metselwerkmengsel 200mm, C1 | Metselwerkmengsel 200mm | Funderingslagen | Metselwerk | m2 | C1 | 1 | 1 | 0.2 |  |  | 1.875 | 0.375 | 0.06215 | 100 | 3.14e-07 | 0.00458 | 0.671 | 1.17e-07 | 0.000221 | 0.00197 | 0.000376 | 0.166 | 0.00329 | 11 | 0.000591 | [21 empty] | 0.0746 |  |  | 10.2 |  |  |  | 0.000966 | 7.06e-05 | 0.0172 | 0 | [5 empty] | 100% | 3 | 0% | H80-Funderingslagen-V1.2.pdf
Metselwerkmengsel 200mm, C2 | Metselwerkmengsel 200mm | Funderingslagen | Metselwerk | m2 | C2 | 1 | 1 | 0.2 |  |  | 1.875 | 0.375 | 0.00362 | 100 | 3.07e-06 | 0.0121 | 1.6 | 3.18e-07 | 0.00101 | 0.00584 | 0.00119 | 0.563 | 0.0363 | 95.1 | 0.00334 | [21 empty] | 0.433 |  |  | 27.7 |  |  |  | 0.00562 | 0.000196 | 2.28 | 0 | [5 empty] | 100% | 3 | 0% | H80-Funderingslagen-V1.2.pdf
Metselwerkmengsel 200mm, C3 | Metselwerkmengsel 200mm | Funderingslagen | Metselwerk | m2 | C3 | 1 | 1 | 0.2 |  |  | 1.875 | 0.375 | 0 | 100 | 0 | 0 | 0 | 0 | 0 | 0 | 0 | 0 | 0 | 0 | 0 | [21 empty] | 0 |  |  | 0 |  |  |  | 0 | 0 | 0 | 0 | [5 empty] | 100% | 3 | 0% | H80-Funderingslagen-V1.2.pdf
Metselwerkmengsel 200mm, C4 | Metselwerkmengsel 200mm | Funderingslagen | Metselwerk | m2 | C4 | 1 | 1 | 0.2 |  |  | 1.875 | 0.375 | 0.00279 | 100 | 2.23e-08 | 0.00029 | 0.0198 | 7.14e-09 | 2.16e-05 | 0.000149 | 2.82e-05 | 0.00861 | 0.000209 | 0.731 | 2.15e-05 | [21 empty] | 0.00498 |  |  | 0.647 |  |  |  | 0.000635 | 4.07e-07 | 3.75 | 4.03e-06 | [5 empty] | 100% | 3 | 0% | H80-Funderingslagen-V1.2.pdf
Metselwerkmengsel 200mm, D | Metselwerkmengsel 200mm | Funderingslagen | Metselwerk | m2 | D | 1 | 1 | 0.2 |  |  | 1.875 | 0.375 | 0.00564 | 100 | 8.73e-08 | 0.000108 | 0.0157 | 1.41e-09 | 1.14e-05 | 9.02e-05 | 1.57e-05 | 0.00703 | 0.000101 | 0.44 | 3.67e-05 | [21 empty] | 0.0133 |  |  | 0.217 |  |  |  | 0.0053 | 2.9e-07 | 0.00206 | 9.17e-07 | [5 empty] | 100% | 3 | 0% | H80-Funderingslagen-V1.2.pdf
Metselwerkmengsel 200mm, D1 | Metselwerkmengsel 200mm | Funderingslagen | Metselwerk | m2 | D1 | 1 | 1 | 0.2 |  |  | 1.875 | 0.375 |  | 100 | [48 empty] | 100% | 3 | 0% | H80-Funderingslagen-V1.2.pdf
Metselwerkmengsel 200mm, D2 | Metselwerkmengsel 200mm | Funderingslagen | Metselwerk | m2 | D2 | 1 | 1 | 0.2 |  |  | 1.875 | 0.375 |  | 100 | [48 empty] | 100% | 3 | 0% | H80-Funderingslagen-V1.2.pdf
PP Drainbuis 125 mm, Totaal | PP Drainbuis 125 mm | Waterafvoer | Drainbuis | m1 | Totaal | 1 |  |  | 0.125 |  | 0.91 |  |  | 15 | [48 empty] | 0% | 3 | 3% | NMD Drainbuis, PP450 vezels
PP Drainbuis 125 mm, A1 | PP Drainbuis 125 mm | Waterafvoer | Drainbuis | m1 | A1 | 1 |  |  | 0.125 |  | 0.91 |  | 0.1232 | 15 |  |  | 1.4926 | [29 empty] | 1.33 |  |  | 49.6 | [12 empty] | 0% | 3 | 3% | NMD Drainbuis, PP450 vezels
PP Drainbuis 125 mm, A2 | PP Drainbuis 125 mm | Waterafvoer | Drainbuis | m1 | A2 | 1 |  |  | 0.125 |  | 0.91 |  |  | 15 | [48 empty] | 0% | 3 | 3% | NMD Drainbuis, PP450 vezels
PP Drainbuis 125 mm, A3 | PP Drainbuis 125 mm | Waterafvoer | Drainbuis | m1 | A3 | 1 |  |  | 0.125 |  | 0.91 |  |  | 15 | [48 empty] | 0% | 3 | 3% | NMD Drainbuis, PP450 vezels
PP Drainbuis 125 mm, A1-A3 | PP Drainbuis 125 mm | Waterafvoer | Drainbuis | m1 | A1-A3 | 1 |  |  | 0.125 |  | 0.91 | 0 | 0.1232 | 15 | 0 | 0 | 1.4926 | 0 | 0 | 0 | 0 | 0 | 0 | 0 | 0 | 0 | 0 | 0 | 0 | 0 | 0 | 0 | 0 | 0 | 0 | 0 | 0 | 0 | 0 | 0 | 0 | 0 | 0 | 0 | 0 | 0 | 1.33 | 0 | 0 | 49.6 | 0 | 0 | 0 | 0 | 0 | 0 | 0 | [5 empty] | 0% | 3 | 3% | NMD Drainbuis, PP450 vezels
PP Drainbuis 125 mm, A4 | PP Drainbuis 125 mm | Waterafvoer | Drainbuis | m1 | A4 | 1 |  |  | 0.125 |  | 0.91 |  | 0.0009385 | 15 |  |  | 0.0084 | [29 empty] | 0 |  |  | 0 | [12 empty] | 0% | 3 | 3% | NMD Drainbuis, PP450 vezels
PP Drainbuis 125 mm, A5 | PP Drainbuis 125 mm | Waterafvoer | Drainbuis | m1 | A5 | 1 |  |  | 0.125 |  | 0.91 |  | 0.090604 | 15 |  |  | 0.98719 | [29 empty] | 0.0405 |  |  | 1.5 | [12 empty] | 0% | 3 | 3% | NMD Drainbuis, PP450 vezels
PP Drainbuis 125 mm, B1 | PP Drainbuis 125 mm | Waterafvoer | Drainbuis | m1 | B1 | 1 |  |  | 0.125 |  | 0.91 |  |  | 15 | [32 empty] | 0 |  |  | 0 | [12 empty] | 0% | 3 | 3% | NMD Drainbuis, PP450 vezels
PP Drainbuis 125 mm, C1 | PP Drainbuis 125 mm | Waterafvoer | Drainbuis | m1 | C1 | 1 |  |  | 0.125 |  | 0.91 |  | 0.017261 | 15 |  |  | 0.18628 | [29 empty] | 0 |  |  | 0 | [12 empty] | 0% | 3 | 3% | NMD Drainbuis, PP450 vezels
PP Drainbuis 125 mm, C2 | PP Drainbuis 125 mm | Waterafvoer | Drainbuis | m1 | C2 | 1 |  |  | 0.125 |  | 0.91 |  | 3.629e-05 | 15 |  |  | 0.0003234 | [29 empty] | 0 |  |  | 0 | [12 empty] | 0% | 3 | 3% | NMD Drainbuis, PP450 vezels
PP Drainbuis 125 mm, C3 | PP Drainbuis 125 mm | Waterafvoer | Drainbuis | m1 | C3 | 1 |  |  | 0.125 |  | 0.91 |  | 0.0197 | 15 |  |  | 0.3546 | [29 empty] | 0.000636 |  |  | 0.0371 | [12 empty] | 0% | 3 | 3% | NMD Drainbuis, PP450 vezels
PP Drainbuis 125 mm, C4 | PP Drainbuis 125 mm | Waterafvoer | Drainbuis | m1 | C4 | 1 |  |  | 0.125 |  | 0.91 |  | 0.0001769 | 15 |  |  | 0.0025 | [29 empty] | 0.000259 |  |  | 0.0403 | [12 empty] | 0% | 3 | 3% | NMD Drainbuis, PP450 vezels
PP Drainbuis 125 mm, D | PP Drainbuis 125 mm | Waterafvoer | Drainbuis | m1 | D | 1 |  |  | 0.125 |  | 0.91 | 0 | 0.0006349 | 15 | 0 | 0 | -0.0486 | 0 | 0 | 0 | 0 | 0 | 0 | 0 | 0 | 0 | 0 | 0 | 0 | 0 | 0 | 0 | 0 | 0 | 0 | 0 | 0 | 0 | 0 | 0 | 0 | 0 | 0 | 0 | 0 | 0 | 0.0206 | 0 | 0 | 0.474 | 0 | 0 | 0 | 0 | 0 | 0 | 0 | [5 empty] | 0% | 3 | 3% | NMD Drainbuis, PP450 vezels
PP Drainbuis 125 mm, D1 | PP Drainbuis 125 mm | Waterafvoer | Drainbuis | m1 | D1 | 1 |  |  | 0.125 |  | 0.91 |  | 0.0006349 | 15 |  |  | -0.0486 | [29 empty] | 0.0206 |  |  | 0.474 | [12 empty] | 0% | 3 | 3% | NMD Drainbuis, PP450 vezels
PP Drainbuis 125 mm, D2 | PP Drainbuis 125 mm | Waterafvoer | Drainbuis | m1 | D2 | 1 |  |  | 0.125 |  | 0.91 |  |  | 15 | [48 empty] | 0% | 3 | 3% | NMD Drainbuis, PP450 vezels
Rioolbuis PE 160 mm, Totaal | Rioolbuis PE 160 mm | Waterafvoer | PE riolering | m1 | Totaal | 1 |  |  | 0.16 | 0.0125 |  | 0.0017 |  | 50 | [48 empty] | 0% | 3 | 3% | H25 Leidingwerken
Rioolbuis PE 160 mm, A1 | Rioolbuis PE 160 mm | Waterafvoer | PE riolering | m1 | A1 | 1 |  |  | 0.16 | 0.0125 |  | 0.0017 |  | 50 | [48 empty] | 0% | 3 | 3% | H25 Leidingwerken
Rioolbuis PE 160 mm, A2 | Rioolbuis PE 160 mm | Waterafvoer | PE riolering | m1 | A2 | 1 |  |  | 0.16 | 0.0125 |  | 0.0017 |  | 50 | [48 empty] | 0% | 3 | 3% | H25 Leidingwerken
Rioolbuis PE 160 mm, A3 | Rioolbuis PE 160 mm | Waterafvoer | PE riolering | m1 | A3 | 1 |  |  | 0.16 | 0.0125 |  | 0.0017 |  | 50 | [48 empty] | 0% | 3 | 3% | H25 Leidingwerken
Rioolbuis PE 160 mm, A1-A3 | Rioolbuis PE 160 mm | Waterafvoer | PE riolering | m1 | A1-A3 | 1 |  |  | 0.16 | 0.0125 |  | 0.0017 | 0.35462 | 50 | 1.55e-06 | 0.063 | 4.3 | 6.32e-08 | 0.00488 | 0.0157 | 0.00131 | 0.456 | 0.0117 | 36.8 | 0.002 | [21 empty] | 3.83 |  |  | 143 |  |  |  | 0.0399 | 1.55e-05 | 0.201 | 5.06e-05 | [5 empty] | 0% | 3 | 3% | H25 Leidingwerken
Rioolbuis PE 160 mm, A4 | Rioolbuis PE 160 mm | Waterafvoer | PE riolering | m1 | A4 | 1 |  |  | 0.16 | 0.0125 |  | 0.0017 | 0.0024153 | 50 | 4.14e-08 | 0.000163 | 0.0215 | 4.28e-09 | 1.36e-05 | 7.86e-05 | 1.6e-05 | 0.00759 | 0.000489 | 1.28 | 4.5e-05 | [21 empty] | 0.00583 |  |  | 0.372 |  |  |  | 7.56e-05 | 2.64e-06 | 0.0308 | 0 | [5 empty] | 0% | 3 | 3% | H25 Leidingwerken
Rioolbuis PE 160 mm, A5 | Rioolbuis PE 160 mm | Waterafvoer | PE riolering | m1 | A5 | 1 |  |  | 0.16 | 0.0125 |  | 0.0017 | 0.43218 | 50 | 2.18e-06 | 0.0329 | 4.68 | 7.93e-07 | 0.00164 | 0.0138 | 0.00259 | 1.14 | 0.0227 | 75.8 | 0.00407 | [21 empty] | 0.62 |  |  | 73.5 |  |  |  | 0.00774 | 0.000479 | 0.123 | 1.52e-06 | [5 empty] | 0% | 3 | 3% | H25 Leidingwerken
Rioolbuis PE 160 mm, B1 | Rioolbuis PE 160 mm | Waterafvoer | PE riolering | m1 | B1 | 1 |  |  | 0.16 | 0.0125 |  | 0.0017 | 0 | 50 | 0 | 0 | 0 | 0 | 0 | 0 | 0 | 0 | 0 | 0 | 0 | [21 empty] | 0 |  |  | 0 |  |  |  | 0 | 0 | 0 | 0 | [5 empty] | 0% | 3 | 3% | H25 Leidingwerken
Rioolbuis PE 160 mm, C1 | Rioolbuis PE 160 mm | Waterafvoer | PE riolering | m1 | C1 | 1 |  |  | 0.16 | 0.0125 |  | 0.0017 | 0.012859 | 50 | 6.49e-08 | 0.000947 | 0.139 | 2.41e-08 | 4.56e-05 | 0.000406 | 7.78e-05 | 0.0343 | 0.000679 | 2.27 | 0.000122 | [21 empty] | 0.0154 |  |  | 2.11 |  |  |  | 0.0002 | 1.46e-05 | 0.00355 | 0 | [5 empty] | 0% | 3 | 3% | H25 Leidingwerken
Rioolbuis PE 160 mm, C2 | Rioolbuis PE 160 mm | Waterafvoer | PE riolering | m1 | C2 | 1 |  |  | 0.16 | 0.0125 |  | 0.0017 | 8.0577e-05 | 50 | 1.38e-09 | 5.44e-06 | 0.000718 | 1.43e-10 | 4.53e-07 | 2.62e-06 | 5.33e-07 | 0.000253 | 1.63e-05 | 0.0427 | 1.5e-06 | [21 empty] | 0.000194 |  |  | 0.0124 |  |  |  | 2.52e-06 | 8.8e-08 | 0.00103 | 0 | [5 empty] | 0% | 3 | 3% | H25 Leidingwerken
Rioolbuis PE 160 mm, C3 | Rioolbuis PE 160 mm | Waterafvoer | PE riolering | m1 | C3 | 1 |  |  | 0.16 | 0.0125 |  | 0.0017 | 0.0094048 | 50 | 3.75e-08 | 7.92e-05 | 0.144 | 1.05e-09 | 7.05e-06 | 4.77e-05 | 1.13e-05 | 0.0176 | 0.00162 | 2.5 | 4.86e-05 | [21 empty] | 0.00749 |  |  | 0.178 |  |  |  | 8.91e-05 | 2.6e-07 | 0.00847 | 6.04e-07 | [5 empty] | 0% | 3 | 3% | H25 Leidingwerken
Rioolbuis PE 160 mm, C4 | Rioolbuis PE 160 mm | Waterafvoer | PE riolering | m1 | C4 | 1 |  |  | 0.16 | 0.0125 |  | 0.0017 | 0 | 50 | 0 | 0 | 0 | 0 | 0 | 0 | 0 | 0 | 0 | 0 | 0 | [21 empty] | 0 |  |  | 0 |  |  |  | 0 | 0 | 0 | 0 | [5 empty] | 0% | 3 | 3% | H25 Leidingwerken
Rioolbuis PE 160 mm, D | Rioolbuis PE 160 mm | Waterafvoer | PE riolering | m1 | D | 1 |  |  | 0.16 | 0.0125 |  | 0.0017 | -0.0085916 | 50 | -5.71e-09 | -0.00163 | -0.131 | -8.67e-09 | -8.67e-05 | -0.000235 | -1.96e-05 | -0.00504 | -0.000123 | -0.326 | -1.45e-05 | [21 empty] | -0.0282 |  |  | -3.57 |  |  |  | -0.000452 | -1.6e-06 | -0.00107 | -6.18e-07 | [5 empty] | 0% | 3 | 3% | H25 Leidingwerken
Rioolbuis PE 160 mm, D1 | Rioolbuis PE 160 mm | Waterafvoer | PE riolering | m1 | D1 | 1 |  |  | 0.16 | 0.0125 |  | 0.0017 |  | 50 | [48 empty] | 0% | 3 | 3% | H25 Leidingwerken
Rioolbuis PE 160 mm, D2 | Rioolbuis PE 160 mm | Waterafvoer | PE riolering | m1 | D2 | 1 |  |  | 0.16 | 0.0125 |  | 0.0017 |  | 50 | [48 empty] | 0% | 3 | 3% | H25 Leidingwerken
Rioolbuis PE 250 mm, Totaal | Rioolbuis PE 250 mm | Waterafvoer | PE riolering | m1 | Totaal | 1 |  |  | 0.25 | 0.032 |  | 0.0037 |  | 50 | [48 empty] | 0% | 3 | 3% | H25 Leidingwerken
Rioolbuis PE 250 mm, A1 | Rioolbuis PE 250 mm | Waterafvoer | PE riolering | m1 | A1 | 1 |  |  | 0.25 | 0.032 |  | 0.0037 |  | 50 | [48 empty] | 0% | 3 | 3% | H25 Leidingwerken
Rioolbuis PE 250 mm, A2 | Rioolbuis PE 250 mm | Waterafvoer | PE riolering | m1 | A2 | 1 |  |  | 0.25 | 0.032 |  | 0.0037 |  | 50 | [48 empty] | 0% | 3 | 3% | H25 Leidingwerken
Rioolbuis PE 250 mm, A3 | Rioolbuis PE 250 mm | Waterafvoer | PE riolering | m1 | A3 | 1 |  |  | 0.25 | 0.032 |  | 0.0037 |  | 50 | [48 empty] | 0% | 3 | 3% | H25 Leidingwerken
Rioolbuis PE 250 mm, A1-A3 | Rioolbuis PE 250 mm | Waterafvoer | PE riolering | m1 | A1-A3 | 1 |  |  | 0.25 | 0.032 |  | 0.0037 | 0.77239 | 50 | 3.37e-06 | 0.137 | 9.36 | 1.38e-07 | 0.0106 | 0.0343 | 0.00286 | 0.992 | 0.0254 | 80.2 | 0.00435 | [21 empty] | 8.33 |  |  | 311 |  |  |  | 0.0868 | 3.36e-05 | 0.438 | 0.00011 | [5 empty] | 0% | 3 | 3% | H25 Leidingwerken
Rioolbuis PE 250 mm, A4 | Rioolbuis PE 250 mm | Waterafvoer | PE riolering | m1 | A4 | 1 |  |  | 0.25 | 0.032 |  | 0.0037 | 0.0052602 | 50 | 9e-08 | 0.000355 | 0.0469 | 9.32e-09 | 2.96e-05 | 0.000171 | 3.48e-05 | 0.0165 | 0.00106 | 2.79 | 9.79e-05 | [21 empty] | 0.0127 |  |  | 0.811 |  |  |  | 0.000165 | 5.74e-06 | 0.0669 | 0 | [5 empty] | 0% | 3 | 3% | H25 Leidingwerken
Rioolbuis PE 250 mm, A5 | Rioolbuis PE 250 mm | Waterafvoer | PE riolering | m1 | A5 | 1 |  |  | 0.25 | 0.032 |  | 0.0037 | 0.44518 | 50 | 2.23e-06 | 0.0351 | 4.83 | 7.96e-07 | 0.00181 | 0.0144 | 0.00264 | 1.16 | 0.0232 | 77.2 | 0.00414 | [21 empty] | 0.755 |  |  | 78.4 |  |  |  | 0.00914 | 0.00048 | 0.132 | 3.3e-06 | [5 empty] | 0% | 3 | 3% | H25 Leidingwerken
Rioolbuis PE 250 mm, B1 | Rioolbuis PE 250 mm | Waterafvoer | PE riolering | m1 | B1 | 1 |  |  | 0.25 | 0.032 |  | 0.0037 | 0 | 50 | 0 | 0 | 0 | 0 | 0 | 0 | 0 | 0 | 0 | 0 | 0 | [21 empty] | 0 |  |  | 0 |  |  |  | 0 | 0 | 0 | 0 | [5 empty] | 0% | 3 | 3% | H25 Leidingwerken
Rioolbuis PE 250 mm, C1 | Rioolbuis PE 250 mm | Waterafvoer | PE riolering | m1 | C1 | 1 |  |  | 0.25 | 0.032 |  | 0.0037 | 0.012859 | 50 | 6.49e-08 | 0.000947 | 0.139 | 2.41e-08 | 4.56e-05 | 0.000406 | 7.78e-05 | 0.0343 | 0.000679 | 2.27 | 0.000122 | [21 empty] | 0.0154 |  |  | 2.11 |  |  |  | 0.0002 | 1.46e-05 | 0.00355 | 0 | [5 empty] | 0% | 3 | 3% | H25 Leidingwerken
Rioolbuis PE 250 mm, C2 | Rioolbuis PE 250 mm | Waterafvoer | PE riolering | m1 | C2 | 1 |  |  | 0.25 | 0.032 |  | 0.0037 | 0.00017516 | 50 | 3e-09 | 1.18e-05 | 0.00156 | 3.11e-10 | 9.86e-07 | 5.7e-06 | 1.16e-06 | 0.00055 | 3.55e-05 | 0.0929 | 3.26e-06 | [21 empty] | 0.000423 |  |  | 0.027 |  |  |  | 5.49e-06 | 1.91e-07 | 0.00223 | 0 | [5 empty] | 0% | 3 | 3% | H25 Leidingwerken
Rioolbuis PE 250 mm, C3 | Rioolbuis PE 250 mm | Waterafvoer | PE riolering | m1 | C3 | 1 |  |  | 0.25 | 0.032 |  | 0.0037 | 0.02045 | 50 | 8.17e-08 | 0.000172 | 0.313 | 2.28e-09 | 1.53e-05 | 0.000104 | 2.46e-05 | 0.0383 | 0.00352 | 5.45 | 0.000106 | [21 empty] | 0.0163 |  |  | 0.388 |  |  |  | 0.000194 | 5.66e-07 | 0.0184 | 1.31e-06 | [5 empty] | 0% | 3 | 3% | H25 Leidingwerken
Rioolbuis PE 250 mm, C4 | Rioolbuis PE 250 mm | Waterafvoer | PE riolering | m1 | C4 | 1 |  |  | 0.25 | 0.032 |  | 0.0037 | 0 | 50 | 0 | 0 | 0 | 0 | 0 | 0 | 0 | 0 | 0 | 0 | 0 | [21 empty] | 0 |  |  | 0 |  |  |  | 0 | 0 | 0 | 0 | [5 empty] | 0% | 3 | 3% | H25 Leidingwerken
Rioolbuis PE 250 mm, D | Rioolbuis PE 250 mm | Waterafvoer | PE riolering | m1 | D | 1 |  |  | 0.25 | 0.032 |  | 0.0037 | -0.018745 | 50 | -1.24e-08 | -0.00355 | -0.286 | -1.89e-08 | -0.000189 | -0.000511 | -4.26e-05 | -0.011 | -0.000269 | -0.711 | -3.16e-05 | [21 empty] | -0.0614 |  |  | -7.77 |  |  |  | -0.000985 | -3.48e-06 | -0.00233 | -1.34e-06 | [5 empty] | 0% | 3 | 3% | H25 Leidingwerken
Rioolbuis PE 250 mm, D1 | Rioolbuis PE 250 mm | Waterafvoer | PE riolering | m1 | D1 | 1 |  |  | 0.25 | 0.032 |  | 0.0037 |  | 50 | [48 empty] | 0% | 3 | 3% | H25 Leidingwerken
Rioolbuis PE 250 mm, D2 | Rioolbuis PE 250 mm | Waterafvoer | PE riolering | m1 | D2 | 1 |  |  | 0.25 | 0.032 |  | 0.0037 |  | 50 | [48 empty] | 0% | 3 | 3% | H25 Leidingwerken
Rioolbuis PE 580 mm, Totaal | Rioolbuis PE 580 mm | Waterafvoer | PE riolering | m1 | Totaal | 1 |  |  | 0.58 | 0.08 |  | 0.0158 |  | 50 | [48 empty] | 0% | 3 | 3% | H25 Leidingwerken
Rioolbuis PE 580 mm, A1 | Rioolbuis PE 580 mm | Waterafvoer | PE riolering | m1 | A1 | 1 |  |  | 0.58 | 0.08 |  | 0.0158 |  | 50 | [48 empty] | 0% | 3 | 3% | H25 Leidingwerken
Rioolbuis PE 580 mm, A2 | Rioolbuis PE 580 mm | Waterafvoer | PE riolering | m1 | A2 | 1 |  |  | 0.58 | 0.08 |  | 0.0158 |  | 50 | [48 empty] | 0% | 3 | 3% | H25 Leidingwerken
Rioolbuis PE 580 mm, A3 | Rioolbuis PE 580 mm | Waterafvoer | PE riolering | m1 | A3 | 1 |  |  | 0.58 | 0.08 |  | 0.0158 |  | 50 | [48 empty] | 0% | 3 | 3% | H25 Leidingwerken
Rioolbuis PE 580 mm, A1-A3 | Rioolbuis PE 580 mm | Waterafvoer | PE riolering | m1 | A1-A3 | 1 |  |  | 0.58 | 0.08 |  | 0.0158 | 3.2984 | 50 | 1.44e-05 | 0.585 | 40 | 5.88e-07 | 0.0454 | 0.146 | 0.0122 | 4.24 | 0.109 | 342 | 0.0186 | [21 empty] | 35.6 |  |  | 1330 |  |  |  | 0.371 | 0.000144 | 1.87 | 0.00047 | [5 empty] | 0% | 3 | 3% | H25 Leidingwerken
Rioolbuis PE 580 mm, A4 | Rioolbuis PE 580 mm | Waterafvoer | PE riolering | m1 | A4 | 1 |  |  | 0.58 | 0.08 |  | 0.0158 | 0.022454 | 50 | 3.84e-07 | 0.00152 | 0.2 | 3.98e-08 | 0.000126 | 0.00073 | 0.000149 | 0.0705 | 0.00455 | 11.9 | 0.000418 | [21 empty] | 0.0541 |  |  | 3.46 |  |  |  | 0.000703 | 2.45e-05 | 0.286 | 0 | [5 empty] | 0% | 3 | 3% | H25 Leidingwerken
Rioolbuis PE 580 mm, A5 | Rioolbuis PE 580 mm | Waterafvoer | PE riolering | m1 | A5 | 1 |  |  | 0.58 | 0.08 |  | 0.0158 | 1.0031 | 50 | 4.87e-06 | 0.0755 | 11.2 | 1.59e-06 | 0.00435 | 0.0318 | 0.00566 | 2.48 | 0.0639 | 185 | 0.00886 | [21 empty] | 2.09 |  |  | 170 |  |  |  | 0.0241 | 0.000989 | 0.373 | 8.96e-06 | [5 empty] | 0% | 3 | 3% | H25 Leidingwerken
Rioolbuis PE 580 mm, B1 | Rioolbuis PE 580 mm | Waterafvoer | PE riolering | m1 | B1 | 1 |  |  | 0.58 | 0.08 |  | 0.0158 | 0 | 50 | 0 | 0 | 0 | 0 | 0 | 0 | 0 | 0 | 0 | 0 | 0 | [21 empty] | 0 |  |  | 0 |  |  |  | 0 | 0 | 0 | 0 | [5 empty] | 0% | 3 | 3% | H25 Leidingwerken
Rioolbuis PE 580 mm, C1 | Rioolbuis PE 580 mm | Waterafvoer | PE riolering | m1 | C1 | 1 |  |  | 0.58 | 0.08 |  | 0.0158 | 0.43837 | 50 | 2.22e-06 | 0.0323 | 4.73 | 8.25e-07 | 0.00156 | 0.0139 | 0.00266 | 1.17 | 0.0232 | 77.7 | 0.00417 | [21 empty] | 0.527 |  |  | 72.2 |  |  |  | 0.00682 | 0.000498 | 0.121 | 0 | [5 empty] | 0% | 3 | 3% | H25 Leidingwerken
Rioolbuis PE 580 mm, C2 | Rioolbuis PE 580 mm | Waterafvoer | PE riolering | m1 | C2 | 1 |  |  | 0.58 | 0.08 |  | 0.0158 | 0.020974 | 50 | 3.59e-07 | 0.00141 | 0.187 | 3.72e-08 | 0.000118 | 0.000682 | 0.000139 | 0.0658 | 0.00424 | 11.1 | 0.00039 | [21 empty] | 0.0505 |  |  | 3.23 |  |  |  | 0.000656 | 2.29e-05 | 0.267 | 0 | [5 empty] | 0% | 3 | 3% | H25 Leidingwerken
Rioolbuis PE 580 mm, C3 | Rioolbuis PE 580 mm | Waterafvoer | PE riolering | m1 | C3 | 1 |  |  | 0.58 | 0.08 |  | 0.0158 | 0.014721 | 50 | 2.21e-08 | 0.000207 | 0.201 | 4.54e-09 | 4.61e-05 | 0.000116 | 4.54e-05 | 0.0162 | 0.0171 | 17 | 2.66e-05 | [21 empty] | 0.00711 |  |  | 0.458 |  |  |  | 0.000441 | 3.35e-07 | 1.58 | 2.59e-06 | [5 empty] | 0% | 3 | 3% | H25 Leidingwerken
Rioolbuis PE 580 mm, C4 | Rioolbuis PE 580 mm | Waterafvoer | PE riolering | m1 | C4 | 1 |  |  | 0.58 | 0.08 |  | 0.0158 | 2.2825 | 50 | 1.13e-06 | 0.00345 | 40.9 | 5.16e-08 | 0.00025 | 0.00439 | 0.00164 | 1.36 | 0.463 | 677 | 0.00193 | [21 empty] | 0.208 |  |  | 7.33 |  |  |  | 0.00504 | 4.33e-05 | 0.502 | 1.89e-05 | [5 empty] | 0% | 3 | 3% | H25 Leidingwerken
Rioolbuis PE 580 mm, D | Rioolbuis PE 580 mm | Waterafvoer | PE riolering | m1 | D | 1 |  |  | 0.58 | 0.08 |  | 0.0158 | -1.4935 | 50 | -1.54e-06 | -0.233 | -24.6 | -2.73e-06 | -0.00474 | -0.0188 | -0.0025 | -1.25 | -0.0139 | -58.4 | -0.00386 | [21 empty] | -1.29 |  |  | -482 |  |  |  | -0.0281 | -0.000504 | -0.138 | -0.000193 | [5 empty] | 0% | 3 | 3% | H25 Leidingwerken
Rioolbuis PE 580 mm, D1 | Rioolbuis PE 580 mm | Waterafvoer | PE riolering | m1 | D1 | 1 |  |  | 0.58 | 0.08 |  | 0.0158 |  | 50 | [48 empty] | 0% | 3 | 3% | H25 Leidingwerken
Rioolbuis PE 580 mm, D2 | Rioolbuis PE 580 mm | Waterafvoer | PE riolering | m1 | D2 | 1 |  |  | 0.58 | 0.08 |  | 0.0158 |  | 50 | [48 empty] | 0% | 3 | 3% | H25 Leidingwerken
Hulpstuk HDPE 160 mm, Totaal | Hulpstuk HDPE 160 mm | Waterafvoer | PE riolering | stuk | Totaal | [6 empty] | 0.00345 |  | 50 | [48 empty] | 0% | 3 | 3% | NMD Hulpstuk, HDPE
Hulpstuk HDPE 160 mm, A1 | Hulpstuk HDPE 160 mm | Waterafvoer | PE riolering | stuk | A1 | [6 empty] | 0.00345 |  | 50 | [48 empty] | 0% | 3 | 3% | NMD Hulpstuk, HDPE
Hulpstuk HDPE 160 mm, A2 | Hulpstuk HDPE 160 mm | Waterafvoer | PE riolering | stuk | A2 | [6 empty] | 0.00345 |  | 50 | [48 empty] | 0% | 3 | 3% | NMD Hulpstuk, HDPE
Hulpstuk HDPE 160 mm, A3 | Hulpstuk HDPE 160 mm | Waterafvoer | PE riolering | stuk | A3 | [6 empty] | 0.00345 |  | 50 | [48 empty] | 0% | 3 | 3% | NMD Hulpstuk, HDPE
Hulpstuk HDPE 160 mm, A1-A3 | Hulpstuk HDPE 160 mm | Waterafvoer | PE riolering | stuk | A1-A3 | [6 empty] | 0.00345 | 0.7202 | 50 |  |  | 8.7281 | [45 empty] | 0% | 3 | 3% | NMD Hulpstuk, HDPE
Hulpstuk HDPE 160 mm, A4 | Hulpstuk HDPE 160 mm | Waterafvoer | PE riolering | stuk | A4 | [6 empty] | 0.00345 | 0.005 | 50 |  |  | 0.0441 | [45 empty] | 0% | 3 | 3% | NMD Hulpstuk, HDPE
Hulpstuk HDPE 160 mm, A5 | Hulpstuk HDPE 160 mm | Waterafvoer | PE riolering | stuk | A5 | [6 empty] | 0.00345 | 0.0359 | 50 |  |  | 0.5002 | [45 empty] | 0% | 3 | 3% | NMD Hulpstuk, HDPE
Hulpstuk HDPE 160 mm, B1 | Hulpstuk HDPE 160 mm | Waterafvoer | PE riolering | stuk | B1 | [6 empty] | 0.00345 | 0 | 50 |  |  | 0 | [45 empty] | 0% | 3 | 3% | NMD Hulpstuk, HDPE
Hulpstuk HDPE 160 mm, C1 | Hulpstuk HDPE 160 mm | Waterafvoer | PE riolering | stuk | C1 | [6 empty] | 0.00345 | 0 | 50 |  |  | 0 | [45 empty] | 0% | 3 | 3% | NMD Hulpstuk, HDPE
Hulpstuk HDPE 160 mm, C2 | Hulpstuk HDPE 160 mm | Waterafvoer | PE riolering | stuk | C2 | [6 empty] | 0.00345 | 0.0001 | 50 |  |  | 0.0008 | [45 empty] | 0% | 3 | 3% | NMD Hulpstuk, HDPE
Hulpstuk HDPE 160 mm, C3 | Hulpstuk HDPE 160 mm | Waterafvoer | PE riolering | stuk | C3 | [6 empty] | 0.00345 | 0.4687 | 50 |  |  | 7.8555 | [45 empty] | 0% | 3 | 3% | NMD Hulpstuk, HDPE
Hulpstuk HDPE 160 mm, C4 | Hulpstuk HDPE 160 mm | Waterafvoer | PE riolering | stuk | C4 | [6 empty] | 0.00345 | 0.0032 | 50 |  |  | 0.0438 | [45 empty] | 0% | 3 | 3% | NMD Hulpstuk, HDPE
Hulpstuk HDPE 160 mm, D | Hulpstuk HDPE 160 mm | Waterafvoer | PE riolering | stuk | D | [6 empty] | 0.00345 | -0.3257 | 50 |  |  | -5.3644 | [45 empty] | 0% | 3 | 3% | NMD Hulpstuk, HDPE
Hulpstuk HDPE 160 mm, D1 | Hulpstuk HDPE 160 mm | Waterafvoer | PE riolering | stuk | D1 | [6 empty] | 0.00345 |  | 50 | [48 empty] | 0% | 3 | 3% | NMD Hulpstuk, HDPE
Hulpstuk HDPE 160 mm, D2 | Hulpstuk HDPE 160 mm | Waterafvoer | PE riolering | stuk | D2 | [6 empty] | 0.00345 |  | 50 | [48 empty] | 0% | 3 | 3% | NMD Hulpstuk, HDPE
Betonbuis 300 mm, Totaal | Betonbuis 300 mm | Waterafvoer | Betonnen riolering | m1 | Totaal | 1 |  |  | 0.3 | 0.055 | 2.4 | 0.184 |  | 40 | [48 empty] | 0% | 3 | 3% | NMD Rioolbuis beton 300mm | SBK Bepalingsmethode, 25 oktober 2018 (na NMD 2.2) V3.04 / MKI-SBK single-score
Betonbuis 300 mm, A1 | Betonbuis 300 mm | Waterafvoer | Betonnen riolering | m1 | A1 | 1 |  |  | 0.3 | 0.055 | 2.4 | 0.184 | 1.4985 | 40 | 2.4266e-05 | 0.053678 | 17.8051 | 5.0096e-07 | 0.0044513 | 0.048991 | 0.0078362 | 1.8875 | 0.044612 | 234.4488 | 0.040974 | [21 empty] | 14.3816 |  |  | 116.5805 |  |  |  |  | 2.0075 | 6.0411 | 1.2508 | [5 empty] | 0% | 3 | 3% | NMD Rioolbuis beton 300mm | SBK Bepalingsmethode, 25 oktober 2018 (na NMD 2.2) V3.04 / MKI-SBK single-score
Betonbuis 300 mm, A2 | Betonbuis 300 mm | Waterafvoer | Betonnen riolering | m1 | A2 | 1 |  |  | 0.3 | 0.055 | 2.4 | 0.184 |  | 40 | 2.942e-06 | 0.007636 | 1.0345 | 1.9064e-07 | 0.0006106 | 0.004485 | 0.00089375 | 0.41388 | 0.012139 | 43.812 | 0.0014664 | [21 empty] | 0.21785 |  |  | 17.023 |  |  |  |  | 0.0030615 | 0.00011757 | 0.97849 | [5 empty] | 0% | 3 | 3% | NMD Rioolbuis beton 300mm | SBK Bepalingsmethode, 25 oktober 2018 (na NMD 2.2) V3.04 / MKI-SBK single-score
Betonbuis 300 mm, A3 | Betonbuis 300 mm | Waterafvoer | Betonnen riolering | m1 | A3 | 1 |  |  | 0.3 | 0.055 | 2.4 | 0.184 |  | 40 | 3.0567e-07 | 0.0091879 | 1.1242 | 7.7584e-08 | 0.00018607 | 0.0020471 | 0.00045834 | 0.093828 | 0.0021471 | 10.5373 | 0.0015807 | [21 empty] | 1.4235 |  |  | 18.4337 |  |  |  |  | 0.0036164 | 8.0906e-05 | 0.035513 | [5 empty] | 0% | 3 | 3% | NMD Rioolbuis beton 300mm | SBK Bepalingsmethode, 25 oktober 2018 (na NMD 2.2) V3.04 / MKI-SBK single-score
Betonbuis 300 mm, A1-A3 | Betonbuis 300 mm | Waterafvoer | Betonnen riolering | m1 | A1-A3 | 1 |  |  | 0.3 | 0.055 | 2.4 | 0.184 | 1.4985 | 40 | 2.7514e-05 | 0.070502 | 19.9637 | 7.6918e-07 | 0.005248 | 0.055523 | 0.0091883 | 2.3952 | 0.058898 | 288.7982 | 0.044021 | [21 empty] | 16.0229 |  |  | 152.0372 |  |  |  |  | 2.0142 | 6.0413 | 2.2648 | [5 empty] | 0% | 3 | 3% | NMD Rioolbuis beton 300mm | SBK Bepalingsmethode, 25 oktober 2018 (na NMD 2.2) V3.04 / MKI-SBK single-score
Betonbuis 300 mm, A4 | Betonbuis 300 mm | Waterafvoer | Betonnen riolering | m1 | A4 | 1 |  |  | 0.3 | 0.055 | 2.4 | 0.184 | 0.4204 | 40 | 1.0112e-05 | 0.026245 | 3.5557 | 6.5524e-07 | 0.0020987 | 0.015415 | 0.0030719 | 1.4225 | 0.041721 | 150.5848 | 0.0050403 | [21 empty] | 0.74877 |  |  | 58.509 |  |  |  |  | 0.010523 | 0.00040408 | 3.3631 | [5 empty] | 0% | 3 | 3% | NMD Rioolbuis beton 300mm | SBK Bepalingsmethode, 25 oktober 2018 (na NMD 2.2) V3.04 / MKI-SBK single-score
Betonbuis 300 mm, A5 | Betonbuis 300 mm | Waterafvoer | Betonnen riolering | m1 | A5 | 1 |  |  | 0.3 | 0.055 | 2.4 | 0.184 | 0.57 | 40 | 2.4072e-06 | 0.029743 | 4.6052 | 7.445e-07 | 0.0041254 | 0.031432 | 0.0069339 | 1.4897 | 0.022474 | 79.053 | 0.0037833 | [21 empty] | 0.81989 |  |  | 66.5473 |  |  |  |  | 0.058313 | 0.18167 | 0.3315 | [5 empty] | 0% | 3 | 3% | NMD Rioolbuis beton 300mm | SBK Bepalingsmethode, 25 oktober 2018 (na NMD 2.2) V3.04 / MKI-SBK single-score
Betonbuis 300 mm, B1 | Betonbuis 300 mm | Waterafvoer | Betonnen riolering | m1 | B1 | 1 |  |  | 0.3 | 0.055 | 2.4 | 0.184 |  | 40 | 0 | 0 | 0 | 0 | 0 | 0 | 0 | 0 | 0 | 0 | 0 | [21 empty] | 0 |  |  | 0 |  |  |  |  | 0 | 0 | 0 | [5 empty] | 0% | 3 | 3% | NMD Rioolbuis beton 300mm | SBK Bepalingsmethode, 25 oktober 2018 (na NMD 2.2) V3.04 / MKI-SBK single-score
Betonbuis 300 mm, C1 | Betonbuis 300 mm | Waterafvoer | Betonnen riolering | m1 | C1 | 1 |  |  | 0.3 | 0.055 | 2.4 | 0.184 | 0.1307 | 40 | 5.3072e-07 | 0.010935 | 1.5848 | 2.8546e-07 | 0.0015974 | 0.011991 | 0.0026851 | 0.56101 | 0.0078457 | 26.5956 | 0.00093744 | [21 empty] | 0.1317 |  |  | 24.5284 |  |  |  |  | 0.0020222 | 0.00016981 | 0.025028 | [5 empty] | 0% | 3 | 3% | NMD Rioolbuis beton 300mm | SBK Bepalingsmethode, 25 oktober 2018 (na NMD 2.2) V3.04 / MKI-SBK single-score
Betonbuis 300 mm, C2 | Betonbuis 300 mm | Waterafvoer | Betonnen riolering | m1 | C2 | 1 |  |  | 0.3 | 0.055 | 2.4 | 0.184 | 0.1417 | 40 | 3.4043e-06 | 0.0088359 | 1.1971 | 2.206e-07 | 0.00070655 | 0.0051898 | 0.0010342 | 0.47892 | 0.014046 | 50.6969 | 0.0016969 | [21 empty] | 0.25209 |  |  | 19.698 |  |  |  |  | 0.0035426 | 0.00013604 | 1.1323 | [5 empty] | 0% | 3 | 3% | NMD Rioolbuis beton 300mm | SBK Bepalingsmethode, 25 oktober 2018 (na NMD 2.2) V3.04 / MKI-SBK single-score
Betonbuis 300 mm, C3 | Betonbuis 300 mm | Waterafvoer | Betonnen riolering | m1 | C3 | 1 |  |  | 0.3 | 0.055 | 2.4 | 0.184 | 0.0513 | 40 | 1.8304e-07 | 0.0021795 | 0.75811 | 3.3973e-08 | 0.00016171 | 0.0013661 | 0.00031245 | 0.064199 | 0.0011329 | 4.2171 | 0.00086916 | [21 empty] | 0.23375 |  |  | 4.564 |  |  |  |  | 0.0013907 | 2.6621e-05 | 0.55647 | [5 empty] | 0% | 3 | 3% | NMD Rioolbuis beton 300mm | SBK Bepalingsmethode, 25 oktober 2018 (na NMD 2.2) V3.04 / MKI-SBK single-score
Betonbuis 300 mm, C4 | Betonbuis 300 mm | Waterafvoer | Betonnen riolering | m1 | C4 | 1 |  |  | 0.3 | 0.055 | 2.4 | 0.184 | 0.0013 | 40 | 1.0975e-08 | 0.00013086 | 0.0096159 | 3.1827e-09 | 1.019e-05 | 7.1055e-05 | 1.3373e-05 | 0.0039204 | 9.7484e-05 | 0.33528 | 1.161e-05 | [21 empty] | 0.0070095 |  |  | 0.29232 |  |  |  |  | 0.00029462 | 1.9857e-06 | 1.7994 | [5 empty] | 0% | 3 | 3% | NMD Rioolbuis beton 300mm | SBK Bepalingsmethode, 25 oktober 2018 (na NMD 2.2) V3.04 / MKI-SBK single-score
Betonbuis 300 mm, D | Betonbuis 300 mm | Waterafvoer | Betonnen riolering | m1 | D | 1 |  |  | 0.3 | 0.055 | 2.4 | 0.184 | -0.0955 | 40 | -4.1203e-06 | -0.0052025 | -0.78506 | -6.673e-08 | -0.00054808 | -0.0044589 | -0.00072852 | -0.30426 | -0.0044314 | -21.1409 | -0.0017221 | [21 empty] | -0.63881 |  |  | -10.4531 |  |  |  |  | -0.25054 | -5.5924e-05 | -0.10028 | [5 empty] | 0% | 3 | 3% | NMD Rioolbuis beton 300mm | SBK Bepalingsmethode, 25 oktober 2018 (na NMD 2.2) V3.04 / MKI-SBK single-score
Betonbuis 300 mm, D1 | Betonbuis 300 mm | Waterafvoer | Betonnen riolering | m1 | D1 | 1 |  |  | 0.3 | 0.055 | 2.4 | 0.184 | -0.0955 | 40 | [48 empty] | 0% | 3 | 3% | NMD Rioolbuis beton 300mm | SBK Bepalingsmethode, 25 oktober 2018 (na NMD 2.2) V3.04 / MKI-SBK single-score
Betonbuis 300 mm, D2 | Betonbuis 300 mm | Waterafvoer | Betonnen riolering | m1 | D2 | 1 |  |  | 0.3 | 0.055 | 2.4 | 0.184 |  | 40 | [48 empty] | 0% | 3 | 3% | NMD Rioolbuis beton 300mm | SBK Bepalingsmethode, 25 oktober 2018 (na NMD 2.2) V3.04 / MKI-SBK single-score
Betonbuis 500 mm, Totaal | Betonbuis 500 mm | Waterafvoer | Betonnen riolering | m1 | Totaal | 1 |  |  | 0.5 | 0.065 | 2.4 | 0.328 |  | 40 | [48 empty] | 0% | 3 | 3% | NMD Rioolbuis beton 500mm | SBK Bepalingsmethode, 25 oktober 2018 (na NMD 2.2) V3.04 / MKI-SBK single-score
Betonbuis 500 mm, A1 | Betonbuis 500 mm | Waterafvoer | Betonnen riolering | m1 | A1 | 1 |  |  | 0.5 | 0.065 | 2.4 | 0.328 | 2.7 | 40 | 4.512e-05 | 0.097486 | 32.1854 | 9.1252e-07 | 0.0080886 | 0.08865 | 0.014172 | 3.4229 | 0.080869 | 424.5492 | 0.07402 | [21 empty] | 26.0066 |  |  | 211.7568 |  |  |  |  | 3.6241 | 10.9054 | 2.2616 | [5 empty] | 0% | 3 | 3% | NMD Rioolbuis beton 500mm | SBK Bepalingsmethode, 25 oktober 2018 (na NMD 2.2) V3.04 / MKI-SBK single-score
Betonbuis 500 mm, A2 | Betonbuis 500 mm | Waterafvoer | Betonnen riolering | m1 | A2 | 1 |  |  | 0.5 | 0.065 | 2.4 | 0.328 |  | 40 | 6.5066e-06 | 0.016888 | 2.288 | 4.2163e-07 | 0.0013504 | 0.0099193 | 0.0019766 | 0.91536 | 0.026846 | 96.8964 | 0.0032432 | [21 empty] | 0.48181 |  |  | 37.6486 |  |  |  |  | 0.006771 | 0.00026001 | 2.1641 | [5 empty] | 0% | 3 | 3% | NMD Rioolbuis beton 500mm | SBK Bepalingsmethode, 25 oktober 2018 (na NMD 2.2) V3.04 / MKI-SBK single-score
Betonbuis 500 mm, A3 | Betonbuis 500 mm | Waterafvoer | Betonnen riolering | m1 | A3 | 1 |  |  | 0.5 | 0.065 | 2.4 | 0.328 |  | 40 | 5.518e-07 | 0.016586 | 2.0293 | 1.4005e-07 | 0.0003359 | 0.0036954 | 0.0008274 | 0.16938 | 0.0038759 | 19.022 | 0.0028534 | [21 empty] | 2.5697 |  |  | 33.2765 |  |  |  |  | 0.0065283 | 0.00014605 | 0.064109 | [5 empty] | 0% | 3 | 3% | NMD Rioolbuis beton 500mm | SBK Bepalingsmethode, 25 oktober 2018 (na NMD 2.2) V3.04 / MKI-SBK single-score
Betonbuis 500 mm, A1-A3 | Betonbuis 500 mm | Waterafvoer | Betonnen riolering | m1 | A1-A3 | 1 |  |  | 0.5 | 0.065 | 2.4 | 0.328 | 2.7 | 40 | 5.2178e-05 | 0.13096 | 36.5027 | 1.4742e-06 | 0.009775 | 0.10226 | 0.016976 | 4.5076 | 0.11159 | 540.4676 | 0.080116 | [6 empty] | 0 | 0 | 0 | 0 | 0 | 0 | 0 | 0 | 0 | 0 | 0 | 0 | 0 | 0 | 0 | 29.0582 |  |  | 282.682 |  |  |  |  | 3.6374 | 10.9058 | 4.4898 | [5 empty] | 0% | 3 | 3% | NMD Rioolbuis beton 500mm | SBK Bepalingsmethode, 25 oktober 2018 (na NMD 2.2) V3.04 / MKI-SBK single-score
Betonbuis 500 mm, A4 | Betonbuis 500 mm | Waterafvoer | Betonnen riolering | m1 | A4 | 1 |  |  | 0.5 | 0.065 | 2.4 | 0.328 | 0.759 | 40 | 1.8257e-05 | 0.047387 | 6.42 | 1.1831e-06 | 0.0037893 | 0.027833 | 0.0055464 | 2.5685 | 0.07533 | 271.8893 | 0.0091005 | [21 empty] | 1.352 |  |  | 105.6413 |  |  |  |  | 0.018999 | 0.00072959 | 6.0723 | [5 empty] | 0% | 3 | 3% | NMD Rioolbuis beton 500mm | SBK Bepalingsmethode, 25 oktober 2018 (na NMD 2.2) V3.04 / MKI-SBK single-score
Betonbuis 500 mm, A5 | Betonbuis 500 mm | Waterafvoer | Betonnen riolering | m1 | A5 | 1 |  |  | 0.5 | 0.065 | 2.4 | 0.328 | 1.1129 | 40 | 3.9956e-06 | 0.045041 | 7.0565 | 1.1178e-06 | 0.0061762 | 0.047194 | 0.010377 | 2.2453 | 0.034442 | 121.9718 | 0.0060979 | [21 empty] | 1.3786 |  |  | 100.7248 |  |  |  |  | 0.10368 | 0.32781 | 0.59045 | [5 empty] | 0% | 3 | 3% | NMD Rioolbuis beton 500mm | SBK Bepalingsmethode, 25 oktober 2018 (na NMD 2.2) V3.04 / MKI-SBK single-score
Betonbuis 500 mm, B1 | Betonbuis 500 mm | Waterafvoer | Betonnen riolering | m1 | B1 | 1 |  |  | 0.5 | 0.065 | 2.4 | 0.328 |  | 40 | 0 | 0 | 0 | 0 | 0 | 0 | 0 | 0 | 0 | 0 | 0 | [21 empty] | 0 |  |  | 0 |  |  |  |  | 0 | 0 | 0 | [5 empty] | 0% | 3 | 3% | NMD Rioolbuis beton 500mm | SBK Bepalingsmethode, 25 oktober 2018 (na NMD 2.2) V3.04 / MKI-SBK single-score
Betonbuis 500 mm, C1 | Betonbuis 500 mm | Waterafvoer | Betonnen riolering | m1 | C1 | 1 |  |  | 0.5 | 0.065 | 2.4 | 0.328 |  | 40 | 1.2383e-06 | 0.025514 | 3.6979 | 6.6607e-07 | 0.0037274 | 0.02798 | 0.0062653 | 1.309 | 0.018307 | 62.0564 | 0.0021874 | [21 empty] | 0.30729 |  |  | 57.233 |  |  |  |  | 0.0047186 | 0.00039623 | 0.0584 | [5 empty] | 0% | 3 | 3% | NMD Rioolbuis beton 500mm | SBK Bepalingsmethode, 25 oktober 2018 (na NMD 2.2) V3.04 / MKI-SBK single-score
Betonbuis 500 mm, C2 | Betonbuis 500 mm | Waterafvoer | Betonnen riolering | m1 | C2 | 1 |  |  | 0.5 | 0.065 | 2.4 | 0.328 | 0.2709 | 40 | 6.1466e-06 | 0.015954 | 2.1614 | 3.983e-07 | 0.0012757 | 0.0093705 | 0.0018673 | 0.86472 | 0.025361 | 91.536 | 0.0030638 | [21 empty] | 0.45516 |  |  | 35.5659 |  |  |  |  | 0.0063964 | 0.00024563 | 2.0444 | [5 empty] | 0% | 3 | 3% | NMD Rioolbuis beton 500mm | SBK Bepalingsmethode, 25 oktober 2018 (na NMD 2.2) V3.04 / MKI-SBK single-score
Betonbuis 500 mm, C3 | Betonbuis 500 mm | Waterafvoer | Betonnen riolering | m1 | C3 | 1 |  |  | 0.5 | 0.065 | 2.4 | 0.328 | 0.2559 | 40 | 3.2973e-07 | 0.0039324 | 1.3346 | 6.1271e-08 | 0.0002918 | 0.0024628 | 0.00056297 | 0.11577 | 0.0020387 | 7.5973 | 0.0015671 | [21 empty] | 0.42183 |  |  | 8.2348 |  |  |  |  | 0.0024622 | 4.8019e-05 | 1.0037 | [5 empty] | 0% | 3 | 3% | NMD Rioolbuis beton 500mm | SBK Bepalingsmethode, 25 oktober 2018 (na NMD 2.2) V3.04 / MKI-SBK single-score
Betonbuis 500 mm, C4 | Betonbuis 500 mm | Waterafvoer | Betonnen riolering | m1 | C4 | 1 |  |  | 0.5 | 0.065 | 2.4 | 0.328 | 0.0925 | 40 | 1.9816e-08 | 0.00023628 | 0.017362 | 5.7465e-09 | 1.8399e-05 | 0.00012829 | 2.4145e-05 | 0.0070784 | 0.00017601 | 0.60538 | 2.0963e-05 | [21 empty] | 0.012656 |  |  | 0.5278 |  |  |  |  | 0.00053195 | 3.5853e-06 | 3.249 | [5 empty] | 0% | 3 | 3% | NMD Rioolbuis beton 500mm | SBK Bepalingsmethode, 25 oktober 2018 (na NMD 2.2) V3.04 / MKI-SBK single-score
Betonbuis 500 mm, D | Betonbuis 500 mm | Waterafvoer | Betonnen riolering | m1 | D | 1 |  |  | 0.5 | 0.065 | 2.4 | 0.328 | -0.1704 | 40 | -7.4394e-06 | -0.0093934 | -1.4175 | -1.2049e-07 | -0.00098959 | -0.0080508 | -0.0013154 | -0.54936 | -0.0080011 | -38.1711 | -0.0031094 | [6 empty] | 0 | 0 | 0 | 0 | 0 | 0 | 0 | 0 | 0 | 0 | 0 | 0 | 0 | 0 | 0 | -1.1534 |  |  | -18.8736 |  |  |  |  | -0.45237 | -0.00010097 | -0.18106 | [5 empty] | 0% | 3 | 3% | NMD Rioolbuis beton 500mm | SBK Bepalingsmethode, 25 oktober 2018 (na NMD 2.2) V3.04 / MKI-SBK single-score
Betonbuis 500 mm, D1 | Betonbuis 500 mm | Waterafvoer | Betonnen riolering | m1 | D1 | 1 |  |  | 0.5 | 0.065 | 2.4 | 0.328 | 0.0024 | 40 | [48 empty] | 0% | 3 | 3% | NMD Rioolbuis beton 500mm | SBK Bepalingsmethode, 25 oktober 2018 (na NMD 2.2) V3.04 / MKI-SBK single-score
Betonbuis 500 mm, D2 | Betonbuis 500 mm | Waterafvoer | Betonnen riolering | m1 | D2 | 1 |  |  | 0.5 | 0.065 | 2.4 | 0.328 | -0.1728 | 40 | [48 empty] | 0% | 3 | 3% | NMD Rioolbuis beton 800mm | SBK Bepalingsmethode, 25 oktober 2018 (na NMD 2.2) V3.04 / MKI-SBK single-score
Betonbuis 800 mm, Totaal | Betonbuis 800 mm | Waterafvoer | Betonnen riolering | m1 | Totaal | 1 |  |  | 0.8 | 0.1 | 2.4 | 0.664 |  | 40 | [48 empty] | 0% | 3 | 3% | NMD Rioolbuis beton 800mm | SBK Bepalingsmethode, 25 oktober 2018 (na NMD 2.2) V3.04 / MKI-SBK single-score
Betonbuis 800 mm, A1 | Betonbuis 800 mm | Waterafvoer | Betonnen riolering | m1 | A1 | 1 |  |  | 0.8 | 0.1 | 2.4 | 0.664 | 6.4365 | 40 | 0.00011306 | 0.23687 | 77.7131 | 2.2262e-06 | 0.019669 | 0.21435 | 0.03424 | 8.3006 | 0.196 | 1027.5439 | 0.17857 | [21 empty] | 62.826 |  |  | 514.6424 |  |  |  |  | 8.7349 | 26.2829 | 5.4629 | [5 empty] | 0% | 3 | 3% | NMD Rioolbuis beton 800mm | SBK Bepalingsmethode, 25 oktober 2018 (na NMD 2.2) V3.04 / MKI-SBK single-score
Betonbuis 800 mm, A2 | Betonbuis 800 mm | Waterafvoer | Betonnen riolering | m1 | A2 | 1 |  |  | 0.8 | 0.1 | 2.4 | 0.664 |  | 40 | 1.5684e-05 | 0.040708 | 5.515 | 1.0163e-06 | 0.0032551 | 0.02391 | 0.0047646 | 2.2064 | 0.064712 | 233.5646 | 0.0078177 | [21 empty] | 1.1614 |  |  | 90.7505 |  |  |  |  | 0.016321 | 0.00062675 | 5.2164 | [5 empty] | 0% | 3 | 3% | NMD Rioolbuis beton 800mm | SBK Bepalingsmethode, 25 oktober 2018 (na NMD 2.2) V3.04 / MKI-SBK single-score
Betonbuis 800 mm, A3 | Betonbuis 800 mm | Waterafvoer | Betonnen riolering | m1 | A3 | 1 |  |  | 0.8 | 0.1 | 2.4 | 0.664 |  | 40 | 1.3299e-06 | 0.039973 | 4.8909 | 3.3754e-07 | 0.00080953 | 0.0089061 | 0.0019941 | 0.40821 | 0.0093412 | 45.8443 | 0.006877 | [21 empty] | 6.1933 |  |  | 80.1987 |  |  |  |  | 0.015734 | 0.00035199 | 0.15451 | [5 empty] | 0% | 3 | 3% | NMD Rioolbuis beton 800mm | SBK Bepalingsmethode, 25 oktober 2018 (na NMD 2.2) V3.04 / MKI-SBK single-score
Betonbuis 800 mm, A1-A3 | Betonbuis 800 mm | Waterafvoer | Betonnen riolering | m1 | A1-A3 | 1 |  |  | 0.8 | 0.1 | 2.4 | 0.664 | 6.4365 | 40 | 0.00013008 | 0.31756 | 88.119 | 3.5801e-06 | 0.023734 | 0.24716 | 0.040999 | 10.9153 | 0.27005 | 1306.9528 | 0.19326 | [6 empty] | 0 | 0 | 0 | 0 | 0 | 0 | 0 | 0 | 0 | 0 | 0 | 0 | 0 | 0 | 0 | 70.1807 |  |  | 685.5916 |  |  |  |  | 8.7669 | 26.2838 | 10.8338 | [5 empty] | 0% | 3 | 3% | NMD Rioolbuis beton 800mm | SBK Bepalingsmethode, 25 oktober 2018 (na NMD 2.2) V3.04 / MKI-SBK single-score
Betonbuis 800 mm, A4 | Betonbuis 800 mm | Waterafvoer | Betonnen riolering | m1 | A4 | 1 |  |  | 0.8 | 0.1 | 2.4 | 0.664 | 1.8288 | 40 | 4.3986e-05 | 0.11417 | 15.4672 | 2.8503e-06 | 0.0091292 | 0.067057 | 0.013363 | 6.1881 | 0.18149 | 655.0439 | 0.021925 | [21 empty] | 3.2572 |  |  | 254.5144 |  |  |  |  | 0.045774 | 0.0017577 | 14.6297 | [5 empty] | 0% | 3 | 3% | NMD Rioolbuis beton 800mm | SBK Bepalingsmethode, 25 oktober 2018 (na NMD 2.2) V3.04 / MKI-SBK single-score
Betonbuis 800 mm, A5 | Betonbuis 800 mm | Waterafvoer | Betonnen riolering | m1 | A5 | 1 |  |  | 0.8 | 0.1 | 2.4 | 0.664 | 1.6602 | 40 | 8.0043e-06 | 0.072466 | 11.7522 | 1.7513e-06 | 0.0096104 | 0.074125 | 0.016137 | 3.5585 | 0.057104 | 206.1715 | 0.011602 | [21 empty] | 2.8914 |  |  | 161.8065 |  |  |  |  | 0.2432 | 0.78949 | 1.3398 | [5 empty] | 0% | 3 | 3% | NMD Rioolbuis beton 800mm | SBK Bepalingsmethode, 25 oktober 2018 (na NMD 2.2) V3.04 / MKI-SBK single-score
Betonbuis 800 mm, B1 | Betonbuis 800 mm | Waterafvoer | Betonnen riolering | m1 | B1 | 1 |  |  | 0.8 | 0.1 | 2.4 | 0.664 |  | 40 | 0 | 0 | 0 | 0 | 0 | 0 | 0 | 0 | 0 | 0 | 0 | [21 empty] | 0 |  |  | 0 |  |  |  |  | 0 | 0 | 0 | [5 empty] | 0% | 3 | 3% | NMD Rioolbuis beton 800mm | SBK Bepalingsmethode, 25 oktober 2018 (na NMD 2.2) V3.04 / MKI-SBK single-score
Betonbuis 800 mm, C1 | Betonbuis 800 mm | Waterafvoer | Betonnen riolering | m1 | C1 | 1 |  |  | 0.8 | 0.1 | 2.4 | 0.664 | 0.4749 | 40 | 1.946e-06 | 0.040094 | 5.811 | 1.0467e-06 | 0.0058573 | 0.043969 | 0.0098455 | 2.057 | 0.028768 | 97.5173 | 0.0034373 | [21 empty] | 0.48289 |  |  | 89.9376 |  |  |  |  | 0.0074149 | 0.00062265 | 0.091771 | [5 empty] | 0% | 3 | 3% | NMD Rioolbuis beton 800mm | SBK Bepalingsmethode, 25 oktober 2018 (na NMD 2.2) V3.04 / MKI-SBK single-score
Betonbuis 800 mm, C2 | Betonbuis 800 mm | Waterafvoer | Betonnen riolering | m1 | C2 | 1 |  |  | 0.8 | 0.1 | 2.4 | 0.664 | 0.6163 | 40 | 1.4809e-05 | 0.038436 | 5.2073 | 9.596e-07 | 0.0030735 | 0.022576 | 0.0044987 | 2.0833 | 0.061101 | 220.5315 | 0.0073815 | [21 empty] | 1.0966 |  |  | 85.6865 |  |  |  |  | 0.015411 | 0.00059177 | 4.9253 | [5 empty] | 0% | 3 | 3% | NMD Rioolbuis beton 800mm | SBK Bepalingsmethode, 25 oktober 2018 (na NMD 2.2) V3.04 / MKI-SBK single-score
Betonbuis 800 mm, C3 | Betonbuis 800 mm | Waterafvoer | Betonnen riolering | m1 | C3 | 1 |  |  | 0.8 | 0.1 | 2.4 | 0.664 | 0.223 | 40 | 7.7936e-07 | 0.0094197 | 2.5317 | 1.4624e-07 | 0.00069951 | 0.0058574 | 0.0013329 | 0.27602 | 0.004775 | 17.965 | 0.003732 | [21 empty] | 1.0118 |  |  | 19.7247 |  |  |  |  | 0.004958 | 0.00011476 | 2.3977 | [5 empty] | 0% | 3 | 3% | NMD Rioolbuis beton 800mm | SBK Bepalingsmethode, 25 oktober 2018 (na NMD 2.2) V3.04 / MKI-SBK single-score
Betonbuis 800 mm, C4 | Betonbuis 800 mm | Waterafvoer | Betonnen riolering | m1 | C4 | 1 |  |  | 0.8 | 0.1 | 2.4 | 0.664 | 0.0059 | 40 | 4.7742e-08 | 0.00056924 | 0.041829 | 1.3845e-08 | 4.4327e-05 | 0.00030909 | 5.8172e-05 | 0.017054 | 0.00042406 | 1.4585 | 5.0505e-05 | [21 empty] | 0.030491 |  |  | 1.2716 |  |  |  |  | 0.0012816 | 8.6378e-06 | 7.8275 | [5 empty] | 0% | 3 | 3% | NMD Rioolbuis beton 800mm | SBK Bepalingsmethode, 25 oktober 2018 (na NMD 2.2) V3.04 / MKI-SBK single-score
Betonbuis 800 mm, D | Betonbuis 800 mm | Waterafvoer | Betonnen riolering | m1 | D | 1 |  |  | 0.8 | 0.1 | 2.4 | 0.664 | -0.4159 | 40 | -1.7923e-05 | -0.022631 | -3.415 | -2.9028e-07 | -0.0023841 | -0.019396 | -0.0031691 | -1.3235 | -0.019276 | -91.9631 | -0.0074912 | [6 empty] | 0 | 0 | 0 | 0 | 0 | 0 | 0 | 0 | 0 | 0 | 0 | 0 | 0 | 0 | 0 | -2.7788 |  |  | -45.471 |  |  |  |  | -1.0899 | -0.00024327 | -0.43621 | [5 empty] | 0% | 3 | 3% | NMD Rioolbuis beton 800mm | SBK Bepalingsmethode, 25 oktober 2018 (na NMD 2.2) V3.04 / MKI-SBK single-score
Betonbuis 800 mm, D1 | Betonbuis 800 mm | Waterafvoer | Betonnen riolering | m1 | D1 | 1 |  |  | 0.8 | 0.1 | 2.4 | 0.664 | -0.4159 | 40 |  |  | -3.2533 | [45 empty] | 0% | 3 | 3% | NMD Rioolbuis beton 800mm | SBK Bepalingsmethode, 25 oktober 2018 (na NMD 2.2) V3.04 / MKI-SBK single-score
Betonbuis 800 mm, D2 | Betonbuis 800 mm | Waterafvoer | Betonnen riolering | m1 | D2 | 1 |  |  | 0.8 | 0.1 | 2.4 | 0.664 |  | 40 | [48 empty] | 0% | 3 | 3% | NMD Rioolbuis beton 800mm | SBK Bepalingsmethode, 25 oktober 2018 (na NMD 2.2) V3.04 / MKI-SBK single-score
Betonbuis 1000 mm, Totaal | Betonbuis 1000 mm | Waterafvoer | Betonnen riolering | m1 | Totaal | 1 |  |  | 1 | 0.125 | 2.4 | 1.2524 |  | 100 | [48 empty] | 0% | 3 | 3% | NMD Betonbuis ongewapend
Betonbuis 1000 mm, A1 | Betonbuis 1000 mm | Waterafvoer | Betonnen riolering | m1 | A1 | 1 |  |  | 1 | 0.125 | 2.4 | 1.2524 | 18.8459 | 100 |  |  | 356.1664 | [45 empty] | 0% | 3 | 3% | NMD Betonbuis ongewapend
Betonbuis 1000 mm, A2 | Betonbuis 1000 mm | Waterafvoer | Betonnen riolering | m1 | A2 | 1 |  |  | 1 | 0.125 | 2.4 | 1.2524 |  | 100 | [48 empty] | 0% | 3 | 3% | NMD Betonbuis ongewapend
Betonbuis 1000 mm, A3 | Betonbuis 1000 mm | Waterafvoer | Betonnen riolering | m1 | A3 | 1 |  |  | 1 | 0.125 | 2.4 | 1.2524 |  | 100 | [48 empty] | 0% | 3 | 3% | NMD Betonbuis ongewapend
Betonbuis 1000 mm, A1-A3 | Betonbuis 1000 mm | Waterafvoer | Betonnen riolering | m1 | A1-A3 | 1 |  |  | 1 | 0.125 | 2.4 | 1.2524 | 18.8459 | 100 | 0 | 0 | 356.1664 | 0 | 0 | 0 | 0 | 0 | 0 | 0 | 0 | 0 | 0 | 0 | 0 | 0 | 0 | 0 | 0 | 0 | 0 | 0 | 0 | 0 | 0 | 0 | 0 | 0 | 0 | 0 | 0 | 0 | 0 | 0 | 0 | 0 | 0 | 0 | 0 | 0 | 0 | 0 | 0 | 0 | 0 | 0 | 0 | 0 | 0% | 3 | 3% | NMD Betonbuis ongewapend
Betonbuis 1000 mm, A4 | Betonbuis 1000 mm | Waterafvoer | Betonnen riolering | m1 | A4 | 1 |  |  | 1 | 0.125 | 2.4 | 1.2524 | 0.0001058 | 100 |  |  | 0.0507 | [45 empty] | 0% | 3 | 3% | NMD Betonbuis ongewapend
Betonbuis 1000 mm, A5 | Betonbuis 1000 mm | Waterafvoer | Betonnen riolering | m1 | A5 | 1 |  |  | 1 | 0.125 | 2.4 | 1.2524 | 1.2728 | 100 |  |  | 22.1697 | [45 empty] | 0% | 3 | 3% | NMD Betonbuis ongewapend
Betonbuis 1000 mm, B1 | Betonbuis 1000 mm | Waterafvoer | Betonnen riolering | m1 | B1 | 1 |  |  | 1 | 0.125 | 2.4 | 1.2524 |  | 100 | [48 empty] | 0% | 3 | 3% | NMD Betonbuis ongewapend
Betonbuis 1000 mm, C1 | Betonbuis 1000 mm | Waterafvoer | Betonnen riolering | m1 | C1 | 1 |  |  | 1 | 0.125 | 2.4 | 1.2524 | 0.43152 | 100 |  |  | 4.657 | [45 empty] | 0% | 3 | 3% | NMD Betonbuis ongewapend
Betonbuis 1000 mm, C2 | Betonbuis 1000 mm | Waterafvoer | Betonnen riolering | m1 | C2 | 1 |  |  | 1 | 0.125 | 2.4 | 1.2524 | 0.0001058 | 100 |  |  | 0.0507 | [45 empty] | 0% | 3 | 3% | NMD Betonbuis ongewapend
Betonbuis 1000 mm, C3 | Betonbuis 1000 mm | Waterafvoer | Betonnen riolering | m1 | C3 | 1 |  |  | 1 | 0.125 | 2.4 | 1.2524 | 0.66634 | 100 |  |  | 0.8188 | [45 empty] | 0% | 3 | 3% | NMD Betonbuis ongewapend
Betonbuis 1000 mm, C4 | Betonbuis 1000 mm | Waterafvoer | Betonnen riolering | m1 | C4 | 1 |  |  | 1 | 0.125 | 2.4 | 1.2524 | 0.0174 | 100 |  |  | 0.1236 | [45 empty] | 0% | 3 | 3% | NMD Betonbuis ongewapend
Betonbuis 1000 mm, D | Betonbuis 1000 mm | Waterafvoer | Betonnen riolering | m1 | D | 1 |  |  | 1 | 0.125 | 2.4 | 1.2524 | -2.2 | 100 | 0 | 0 | -17.289 | 0 | 0 | 0 | 0 | 0 | 0 | 0 | 0 | 0 | 0 | 0 | 0 | 0 | 0 | 0 | 0 | 0 | 0 | 0 | 0 | 0 | 0 | 0 | 0 | 0 | 0 | 0 | 0 | 0 | 0 | 0 | 0 | 0 | 0 | 0 | 0 | 0 | 0 | 0 | 0 | 0 | 0 | 0 | 0 | 0 | 0% | 3 | 3% | NMD Betonbuis ongewapend
Betonbuis 1000 mm, D1 | Betonbuis 1000 mm | Waterafvoer | Betonnen riolering | m1 | D1 | 1 |  |  | 1 | 0.125 | 2.4 | 1.2524 | -2.2 | 100 |  |  | -17.289 | [45 empty] | 0% | 3 | 3% | NMD Betonbuis ongewapend
Betonbuis 1000 mm, D2 | Betonbuis 1000 mm | Waterafvoer | Betonnen riolering | m1 | D2 | 1 |  |  | 1 | 0.125 | 2.4 | 1.2524 |  | 100 | [48 empty] | 0% | 3 | 3% | NMD Betonbuis ongewapend
PVC 200 mm, Totaal | PVC 200 mm | Waterafvoer | PVC riolering | m1 | Totaal | 1 |  |  | 0.2 |  | 1.3 |  |  | 50 | [48 empty] | 0% | 3 | 3% | NMD PVC rioleringsbuis, groot
PVC 200 mm, A1 | PVC 200 mm | Waterafvoer | PVC riolering | m1 | A1 | 1 |  |  | 0.2 |  | 1.3 |  | 0.9769 | 50 |  |  | 13.2049 | [45 empty] | 0% | 3 | 3% | NMD PVC rioleringsbuis, groot
PVC 200 mm, A2 | PVC 200 mm | Waterafvoer | PVC riolering | m1 | A2 | 1 |  |  | 0.2 |  | 1.3 |  |  | 50 | [48 empty] | 0% | 3 | 3% | NMD PVC rioleringsbuis, groot
PVC 200 mm, A3 | PVC 200 mm | Waterafvoer | PVC riolering | m1 | A3 | 1 |  |  | 0.2 |  | 1.3 |  |  | 50 | [48 empty] | 0% | 3 | 3% | NMD PVC rioleringsbuis, groot
PVC 200 mm, A1-A3 | PVC 200 mm | Waterafvoer | PVC riolering | m1 | A1-A3 | 1 |  |  | 0.2 |  | 1.3 | 0 | 0.9769 | 50 | 0 | 0 | 13.2049 | 0 | 0 | 0 | 0 | 0 | 0 | 0 | 0 | 0 | 0 | 0 | 0 | 0 | 0 | 0 | 0 | 0 | 0 | 0 | 0 | 0 | 0 | 0 | 0 | 0 | 0 | 0 | 0 | 0 | 0 | 0 | 0 | 0 | 0 | 0 | 0 | 0 | 0 | 0 | 0 | 0 | 0 | 0 | 0 | 0 | 0% | 3 | 3% | NMD PVC rioleringsbuis, groot
PVC 200 mm, A4 | PVC 200 mm | Waterafvoer | PVC riolering | m1 | A4 | 1 |  |  | 0.2 |  | 1.3 |  | 0.0077 | 50 |  |  | 0.0681 | [45 empty] | 0% | 3 | 3% | NMD PVC rioleringsbuis, groot
PVC 200 mm, A5 | PVC 200 mm | Waterafvoer | PVC riolering | m1 | A5 | 1 |  |  | 0.2 |  | 1.3 |  | 0.28828 | 50 |  |  | 9.4301 | [45 empty] | 0% | 3 | 3% | NMD PVC rioleringsbuis, groot
PVC 200 mm, B1 | PVC 200 mm | Waterafvoer | PVC riolering | m1 | B1 | 1 |  |  | 0.2 |  | 1.3 |  |  | 50 | [48 empty] | 0% | 3 | 3% | NMD PVC rioleringsbuis, groot
PVC 200 mm, C1 | PVC 200 mm | Waterafvoer | PVC riolering | m1 | C1 | 1 |  |  | 0.2 |  | 1.3 |  | 0.0074576 | 50 |  |  | 0.22728 | [45 empty] | 0% | 3 | 3% | NMD PVC rioleringsbuis, groot
PVC 200 mm, C2 | PVC 200 mm | Waterafvoer | PVC riolering | m1 | C2 | 1 |  |  | 0.2 |  | 1.3 |  | 0.0032 | 50 |  |  | 0.034 | [45 empty] | 0% | 3 | 3% | NMD PVC rioleringsbuis, groot
PVC 200 mm, C3 | PVC 200 mm | Waterafvoer | PVC riolering | m1 | C3 | 1 |  |  | 0.2 |  | 1.3 |  | 0.3289 | 50 |  |  | 3.8671 | [45 empty] | 0% | 3 | 3% | NMD PVC rioleringsbuis, groot
PVC 200 mm, C4 | PVC 200 mm | Waterafvoer | PVC riolering | m1 | C4 | 1 |  |  | 0.2 |  | 1.3 |  | 0.0023 | 50 |  |  | 0.0391 | [45 empty] | 0% | 3 | 3% | NMD PVC rioleringsbuis, groot
PVC 200 mm, D | PVC 200 mm | Waterafvoer | PVC riolering | m1 | D | 1 |  |  | 0.2 |  | 1.3 | 0 | -0.3603 | 50 | 0 | 0 | -5.8041 | 0 | 0 | 0 | 0 | 0 | 0 | 0 | 0 | 0 | 0 | 0 | 0 | 0 | 0 | 0 | 0 | 0 | 0 | 0 | 0 | 0 | 0 | 0 | 0 | 0 | 0 | 0 | 0 | 0 | 0 | 0 | 0 | 0 | 0 | 0 | 0 | 0 | 0 | 0 | 0 | 0 | 0 | 0 | 0 | 0 | 0% | 3 | 3% | NMD PVC rioleringsbuis, groot
PVC 200 mm, D1 | PVC 200 mm | Waterafvoer | PVC riolering | m1 | D1 | 1 |  |  | 0.2 |  | 1.3 |  | -0.3603 | 50 |  |  | -5.8041 | [45 empty] | 0% | 3 | 3% | NMD PVC rioleringsbuis, groot
PVC 200 mm, D2 | PVC 200 mm | Waterafvoer | PVC riolering | m1 | D2 | 1 |  |  | 0.2 |  | 1.3 |  |  | 50 | [48 empty] | 0% | 3 | 3% | NMD PVC rioleringsbuis, groot
Kolk, Staal & Beton, Totaal | Kolk, Staal & Beton | Waterafvoer | Kolk | stuk | Totaal | 0.9 | 0.38 | 0.38 |  |  | NVT | 0.20284 |  | 40 | [48 empty] | 0% | 3 | 3% | NMD H25 Leidingwerk V1.4 & DuboCalc 6.0 (27/09/2022) | 1 p _Totaal Kolk (380x380x900mm) (of project 26.18.00414 RWS DuboCalc bibliotheek (beton))
Kolk, Staal & Beton, A1 | Kolk, Staal & Beton | Waterafvoer | Kolk | stuk | A1 | 0.9 | 0.38 | 0.38 |  |  | NVT | 0.20284 | 7.76 | 40 | 7.487e-05 | 0.39391 | 65.3289 | 3.2672e-06 | 0.067007 | 0.25615 | 0.030732 | 29.3292 | 0.58139 | 1464.4415 | 1.7087 | [21 empty] | 35.6503 |  |  | 698.8196 |  |  |  | 2.1493 | 5.9637 | 7.5202 | [6 empty] | 0% | 3 | 3% | NMD H25 Leidingwerk V1.4 & DuboCalc 6.0 (27/09/2022) | 1 p _Totaal Kolk (380x380x900mm) (of project 26.18.00414 RWS DuboCalc bibliotheek (beton))
Kolk, Staal & Beton, A2 | Kolk, Staal & Beton | Waterafvoer | Kolk | stuk | A2 | 0.9 | 0.38 | 0.38 |  |  | NVT | 0.20284 |  | 40 | 4.9732e-06 | 0.012908 | 1.7488 | 3.2226e-07 | 0.0010322 | 0.0075816 | 0.0015108 | 0.69964 | 0.020519 | 74.0607 | 0.0024789 | [21 empty] | 0.36826 |  |  | 28.776 |  |  |  | 0.0051753 | 0.00019873 | 1.6541 | [6 empty] | 0% | 3 | 3% | NMD H25 Leidingwerk V1.4 & DuboCalc 6.0 (27/09/2022) | 1 p _Totaal Kolk (380x380x900mm) (of project 26.18.00414 RWS DuboCalc bibliotheek (beton))
Kolk, Staal & Beton, A3 | Kolk, Staal & Beton | Waterafvoer | Kolk | stuk | A3 | 0.9 | 0.38 | 0.38 |  |  | NVT | 0.20284 |  | 40 | 3.0152e-07 | 0.0090631 | 1.1089 | 7.6531e-08 | 0.00018355 | 0.0020193 | 0.00045212 | 0.092555 | 0.0021179 | 10.3943 | 0.0015592 | [21 empty] | 1.4042 |  |  | 18.1835 |  |  |  | 0.0035673 | 7.9808e-05 | 0.035031 | [6 empty] | 0% | 3 | 3% | NMD H25 Leidingwerk V1.4 & DuboCalc 6.0 (27/09/2022) | 1 p _Totaal Kolk (380x380x900mm) (of project 26.18.00414 RWS DuboCalc bibliotheek (beton))
Kolk, Staal & Beton, A1-A3 | Kolk, Staal & Beton | Waterafvoer | Kolk | stuk | A1-A3 | 0.9 | 0.38 | 0.38 | 0 | 0 | NVT | 0.20284 | 7.76 | 40 | 8.0145e-05 | 0.41588 | 68.1866 | 3.666e-06 | 0.068223 | 0.26575 | 0.032695 | 30.1213 | 0.60403 | 1548.8965 | 1.7128 | [6 empty] | 0 | 0 | 0 | 0 | 0 | 0 | 0 | 0 | 0 | 0 | 0 | 0 | 0 | 0 | 0 | 37.4227 |  |  | 745.7791 |  |  |  | 2.1581 | 5.964 | 9.2093 | [6 empty] | 0% | 3 | 3% | NMD H25 Leidingwerk V1.4 & DuboCalc 6.0 (27/09/2022) | 1 p _Totaal Kolk (380x380x900mm) (of project 26.18.00414 RWS DuboCalc bibliotheek (beton))
Kolk, Staal & Beton, A4 | Kolk, Staal & Beton | Waterafvoer | Kolk | stuk | A4 | 0.9 | 0.38 | 0.38 |  |  | NVT | 0.20284 | 0.33 | 40 | 1.1572e-05 | 0.030036 | 4.0693 | 7.4989e-07 | 0.0024018 | 0.017642 | 0.0035156 | 1.628 | 0.047748 | 172.336 | 0.0057683 | [21 empty] | 0.85693 |  |  | 66.9604 |  |  |  | 0.012043 | 0.00046245 | 3.8489 | [6 empty] | 0% | 3 | 3% | NMD H25 Leidingwerk V1.4 & DuboCalc 6.0 (27/09/2022) | 1 p _Totaal Kolk (380x380x900mm) (of project 26.18.00414 RWS DuboCalc bibliotheek (beton))
Kolk, Staal & Beton, A5 | Kolk, Staal & Beton | Waterafvoer | Kolk | stuk | A5 | 0.9 | 0.38 | 0.38 |  |  | NVT | 0.20284 | 3.73 | 40 | 1.1283e-05 | 0.18713 | 27.5803 | 4.8361e-06 | 0.0266 | 0.2032 | 0.045326 | 9.5651 | 0.14628 | 481.76 | 0.065213 | [21 empty] | 3.1095 |  |  | 420.2749 |  |  |  | 0.086814 | 0.18163 | 0.9099 | [6 empty] | 0% | 3 | 3% | NMD H25 Leidingwerk V1.4 & DuboCalc 6.0 (27/09/2022) | 1 p _Totaal Kolk (380x380x900mm) (of project 26.18.00414 RWS DuboCalc bibliotheek (beton))
Kolk, Staal & Beton, B1 | Kolk, Staal & Beton | Waterafvoer | Kolk | stuk | B1 | 0.9 | 0.38 | 0.38 |  |  | NVT | 0.20284 |  | 40 | 0 | 0 | 0 | 0 | 0 | 0 | 0 | 0 | 0 | 0 | 0 | [21 empty] | 0 |  |  | 0 |  |  |  | 0 | 0 | 0 | [6 empty] | 0% | 3 | 3% | NMD H25 Leidingwerk V1.4 & DuboCalc 6.0 (27/09/2022) | 1 p _Totaal Kolk (380x380x900mm) (of project 26.18.00414 RWS DuboCalc bibliotheek (beton))
Kolk, Staal & Beton, C1 | Kolk, Staal & Beton | Waterafvoer | Kolk | stuk | C1 | 0.9 | 0.38 | 0.38 |  |  | NVT | 0.20284 | 3.49 | 40 | 8.8453e-06 | 0.18224 | 26.4135 | 4.7577e-06 | 0.026624 | 0.19986 | 0.044752 | 9.3502 | 0.13076 | 443.2603 | 0.015624 | [21 empty] | 2.195 |  |  | 408.8073 |  |  |  | 0.033704 | 0.0028302 | 0.41714 | [6 empty] | 0% | 3 | 3% | NMD H25 Leidingwerk V1.4 & DuboCalc 6.0 (27/09/2022) | 1 p _Totaal Kolk (380x380x900mm) (of project 26.18.00414 RWS DuboCalc bibliotheek (beton))
Kolk, Staal & Beton, C2 | Kolk, Staal & Beton | Waterafvoer | Kolk | stuk | C2 | 0.9 | 0.38 | 0.38 |  |  | NVT | 0.20284 | 0.1 | 40 | 3.9147e-06 | 0.010161 | 1.3766 | 2.5368e-07 | 0.0008125 | 0.005968 | 0.0011893 | 0.55074 | 0.016152 | 58.2986 | 0.0019513 | [21 empty] | 0.28989 |  |  | 22.6517 |  |  |  | 0.0040738 | 0.00015644 | 1.302 | [6 empty] | 0% | 3 | 3% | NMD H25 Leidingwerk V1.4 & DuboCalc 6.0 (27/09/2022) | 1 p _Totaal Kolk (380x380x900mm) (of project 26.18.00414 RWS DuboCalc bibliotheek (beton))
Kolk, Staal & Beton, C3 | Kolk, Staal & Beton | Waterafvoer | Kolk | stuk | C3 | 0.9 | 0.38 | 0.38 |  |  | NVT | 0.20284 | 0.04 | 40 | 3.5016e-07 | 0.0027926 | 8.3094 | 4.93e-08 | 0.00020138 | 0.0022127 | 0.00057323 | 0.09653 | 0.0026486 | 7.9787 | 0.0013547 | [21 empty] | 0.28421 |  |  | 5.8575 |  |  |  | 0.012152 | 3.7007e-05 | 0.78574 | [6 empty] | 0% | 3 | 3% | NMD H25 Leidingwerk V1.4 & DuboCalc 6.0 (27/09/2022) | 1 p _Totaal Kolk (380x380x900mm) (of project 26.18.00414 RWS DuboCalc bibliotheek (beton))
Kolk, Staal & Beton, C4 | Kolk, Staal & Beton | Waterafvoer | Kolk | stuk | C4 | 0.9 | 0.38 | 0.38 |  |  | NVT | 0.20284 | 0 | 40 | 1.8658e-08 | 0.00022246 | 0.016347 | 5.4106e-09 | 1.7323e-05 | 0.00012079 | 2.2734e-05 | 0.0066646 | 0.00016572 | 0.56998 | 1.9738e-05 | [21 empty] | 0.011916 |  |  | 0.49694 |  |  |  | 0.00050086 | 3.3757e-06 | 3.059 | [6 empty] | 0% | 3 | 3% | NMD H25 Leidingwerk V1.4 & DuboCalc 6.0 (27/09/2022) | 1 p _Totaal Kolk (380x380x900mm) (of project 26.18.00414 RWS DuboCalc bibliotheek (beton))
Kolk, Staal & Beton, D | Kolk, Staal & Beton | Waterafvoer | Kolk | stuk | D | 0.9 | 0.38 | 0.38 | 0 | 0 | NVT | 0.20284 | -3.78 | 40 | -1.4738e-05 | -0.29626 | -43.0642 | -2.1097e-06 | -0.072448 | -0.18034 | -0.018875 | -25.2408 | -0.15343 | -504.755 | -0.068892 | [6 empty] | 0 | 0 | 0 | 0 | 0 | 0 | 0 | 0 | 0 | 0 | 0 | 0 | 0 | 0 | 0 | -8.3811 |  |  | -459.493 |  |  |  | -0.41654 | -0.0047837 | -1.7798 | [6 empty] | 0% | 3 | 3% | NMD H25 Leidingwerk V1.4 & DuboCalc 6.0 (27/09/2022) | 1 p _Totaal Kolk (380x380x900mm) (of project 26.18.00414 RWS DuboCalc bibliotheek (beton))
Kolk, Staal & Beton, D1 | Kolk, Staal & Beton | Waterafvoer | Kolk | stuk | D1 | 0.9 | 0.38 | 0.38 |  |  | NVT | 0.20284 | -3.78 | 40 |  |  | -31.62 | [45 empty] | 0% | 3 | 3% | NMD H25 Leidingwerk V1.4 & DuboCalc 6.0 (27/09/2022) | 1 p _Totaal Kolk (380x380x900mm) (of project 26.18.00414 RWS DuboCalc bibliotheek (beton))
Kolk, Staal & Beton, D2 | Kolk, Staal & Beton | Waterafvoer | Kolk | stuk | D2 | 0.9 | 0.38 | 0.38 |  |  | NVT | 0.20284 |  | 40 | [48 empty] | 0% | 3 | 3% | NMD H25 Leidingwerk V1.4 & DuboCalc 6.0 (27/09/2022) | 1 p _Totaal Kolk (380x380x900mm) (of project 26.18.00414 RWS DuboCalc bibliotheek (beton))
Kolk, PVC & Gietijzer, Totaal | Kolk, PVC & Gietijzer | Waterafvoer | Kolk | stuk | Totaal | 0.93 | 0.4 | 0.36 |  |  | NVT | 0.041 |  | 40 | [48 empty] | 0% | 3 | 3% | NMD H25 Leidingwerk V1.4 & DuboCalc 6.0 (27/09/2022)
Kolk, PVC & Gietijzer, A1 | Kolk, PVC & Gietijzer | Waterafvoer | Kolk | stuk | A1 | 0.93 | 0.4 | 0.36 |  |  | NVT | 0.041 | 9.82 | 40 |  |  | 83.6 | [45 empty] | 0% | 3 | 3% | NMD H25 Leidingwerk V1.4 & DuboCalc 6.0 (27/09/2022) |  | Epoxy resin, liquid {RER}¦ production ¦ Cut-off, U
Kolk, PVC & Gietijzer, A2 | Kolk, PVC & Gietijzer | Waterafvoer | Kolk | stuk | A2 | 0.93 | 0.4 | 0.36 |  |  | NVT | 0.041 |  | 40 | [48 empty] | 0% | 3 | 3% | NMD H25 Leidingwerk V1.4 & DuboCalc 6.0 (27/09/2022)
Kolk, PVC & Gietijzer, A3 | Kolk, PVC & Gietijzer | Waterafvoer | Kolk | stuk | A3 | 0.93 | 0.4 | 0.36 |  |  | NVT | 0.041 |  | 40 | [48 empty] | 0% | 3 | 3% | NMD H25 Leidingwerk V1.4 & DuboCalc 6.0 (27/09/2022)
Kolk, PVC & Gietijzer, A1-A3 | Kolk, PVC & Gietijzer | Waterafvoer | Kolk | stuk | A1-A3 | 0.93 | 0.4 | 0.36 | 0 | 0 | NVT | 0.041 | 9.82 | 40 | 0 | 0 | 83.6 | 0 | 0 | 0 | 0 | 0 | 0 | 0 | 0 | 0 | 0 | 0 | 0 | 0 | 0 | 0 | 0 | 0 | 0 | 0 | 0 | 0 | 0 | 0 | 0 | 0 | 0 | 0 | 0 | 0 | 0 | 0 | 0 | 0 | 0 | 0 | 0 | 0 | 0 | 0 | 0 | 0 | 0 | 0 | 0 | 0 | 0% | 3 | 3% | NMD H25 Leidingwerk V1.4 & DuboCalc 6.0 (27/09/2022)
Kolk, PVC & Gietijzer, A4 | Kolk, PVC & Gietijzer | Waterafvoer | Kolk | stuk | A4 | 0.93 | 0.4 | 0.36 |  |  | NVT | 0.041 | 0.1 | 40 |  |  | 0.8 | [45 empty] | 0% | 3 | 3% | NMD H25 Leidingwerk V1.4 & DuboCalc 6.0 (27/09/2022)
Kolk, PVC & Gietijzer, A5 | Kolk, PVC & Gietijzer | Waterafvoer | Kolk | stuk | A5 | 0.93 | 0.4 | 0.36 |  |  | NVT | 0.041 | 3.88 | 40 |  |  | 29.83 | [45 empty] | 0% | 3 | 3% | NMD H25 Leidingwerk V1.4 & DuboCalc 6.0 (27/09/2022)
Kolk, PVC & Gietijzer, B1 | Kolk, PVC & Gietijzer | Waterafvoer | Kolk | stuk | B1 | 0.93 | 0.4 | 0.36 |  |  | NVT | 0.041 |  | 40 | [48 empty] | 0% | 3 | 3% | NMD H25 Leidingwerk V1.4 & DuboCalc 6.0 (27/09/2022)
Kolk, PVC & Gietijzer, C1 | Kolk, PVC & Gietijzer | Waterafvoer | Kolk | stuk | C1 | 0.93 | 0.4 | 0.36 |  |  | NVT | 0.041 | 3.94 | 40 |  |  | 26.24 | [45 empty] | 0% | 3 | 3% | NMD H25 Leidingwerk V1.4 & DuboCalc 6.0 (27/09/2022)
Kolk, PVC & Gietijzer, C2 | Kolk, PVC & Gietijzer | Waterafvoer | Kolk | stuk | C2 | 0.93 | 0.4 | 0.36 |  |  | NVT | 0.041 | 0.06 | 40 |  |  | 0.46 | [45 empty] | 0% | 3 | 3% | NMD H25 Leidingwerk V1.4 & DuboCalc 6.0 (27/09/2022)
Kolk, PVC & Gietijzer, C3 | Kolk, PVC & Gietijzer | Waterafvoer | Kolk | stuk | C3 | 0.93 | 0.4 | 0.36 |  |  | NVT | 0.041 | 2.76 | 40 |  |  | 34.79 | [45 empty] | 0% | 3 | 3% | NMD H25 Leidingwerk V1.4 & DuboCalc 6.0 (27/09/2022)
Kolk, PVC & Gietijzer, C4 | Kolk, PVC & Gietijzer | Waterafvoer | Kolk | stuk | C4 | 0.93 | 0.4 | 0.36 |  |  | NVT | 0.041 | 0 | 40 |  |  | 0.01 | [45 empty] | 0% | 3 | 3% | NMD H25 Leidingwerk V1.4 & DuboCalc 6.0 (27/09/2022)
Kolk, PVC & Gietijzer, D | Kolk, PVC & Gietijzer | Waterafvoer | Kolk | stuk | D | 0.93 | 0.4 | 0.36 | 0 | 0 | NVT | 0.041 | -4.68 | 40 | 0 | 0 | -44.3 | 0 | 0 | 0 | 0 | 0 | 0 | 0 | 0 | 0 | 0 | 0 | 0 | 0 | 0 | 0 | 0 | 0 | 0 | 0 | 0 | 0 | 0 | 0 | 0 | 0 | 0 | 0 | 0 | 0 | 0 | 0 | 0 | 0 | 0 | 0 | 0 | 0 | 0 | 0 | 0 | 0 | 0 | 0 | 0 | 0 | 0% | 3 | 3% | NMD H25 Leidingwerk V1.4 & DuboCalc 6.0 (27/09/2022)
Kolk, PVC & Gietijzer, D1 | Kolk, PVC & Gietijzer | Waterafvoer | Kolk | stuk | D1 | 0.93 | 0.4 | 0.36 |  |  | NVT | 0.041 | -4.68 | 40 |  |  | -44.3 | [45 empty] | 0% | 3 | 3% | NMD H25 Leidingwerk V1.4 & DuboCalc 6.0 (27/09/2022)
Kolk, PVC & Gietijzer, D2 | Kolk, PVC & Gietijzer | Waterafvoer | Kolk | stuk | D2 | 0.93 | 0.4 | 0.36 |  |  | NVT | 0.041 |  | 40 | [48 empty] | 0% | 3 | 3% | NMD H25 Leidingwerk V1.4 & DuboCalc 6.0 (27/09/2022)
Kolk, HDPE & Gietijzer, Totaal | Kolk, HDPE & Gietijzer | Waterafvoer | Kolk | stuk | Totaal | 0.93 | 0.4 | 0.36 |  |  | NVT | 0.041 |  | 40 | [48 empty] | 0% | 3 | 3% | NMD H25 Leidingwerk V1.4 & DuboCalc 6.0 (27/09/2022)
Kolk, HDPE & Gietijzer, A1 | Kolk, HDPE & Gietijzer | Waterafvoer | Kolk | stuk | A1 | 0.93 | 0.4 | 0.36 |  |  | NVT | 0.041 | 9.66 | 40 |  |  | 84.73 | [45 empty] | 0% | 3 | 3% | NMD H25 Leidingwerk V1.4 & DuboCalc 6.0 (27/09/2022)
Kolk, HDPE & Gietijzer, A2 | Kolk, HDPE & Gietijzer | Waterafvoer | Kolk | stuk | A2 | 0.93 | 0.4 | 0.36 |  |  | NVT | 0.041 |  | 40 | [48 empty] | 0% | 3 | 3% | NMD H25 Leidingwerk V1.4 & DuboCalc 6.0 (27/09/2022)
Kolk, HDPE & Gietijzer, A3 | Kolk, HDPE & Gietijzer | Waterafvoer | Kolk | stuk | A3 | 0.93 | 0.4 | 0.36 |  |  | NVT | 0.041 |  | 40 | [48 empty] | 0% | 3 | 3% | NMD H25 Leidingwerk V1.4 & DuboCalc 6.0 (27/09/2022)
Kolk, HDPE & Gietijzer, A1-A3 | Kolk, HDPE & Gietijzer | Waterafvoer | Kolk | stuk | A1-A3 | 0.93 | 0.4 | 0.36 | 0 | 0 | NVT | 0.041 | 9.66 | 40 | 0 | 0 | 84.73 | 0 | 0 | 0 | 0 | 0 | 0 | 0 | 0 | 0 | 0 | 0 | 0 | 0 | 0 | 0 | 0 | 0 | 0 | 0 | 0 | 0 | 0 | 0 | 0 | 0 | 0 | 0 | 0 | 0 | 0 | 0 | 0 | 0 | 0 | 0 | 0 | 0 | 0 | 0 | 0 | 0 | 0 | 0 | 0 | 0 | 0% | 3 | 3% | NMD H25 Leidingwerk V1.4 & DuboCalc 6.0 (27/09/2022)
Kolk, HDPE & Gietijzer, A4 | Kolk, HDPE & Gietijzer | Waterafvoer | Kolk | stuk | A4 | 0.93 | 0.4 | 0.36 |  |  | NVT | 0.041 | 0.1 | 40 |  |  | 0.8 | [45 empty] | 0% | 3 | 3% | NMD H25 Leidingwerk V1.4 & DuboCalc 6.0 (27/09/2022)
Kolk, HDPE & Gietijzer, A5 | Kolk, HDPE & Gietijzer | Waterafvoer | Kolk | stuk | A5 | 0.93 | 0.4 | 0.36 |  |  | NVT | 0.041 | 3.87 | 40 |  |  | 30.16 | [45 empty] | 0% | 3 | 3% | NMD H25 Leidingwerk V1.4 & DuboCalc 6.0 (27/09/2022)
Kolk, HDPE & Gietijzer, B1 | Kolk, HDPE & Gietijzer | Waterafvoer | Kolk | stuk | B1 | 0.93 | 0.4 | 0.36 |  |  | NVT | 0.041 |  | 40 | [48 empty] | 0% | 3 | 3% | NMD H25 Leidingwerk V1.4 & DuboCalc 6.0 (27/09/2022)
Kolk, HDPE & Gietijzer, C1 | Kolk, HDPE & Gietijzer | Waterafvoer | Kolk | stuk | C1 | 0.93 | 0.4 | 0.36 |  |  | NVT | 0.041 | 3.49 | 40 |  |  | 26.24 | [45 empty] | 0% | 3 | 3% | NMD H25 Leidingwerk V1.4 & DuboCalc 6.0 (27/09/2022)
Kolk, HDPE & Gietijzer, C2 | Kolk, HDPE & Gietijzer | Waterafvoer | Kolk | stuk | C2 | 0.93 | 0.4 | 0.36 |  |  | NVT | 0.041 | 0.06 | 40 |  |  | 0.56 | [45 empty] | 0% | 3 | 3% | NMD H25 Leidingwerk V1.4 & DuboCalc 6.0 (27/09/2022)
Kolk, HDPE & Gietijzer, C3 | Kolk, HDPE & Gietijzer | Waterafvoer | Kolk | stuk | C3 | 0.93 | 0.4 | 0.36 |  |  | NVT | 0.041 | 2.61 | 40 |  |  | 44.7 | [45 empty] | 0% | 3 | 3% | NMD H25 Leidingwerk V1.4 & DuboCalc 6.0 (27/09/2022)
Kolk, HDPE & Gietijzer, C4 | Kolk, HDPE & Gietijzer | Waterafvoer | Kolk | stuk | C4 | 0.93 | 0.4 | 0.36 |  |  | NVT | 0.041 |  | 40 |  |  | 0.01 | [45 empty] | 0% | 3 | 3% | NMD H25 Leidingwerk V1.4 & DuboCalc 6.0 (27/09/2022)
Kolk, HDPE & Gietijzer, D | Kolk, HDPE & Gietijzer | Waterafvoer | Kolk | stuk | D | 0.93 | 0.4 | 0.36 | 0 | 0 | NVT | 0.041 | -5.43 | 40 | 0 | 0 | -56.74 | 0 | 0 | 0 | 0 | 0 | 0 | 0 | 0 | 0 | 0 | 0 | 0 | 0 | 0 | 0 | 0 | 0 | 0 | 0 | 0 | 0 | 0 | 0 | 0 | 0 | 0 | 0 | 0 | 0 | 0 | 0 | 0 | 0 | 0 | 0 | 0 | 0 | 0 | 0 | 0 | 0 | 0 | 0 | 0 | 0 | 0% | 3 | 3% | NMD H25 Leidingwerk V1.4 & DuboCalc 6.0 (27/09/2022)
Kolk, HDPE & Gietijzer, D1 | Kolk, HDPE & Gietijzer | Waterafvoer | Kolk | stuk | D1 | 0.93 | 0.4 | 0.36 |  |  | NVT | 0.041 | -5.43 | 40 |  |  | -56.74 | [45 empty] | 0% | 3 | 3% | NMD H25 Leidingwerk V1.4 & DuboCalc 6.0 (27/09/2022)
Kolk, HDPE & Gietijzer, D2 | Kolk, HDPE & Gietijzer | Waterafvoer | Kolk | stuk | D2 | 0.93 | 0.4 | 0.36 |  |  | NVT | 0.041 |  | 40 | [48 empty] | 0% | 3 | 3% | NMD H25 Leidingwerk V1.4 & DuboCalc 6.0 (27/09/2022)
Kolk, PP & Gietijzer, Totaal | Kolk, PP & Gietijzer | Waterafvoer | Kolk | stuk | Totaal | 0.93 | 0.4 | 0.36 |  |  | NVT | 0.041 |  | 40 | [48 empty] | 0% | 3 | 3% | NMD H25 Leidingwerk V1.4 & DuboCalc 6.0 (27/09/2022)
Kolk, PP & Gietijzer, A1 | Kolk, PP & Gietijzer | Waterafvoer | Kolk | stuk | A1 | 0.93 | 0.4 | 0.36 |  |  | NVT | 0.041 | 9.67 | 40 |  |  | 85.27 | [45 empty] | 0% | 3 | 3% | NMD H25 Leidingwerk V1.4 & DuboCalc 6.0 (27/09/2022)
Kolk, PP & Gietijzer, A2 | Kolk, PP & Gietijzer | Waterafvoer | Kolk | stuk | A2 | 0.93 | 0.4 | 0.36 |  |  | NVT | 0.041 |  | 40 | [48 empty] | 0% | 3 | 3% | NMD H25 Leidingwerk V1.4 & DuboCalc 6.0 (27/09/2022)
Kolk, PP & Gietijzer, A3 | Kolk, PP & Gietijzer | Waterafvoer | Kolk | stuk | A3 | 0.93 | 0.4 | 0.36 |  |  | NVT | 0.041 |  | 40 | [48 empty] | 0% | 3 | 3% | NMD H25 Leidingwerk V1.4 & DuboCalc 6.0 (27/09/2022)
Kolk, PP & Gietijzer, A1-A3 | Kolk, PP & Gietijzer | Waterafvoer | Kolk | stuk | A1-A3 | 0.93 | 0.4 | 0.36 | 0 | 0 | NVT | 0.041 | 9.67 | 40 | 0 | 0 | 85.27 | 0 | 0 | 0 | 0 | 0 | 0 | 0 | 0 | 0 | 0 | 0 | 0 | 0 | 0 | 0 | 0 | 0 | 0 | 0 | 0 | 0 | 0 | 0 | 0 | 0 | 0 | 0 | 0 | 0 | 0 | 0 | 0 | 0 | 0 | 0 | 0 | 0 | 0 | 0 | 0 | 0 | 0 | 0 | 0 | 0 | 0% | 3 | 3% | NMD H25 Leidingwerk V1.4 & DuboCalc 6.0 (27/09/2022)
Kolk, PP & Gietijzer, A4 | Kolk, PP & Gietijzer | Waterafvoer | Kolk | stuk | A4 | 0.93 | 0.4 | 0.36 |  |  | NVT | 0.041 | 0.1 | 40 |  |  | 0.8 | [45 empty] | 0% | 3 | 3% | NMD H25 Leidingwerk V1.4 & DuboCalc 6.0 (27/09/2022)
Kolk, PP & Gietijzer, A5 | Kolk, PP & Gietijzer | Waterafvoer | Kolk | stuk | A5 | 0.93 | 0.4 | 0.36 |  |  | NVT | 0.041 | 3.86 | 40 |  |  | 29.97 | [45 empty] | 0% | 3 | 3% | NMD H25 Leidingwerk V1.4 & DuboCalc 6.0 (27/09/2022)
Kolk, PP & Gietijzer, B1 | Kolk, PP & Gietijzer | Waterafvoer | Kolk | stuk | B1 | 0.93 | 0.4 | 0.36 |  |  | NVT | 0.041 |  | 40 | [48 empty] | 0% | 3 | 3% | NMD H25 Leidingwerk V1.4 & DuboCalc 6.0 (27/09/2022)
Kolk, PP & Gietijzer, C1 | Kolk, PP & Gietijzer | Waterafvoer | Kolk | stuk | C1 | 0.93 | 0.4 | 0.36 |  |  | NVT | 0.041 | 3.49 | 40 |  |  | 26.24 | [45 empty] | 0% | 3 | 3% | NMD H25 Leidingwerk V1.4 & DuboCalc 6.0 (27/09/2022)
Kolk, PP & Gietijzer, C2 | Kolk, PP & Gietijzer | Waterafvoer | Kolk | stuk | C2 | 0.93 | 0.4 | 0.36 |  |  | NVT | 0.041 | 0.06 | 40 |  |  | 0.46 | [45 empty] | 0% | 3 | 3% | NMD H25 Leidingwerk V1.4 & DuboCalc 6.0 (27/09/2022)
Kolk, PP & Gietijzer, C3 | Kolk, PP & Gietijzer | Waterafvoer | Kolk | stuk | C3 | 0.93 | 0.4 | 0.36 |  |  | NVT | 0.041 | 2.23 | 40 |  |  | 37.93 | [45 empty] | 0% | 3 | 3% | NMD H25 Leidingwerk V1.4 & DuboCalc 6.0 (27/09/2022)
Kolk, PP & Gietijzer, C4 | Kolk, PP & Gietijzer | Waterafvoer | Kolk | stuk | C4 | 0.93 | 0.4 | 0.36 |  |  | NVT | 0.041 |  | 40 |  |  | 0.01 | [45 empty] | 0% | 3 | 3% | NMD H25 Leidingwerk V1.4 & DuboCalc 6.0 (27/09/2022)
Kolk, PP & Gietijzer, D | Kolk, PP & Gietijzer | Waterafvoer | Kolk | stuk | D | 0.93 | 0.4 | 0.36 | 0 | 0 | NVT | 0.041 | -5.08 | 40 | 0 | 0 | -51.1 | 0 | 0 | 0 | 0 | 0 | 0 | 0 | 0 | 0 | 0 | 0 | 0 | 0 | 0 | 0 | 0 | 0 | 0 | 0 | 0 | 0 | 0 | 0 | 0 | 0 | 0 | 0 | 0 | 0 | 0 | 0 | 0 | 0 | 0 | 0 | 0 | 0 | 0 | 0 | 0 | 0 | 0 | 0 | 0 | 0 | 0% | 3 | 3% | NMD H25 Leidingwerk V1.4 & DuboCalc 6.0 (27/09/2022)
Kolk, PP & Gietijzer, D1 | Kolk, PP & Gietijzer | Waterafvoer | Kolk | stuk | D1 | 0.93 | 0.4 | 0.36 |  |  | NVT | 0.041 | -5.08 | 40 |  |  | -51.1 | [45 empty] | 0% | 3 | 3% | NMD H25 Leidingwerk V1.4 & DuboCalc 6.0 (27/09/2022)
Kolk, PP & Gietijzer, D2 | Kolk, PP & Gietijzer | Waterafvoer | Kolk | stuk | D2 | 0.93 | 0.4 | 0.36 |  |  | NVT | 0.041 |  | 40 | [48 empty] | 0% | 3 | 3% | NMD H25 Leidingwerk V1.4 & DuboCalc 6.0 (27/09/2022)
Rand & Deksel van inspectieput 520mm, Totaal | Rand & Deksel van inspectieput 520mm | Waterafvoer | Deksel | stuk | Totaal | [6 empty] | 0.17393 |  | 40 | [48 empty] | 0% | 3 | 3% | NMD H42_betonconstructies_-_prefab_bestrating_en_riolering_-_v1.5
Rand & Deksel van inspectieput 520mm, A1 | Rand & Deksel van inspectieput 520mm | Waterafvoer | Deksel | stuk | A1 | [6 empty] | 0.17393 | 14.5885 | 40 | 8.8636e-05 | 0.76346 | 115.0298 | 6.14e-06 | 0.13872 | 0.4807 | 0.0547 | 60.9247 | 1.1966 | 2813.6522 | 3.6935 | [21 empty] | 55.01 |  |  | 1312.8347 |  |  |  | 1.6841 | 3.9327 | 14.5466 | [6 empty] | 0% | 3 | 3% | NMD H42_betonconstructies_-_prefab_bestrating_en_riolering_-_v1.5
Rand & Deksel van inspectieput 520mm, A2 | Rand & Deksel van inspectieput 520mm | Waterafvoer | Deksel | stuk | A2 | [6 empty] | 0.17393 | 0.22548 | 40 | 5.4266e-06 | 0.014085 | 1.9082 | 3.5165e-07 | 0.0011263 | 0.0082729 | 0.0016486 | 0.76343 | 0.02239 | 80.8139 | 0.0027049 | [21 empty] | 0.40184 |  |  | 31.3999 |  |  |  | 0.0056472 | 0.00021686 | 1.8049 | [6 empty] | 0% | 3 | 3% | NMD H42_betonconstructies_-_prefab_bestrating_en_riolering_-_v1.5
Rand & Deksel van inspectieput 520mm, A3 | Rand & Deksel van inspectieput 520mm | Waterafvoer | Deksel | stuk | A3 | [6 empty] | 0.17393 | 0.051964 | 40 | 1.9849e-07 | 0.0059661 | 0.72998 | 5.0379e-08 | 0.00012083 | 0.0013293 | 0.00029762 | 0.060928 | 0.0013942 | 6.8424 | 0.0010264 | [21 empty] | 0.92437 |  |  | 11.97 |  |  |  | 0.0023483 | 5.2536e-05 | 0.023061 | [6 empty] | 0% | 3 | 3% | NMD H42_betonconstructies_-_prefab_bestrating_en_riolering_-_v1.5
Rand & Deksel van inspectieput 520mm, A1-A3 | Rand & Deksel van inspectieput 520mm | Waterafvoer | Deksel | stuk | A1-A3 | [6 empty] | 0.17393 | 14.8659 | 40 | 9.4261e-05 | 0.78351 | 117.668 | 6.542e-06 | 0.13996 | 0.4903 | 0.056646 | 61.7491 | 1.2203 | 2901.3085 | 3.6972 | [21 empty] | 56.3362 |  |  | 1356.2045 |  |  |  | 1.6921 | 3.933 | 16.3745 | [6 empty] | 0% | 3 | 3% | NMD H42_betonconstructies_-_prefab_bestrating_en_riolering_-_v1.5
Rand & Deksel van inspectieput 520mm, A4 | Rand & Deksel van inspectieput 520mm | Waterafvoer | Deksel | stuk | A4 | [6 empty] | 0.17393 | 0.40615 | 40 | 9.7747e-06 | 0.025371 | 3.4371 | 6.334e-07 | 0.0020287 | 0.014902 | 0.0029695 | 1.3751 | 0.040331 | 145.5653 | 0.0048723 | [21 empty] | 0.72381 |  |  | 56.5587 |  |  |  | 0.010172 | 0.00039061 | 3.251 | [6 empty] | 0% | 3 | 3% | NMD H42_betonconstructies_-_prefab_bestrating_en_riolering_-_v1.5
Rand & Deksel van inspectieput 520mm, A5 | Rand & Deksel van inspectieput 520mm | Waterafvoer | Deksel | stuk | A5 | [6 empty] | 0.17393 | 0.82344 | 40 | 4.2816e-06 | 0.04251 | 6.5244 | 1.0505e-06 | 0.004912 | 0.04412 | 0.0096805 | 2.1512 | 0.054921 | 150.891 | 0.11011 | [21 empty] | 1.7249 |  |  | 96.657 |  |  |  | 0.042757 | 0.11827 | 0.92566 | [6 empty] | 0% | 3 | 3% | NMD H42_betonconstructies_-_prefab_bestrating_en_riolering_-_v1.5
Rand & Deksel van inspectieput 520mm, B1 | Rand & Deksel van inspectieput 520mm | Waterafvoer | Deksel | stuk | B1 | [6 empty] | 0.17393 | 0 | 40 | 0 | 0 | 0 | 0 | 0 | 0 | 0 | 0 | 0 | 0 | 0 | [21 empty] | 0 |  |  | 0 |  |  |  | 0 | 0 | 0 | [6 empty] | 0% | 3 | 3% | NMD H42_betonconstructies_-_prefab_bestrating_en_riolering_-_v1.5
Rand & Deksel van inspectieput 520mm, C1 | Rand & Deksel van inspectieput 520mm | Waterafvoer | Deksel | stuk | C1 | [6 empty] | 0.17393 | 0.69923 | 40 | 1.7691e-06 | 0.036449 | 5.2827 | 9.5153e-07 | 0.0053248 | 0.039972 | 0.0089505 | 1.87 | 0.026152 | 88.6521 | 0.0031248 | [21 empty] | 0.43899 |  |  | 81.7615 |  |  |  | 0.0067408 | 0.00056604 | 0.083428 | [6 empty] | 0% | 3 | 3% | NMD H42_betonconstructies_-_prefab_bestrating_en_riolering_-_v1.5
Rand & Deksel van inspectieput 520mm, C2 | Rand & Deksel van inspectieput 520mm | Waterafvoer | Deksel | stuk | C2 | [6 empty] | 0.17393 | 0.13845 | 40 | 3.332e-06 | 0.0086483 | 1.1717 | 2.1591e-07 | 0.00069155 | 0.0050797 | 0.0010122 | 0.46876 | 0.013748 | 49.6205 | 0.0016609 | [21 empty] | 0.24673 |  |  | 19.2798 |  |  |  | 0.0034674 | 0.00013315 | 1.1082 | [6 empty] | 0% | 3 | 3% | NMD H42_betonconstructies_-_prefab_bestrating_en_riolering_-_v1.5
Rand & Deksel van inspectieput 520mm, C3 | Rand & Deksel van inspectieput 520mm | Waterafvoer | Deksel | stuk | C3 | [6 empty] | 0.17393 | 0.82805 | 40 | 2.3919e-06 | 0.027937 | 12.6158 | 4.3775e-07 | 0.0020706 | 0.017694 | 0.0040734 | 0.82857 | 0.014995 | 55.0735 | 0.011236 | [21 empty] | 2.9903 |  |  | 58.5068 |  |  |  | 0.021922 | 0.00034238 | 7.1617 | [6 empty] | 0% | 3 | 3% | NMD H42_betonconstructies_-_prefab_bestrating_en_riolering_-_v1.5
Rand & Deksel van inspectieput 520mm, C4 | Rand & Deksel van inspectieput 520mm | Waterafvoer | Deksel | stuk | C4 | [6 empty] | 0.17393 | 0.0028823 | 40 | 2.4023e-08 | 0.00028644 | 0.021048 | 6.9666e-09 | 2.2305e-05 | 0.00015553 | 2.9271e-05 | 0.0085812 | 0.00021338 | 0.7339 | 2.5414e-05 | [21 empty] | 0.015343 |  |  | 0.63986 |  |  |  | 0.00064489 | 4.3465e-06 | 3.9387 | [6 empty] | 0% | 3 | 3% | NMD H42_betonconstructies_-_prefab_bestrating_en_riolering_-_v1.5
Rand & Deksel van inspectieput 520mm, D | Rand & Deksel van inspectieput 520mm | Waterafvoer | Deksel | stuk | D | [6 empty] | 0.17393 | -12.1011 | 40 | -2.6032e-05 | -0.6437 | -93.5235 | -4.5378e-06 | -0.15854 | -0.38984 | -0.040396 | -55.0577 | -0.33068 | -1077.6691 | -0.14889 | [21 empty] | -17.4476 |  |  | -994.6706 |  |  |  | -0.52778 | -0.010437 | -3.76 | [6 empty] | 0% | 3 | 3% | NMD H42_betonconstructies_-_prefab_bestrating_en_riolering_-_v1.5
Rand & Deksel van inspectieput 520mm, D1 | Rand & Deksel van inspectieput 520mm | Waterafvoer | Deksel | stuk | D1 | [6 empty] | 0.17393 |  | 40 | [48 empty] | 0% | 3 | 3% | NMD H42_betonconstructies_-_prefab_bestrating_en_riolering_-_v1.5
Rand & Deksel van inspectieput 520mm, D2 | Rand & Deksel van inspectieput 520mm | Waterafvoer | Deksel | stuk | D2 | [6 empty] | 0.17393 |  | 40 | [48 empty] | 0% | 3 | 3% | NMD H42_betonconstructies_-_prefab_bestrating_en_riolering_-_v1.5
Inspectieput prefab beton 0,8x0,8x1,1, Totaal | Inspectieput prefab beton 0,8x0,8x1,1 | Waterafvoer | Inspectieput | stuk | Totaal | 0.8 | 0.8 | 1.1 |  |  |  | 1.6266 | 47.8475 | 40 | [48 empty] | 0% | 3 | 3% | NMD H42_betonconstructies_-_prefab_bestrating_en_riolering_-_v1.5
Inspectieput prefab beton 0,8x0,8x1,1, A1 | Inspectieput prefab beton 0,8x0,8x1,1 | Waterafvoer | Inspectieput | stuk | A1 | 0.8 | 0.8 | 1.1 |  |  |  | 1.6266 | 13.2619 | 40 | 0.00044535 | 0.59715 | 166.718 | 6.0691e-06 | 0.050276 | 0.48028 | 0.074992 | 20.6726 | 0.47514 | 2363.4083 | 0.37508 | [21 empty] | 136.2339 |  |  | 1301.1988 |  |  |  | 17.7278 | 53.508 | 11.59 | [6 empty] | 0% | 3 | 3% | NMD H42_betonconstructies_-_prefab_bestrating_en_riolering_-_v1.5
Inspectieput prefab beton 0,8x0,8x1,1, A2 | Inspectieput prefab beton 0,8x0,8x1,1 | Waterafvoer | Inspectieput | stuk | A2 | 0.8 | 0.8 | 1.1 |  |  |  | 1.6266 | 1.332 | 40 | 3.2056e-05 | 0.083203 | 11.2723 | 2.0773e-06 | 0.0066532 | 0.04887 | 0.0097385 | 4.5098 | 0.13227 | 477.3868 | 0.015979 | [21 empty] | 2.3738 |  |  | 185.4865 |  |  |  | 0.033359 | 0.001281 | 10.6619 | [6 empty] | 0% | 3 | 3% | NMD H42_betonconstructies_-_prefab_bestrating_en_riolering_-_v1.5
Inspectieput prefab beton 0,8x0,8x1,1, A3 | Inspectieput prefab beton 0,8x0,8x1,1 | Waterafvoer | Inspectieput | stuk | A3 | 0.8 | 0.8 | 1.1 |  |  |  | 1.6266 | 0.70878 | 40 | 2.7074e-06 | 0.081378 | 9.9569 | 6.8717e-07 | 0.0016481 | 0.018131 | 0.0040596 | 0.83105 | 0.019017 | 93.3308 | 0.014 | [21 empty] | 12.6084 |  |  | 163.2703 |  |  |  | 0.032031 | 0.0007166 | 0.31455 | [6 empty] | 0% | 3 | 3% | NMD H42_betonconstructies_-_prefab_bestrating_en_riolering_-_v1.5
Inspectieput prefab beton 0,8x0,8x1,1, A1-A3 | Inspectieput prefab beton 0,8x0,8x1,1 | Waterafvoer | Inspectieput | stuk | A1-A3 | 0.8 | 0.8 | 1.1 |  |  |  | 1.6266 | 15.3027 | 40 | 0.00048011 | 0.76173 | 187.9472 | 8.8335e-06 | 0.058577 | 0.54728 | 0.08879 | 26.0135 | 0.62642 | 2934.1259 | 0.40506 | [21 empty] | 151.2161 |  |  | 1649.9555 |  |  |  | 17.7932 | 53.51 | 22.5664 | [6 empty] | 0% | 3 | 3% | NMD H42_betonconstructies_-_prefab_bestrating_en_riolering_-_v1.5
Inspectieput prefab beton 0,8x0,8x1,1, A4 | Inspectieput prefab beton 0,8x0,8x1,1 | Waterafvoer | Inspectieput | stuk | A4 | 0.8 | 0.8 | 1.1 |  |  |  | 1.6266 | 3.7972 | 40 | 9.1388e-05 | 0.2372 | 32.1354 | 5.9219e-06 | 0.018967 | 0.13932 | 0.027763 | 12.8567 | 0.37707 | 1360.9521 | 0.045553 | [21 empty] | 6.7673 |  |  | 528.7918 |  |  |  | 0.095102 | 0.003652 | 30.3954 | [6 empty] | 0% | 3 | 3% | NMD H42_betonconstructies_-_prefab_bestrating_en_riolering_-_v1.5
Inspectieput prefab beton 0,8x0,8x1,1, A5 | Inspectieput prefab beton 0,8x0,8x1,1 | Waterafvoer | Inspectieput | stuk | A5 | 0.8 | 0.8 | 1.1 |  |  |  | 1.6266 | 8.1499 | 40 | 3.6092e-05 | 0.42483 | 64.0286 | 1.0761e-05 | 0.059865 | 0.45244 | 0.10024 | 21.4079 | 0.31522 | 1094.5966 | 0.04747 | [21 empty] | 9.4369 |  |  | 951.3119 |  |  |  | 0.54313 | 1.6115 | 3.4095 | [6 empty] | 0% | 3 | 3% | NMD H42_betonconstructies_-_prefab_bestrating_en_riolering_-_v1.5
Inspectieput prefab beton 0,8x0,8x1,1, B1 | Inspectieput prefab beton 0,8x0,8x1,1 | Waterafvoer | Inspectieput | stuk | B1 | 0.8 | 0.8 | 1.1 |  |  |  | 1.6266 | 0 | 40 | 0 | 0 | 0 | 0 | 0 | 0 | 0 | 0 | 0 | 0 | 0 | [21 empty] | 0 |  |  | 0 |  |  |  | 0 | 0 | 0 | [6 empty] | 0% | 3 | 3% | NMD H42_betonconstructies_-_prefab_bestrating_en_riolering_-_v1.5
Inspectieput prefab beton 0,8x0,8x1,1, C1 | Inspectieput prefab beton 0,8x0,8x1,1 | Waterafvoer | Inspectieput | stuk | C1 | 0.8 | 0.8 | 1.1 |  |  |  | 1.6266 | 4.1954 | 40 | 1.0614e-05 | 0.21869 | 31.6962 | 5.7092e-06 | 0.031949 | 0.23983 | 0.053703 | 11.2203 | 0.15691 | 531.9123 | 0.018749 | [21 empty] | 2.634 |  |  | 490.5688 |  |  |  | 0.040445 | 0.0033963 | 0.50057 | [6 empty] | 0% | 3 | 3% | NMD H42_betonconstructies_-_prefab_bestrating_en_riolering_-_v1.5
Inspectieput prefab beton 0,8x0,8x1,1, C2 | Inspectieput prefab beton 0,8x0,8x1,1 | Waterafvoer | Inspectieput | stuk | C2 | 0.8 | 0.8 | 1.1 |  |  |  | 1.6266 | 1.2764 | 40 | 3.072e-05 | 0.079734 | 10.8023 | 1.9906e-06 | 0.0063759 | 0.046833 | 0.0093325 | 4.3218 | 0.12675 | 457.4831 | 0.015313 | [21 empty] | 2.2748 |  |  | 177.753 |  |  |  | 0.031968 | 0.0012276 | 10.2174 | [6 empty] | 0% | 3 | 3% | NMD H42_betonconstructies_-_prefab_bestrating_en_riolering_-_v1.5
Inspectieput prefab beton 0,8x0,8x1,1, C3 | Inspectieput prefab beton 0,8x0,8x1,1 | Waterafvoer | Inspectieput | stuk | C3 | 0.8 | 0.8 | 1.1 |  |  |  | 1.6266 | 0.67149 | 40 | 1.7342e-06 | 0.019966 | 10.5889 | 3.1408e-07 | 0.0014785 | 0.012744 | 0.0029482 | 0.59521 | 0.010973 | 39.9111 | 0.0080819 | [21 empty] | 2.1337 |  |  | 41.8148 |  |  |  | 0.017889 | 0.00024531 | 5.1338 | [6 empty] | 0% | 3 | 3% | NMD H42_betonconstructies_-_prefab_bestrating_en_riolering_-_v1.5
Inspectieput prefab beton 0,8x0,8x1,1, C4 | Inspectieput prefab beton 0,8x0,8x1,1 | Waterafvoer | Inspectieput | stuk | C4 | 0.8 | 0.8 | 1.1 |  |  |  | 1.6266 | 0.011882 | 40 | 9.9038e-08 | 0.0011809 | 0.086772 | 2.872e-08 | 9.1955e-05 | 0.0006412 | 0.00012067 | 0.035377 | 0.00087968 | 3.0256 | 0.00010477 | [21 empty] | 0.063253 |  |  | 2.6379 |  |  |  | 0.0026586 | 1.7919e-05 | 16.2378 | [6 empty] | 0% | 3 | 3% | NMD H42_betonconstructies_-_prefab_bestrating_en_riolering_-_v1.5
Inspectieput prefab beton 0,8x0,8x1,1, D | Inspectieput prefab beton 0,8x0,8x1,1 | Waterafvoer | Inspectieput | stuk | D | 0.8 | 0.8 | 1.1 |  |  |  | 1.6266 | -0.86007 | 40 | -3.7181e-05 | -0.046947 | -7.0843 | -6.0217e-07 | -0.0049458 | -0.040237 | -0.0065741 | -2.7456 | -0.039988 | -190.7735 | -0.01554 | [21 empty] | -5.7645 |  |  | -94.3276 |  |  |  | -2.2609 | -0.00050465 | -0.9049 | [6 empty] | 0% | 3 | 3% | NMD H42_betonconstructies_-_prefab_bestrating_en_riolering_-_v1.5
Inspectieput prefab beton 0,8x0,8x1,1, D1 | Inspectieput prefab beton 0,8x0,8x1,1 | Waterafvoer | Inspectieput | stuk | D1 | 0.8 | 0.8 | 1.1 |  |  |  | 1.6266 |  | 40 | [48 empty] | 0% | 3 | 3% | NMD H42_betonconstructies_-_prefab_bestrating_en_riolering_-_v1.5
Inspectieput prefab beton 0,8x0,8x1,1, D2 | Inspectieput prefab beton 0,8x0,8x1,1 | Waterafvoer | Inspectieput | stuk | D2 | 0.8 | 0.8 | 1.1 |  |  |  | 1.6266 |  | 40 | [48 empty] | 0% | 3 | 3% | NMD H42_betonconstructies_-_prefab_bestrating_en_riolering_-_v1.5
Inspectieput prefab beton 1x1x1,2, Totaal | Inspectieput prefab beton 1x1x1,2 | Waterafvoer | Inspectieput | stuk | Totaal | 1 | 1 | 1.2 |  |  |  | 2.2906 | 65.3354 | 40 | [48 empty] | 0% | 3 | 3% | NMD H42_betonconstructies_-_prefab_bestrating_en_riolering_-_v1.5
Inspectieput prefab beton 1x1x1,2, A1 | Inspectieput prefab beton 1x1x1,2 | Waterafvoer | Inspectieput | stuk | A1 | 1 | 1 | 1.2 |  |  |  | 2.2906 | 18.4295 | 40 | 0.00056449 | 0.81276 | 232.5985 | 8.1539e-06 | 0.068245 | 0.66599 | 0.10433 | 28.3587 | 0.65292 | 3264.0033 | 0.52541 | [21 empty] | 189.6271 |  |  | 1769.6259 |  |  |  | 24.9462 | 75.319 | 16.1373 | [6 empty] | 0% | 3 | 3% | NMD H42_betonconstructies_-_prefab_bestrating_en_riolering_-_v1.5
Inspectieput prefab beton 1x1x1,2, A2 | Inspectieput prefab beton 1x1x1,2 | Waterafvoer | Inspectieput | stuk | A2 | 1 | 1 | 1.2 |  |  |  | 2.2906 | 1.8733 | 40 | 4.5084e-05 | 0.11702 | 15.8533 | 2.9214e-06 | 0.0093571 | 0.068731 | 0.013696 | 6.3426 | 0.18602 | 671.3963 | 0.022472 | [21 empty] | 3.3385 |  |  | 260.868 |  |  |  | 0.046916 | 0.0018016 | 14.9949 | [6 empty] | 0% | 3 | 3% | NMD H42_betonconstructies_-_prefab_bestrating_en_riolering_-_v1.5
Inspectieput prefab beton 1x1x1,2, A3 | Inspectieput prefab beton 1x1x1,2 | Waterafvoer | Inspectieput | stuk | A3 | 1 | 1 | 1.2 |  |  |  | 2.2906 | 0.9977 | 40 | 3.811e-06 | 0.11455 | 14.0156 | 9.6728e-07 | 0.0023199 | 0.025522 | 0.0057144 | 1.1698 | 0.026769 | 131.3747 | 0.019707 | [21 empty] | 17.7479 |  |  | 229.8233 |  |  |  | 0.045088 | 0.0010087 | 0.44277 | [6 empty] | 0% | 3 | 3% | NMD H42_betonconstructies_-_prefab_bestrating_en_riolering_-_v1.5
Inspectieput prefab beton 1x1x1,2, A1-A3 | Inspectieput prefab beton 1x1x1,2 | Waterafvoer | Inspectieput | stuk | A1-A3 | 1 | 1 | 1.2 |  |  |  | 2.2906 | 21.3005 | 40 | 0.00061339 | 1.0443 | 262.4674 | 1.2043e-05 | 0.079922 | 0.76025 | 0.12374 | 35.871 | 0.86571 | 4066.7744 | 0.56759 | [21 empty] | 210.7134 |  |  | 2260.3172 |  |  |  | 25.0382 | 75.3218 | 31.5749 | [6 empty] | 0% | 3 | 3% | NMD H42_betonconstructies_-_prefab_bestrating_en_riolering_-_v1.5
Inspectieput prefab beton 1x1x1,2, A4 | Inspectieput prefab beton 1x1x1,2 | Waterafvoer | Inspectieput | stuk | A4 | 1 | 1 | 1.2 |  |  |  | 2.2906 | 5.3464 | 40 | 0.00012867 | 0.33397 | 45.2459 | 8.3379e-06 | 0.026706 | 0.19616 | 0.039089 | 18.1019 | 0.5309 | 1916.1918 | 0.064137 | [21 empty] | 9.5281 |  |  | 744.5276 |  |  |  | 0.1339 | 0.0051419 | 42.796 | [6 empty] | 0% | 3 | 3% | NMD H42_betonconstructies_-_prefab_bestrating_en_riolering_-_v1.5
Inspectieput prefab beton 1x1x1,2, A5 | Inspectieput prefab beton 1x1x1,2 | Waterafvoer | Inspectieput | stuk | A5 | 1 | 1 | 1.2 |  |  |  | 2.2906 | 11.0621 | 40 | 4.7921e-05 | 0.57635 | 86.9818 | 1.4592e-05 | 0.081152 | 0.61375 | 0.13595 | 29.0444 | 0.42829 | 1488.2628 | 0.064955 | [21 empty] | 12.9684 |  |  | 1290.5496 |  |  |  | 0.76028 | 2.2681 | 4.7449 | [6 empty] | 0% | 3 | 3% | NMD H42_betonconstructies_-_prefab_bestrating_en_riolering_-_v1.5
Inspectieput prefab beton 1x1x1,2, B1 | Inspectieput prefab beton 1x1x1,2 | Waterafvoer | Inspectieput | stuk | B1 | 1 | 1 | 1.2 |  |  |  | 2.2906 | 0 | 40 | 0 | 0 | 0 | 0 | 0 | 0 | 0 | 0 | 0 | 0 | 0 | [21 empty] | 0 |  |  | 0 |  |  |  | 0 | 0 | 0 | [6 empty] | 0% | 3 | 3% | NMD H42_betonconstructies_-_prefab_bestrating_en_riolering_-_v1.5
Inspectieput prefab beton 1x1x1,2, C1 | Inspectieput prefab beton 1x1x1,2 | Waterafvoer | Inspectieput | stuk | C1 | 1 | 1 | 1.2 |  |  |  | 2.2906 | 4.8946 | 40 | 1.2383e-05 | 0.25514 | 36.9789 | 6.6607e-06 | 0.037274 | 0.2798 | 0.062653 | 13.0903 | 0.18307 | 620.5644 | 0.021874 | [21 empty] | 3.0729 |  |  | 572.3302 |  |  |  | 0.047186 | 0.0039623 | 0.584 | [6 empty] | 0% | 3 | 3% | NMD H42_betonconstructies_-_prefab_bestrating_en_riolering_-_v1.5
Inspectieput prefab beton 1x1x1,2, C2 | Inspectieput prefab beton 1x1x1,2 | Waterafvoer | Inspectieput | stuk | C2 | 1 | 1 | 1.2 |  |  |  | 2.2906 | 1.7978 | 40 | 4.3267e-05 | 0.1123 | 15.2142 | 2.8037e-06 | 0.0089799 | 0.06596 | 0.013144 | 6.0869 | 0.17852 | 644.3293 | 0.021567 | [21 empty] | 3.2039 |  |  | 250.3512 |  |  |  | 0.045025 | 0.001729 | 14.3904 | [6 empty] | 0% | 3 | 3% | NMD H42_betonconstructies_-_prefab_bestrating_en_riolering_-_v1.5
Inspectieput prefab beton 1x1x1,2, C3 | Inspectieput prefab beton 1x1x1,2 | Waterafvoer | Inspectieput | stuk | C3 | 1 | 1 | 1.2 |  |  |  | 2.2906 | 0.82805 | 40 | 2.3919e-06 | 0.027937 | 12.6158 | 4.3775e-07 | 0.0020706 | 0.017694 | 0.0040734 | 0.82857 | 0.014995 | 55.0735 | 0.011236 | [21 empty] | 2.9903 |  |  | 58.5068 |  |  |  | 0.021922 | 0.00034238 | 7.1617 | [6 empty] | 0% | 3 | 3% | NMD H42_betonconstructies_-_prefab_bestrating_en_riolering_-_v1.5
Inspectieput prefab beton 1x1x1,2, C4 | Inspectieput prefab beton 1x1x1,2 | Waterafvoer | Inspectieput | stuk | C4 | 1 | 1 | 1.2 |  |  |  | 2.2906 | 0.016735 | 40 | 1.3949e-07 | 0.0016632 | 0.12221 | 4.045e-08 | 0.00012951 | 0.00090307 | 0.00016996 | 0.049825 | 0.001239 | 4.2613 | 0.00014756 | [21 empty] | 0.089087 |  |  | 3.7152 |  |  |  | 0.0037445 | 2.5237e-05 | 22.8696 | [6 empty] | 0% | 3 | 3% | NMD H42_betonconstructies_-_prefab_bestrating_en_riolering_-_v1.5
Inspectieput prefab beton 1x1x1,2, D | Inspectieput prefab beton 1x1x1,2 | Waterafvoer | Inspectieput | stuk | D | 1 | 1 | 1.2 |  |  |  | 2.2906 | -1.2113 | 40 | -5.2366e-05 | -0.066121 | -9.9777 | -8.481e-07 | -0.0069658 | -0.05667 | -0.0092591 | -3.867 | -0.05632 | -268.6896 | -0.021887 | [21 empty] | -8.1189 |  |  | -132.8531 |  |  |  | -3.1842 | -0.00071076 | -1.2745 | [6 empty] | 0% | 3 | 3% | NMD H42_betonconstructies_-_prefab_bestrating_en_riolering_-_v1.5
Inspectieput prefab beton 1x1x1,2, D1 | Inspectieput prefab beton 1x1x1,2 | Waterafvoer | Inspectieput | stuk | D1 | 1 | 1 | 1.2 |  |  |  | 2.2906 |  | 40 | [48 empty] | 0% | 3 | 3% | NMD H42_betonconstructies_-_prefab_bestrating_en_riolering_-_v1.5
Inspectieput prefab beton 1x1x1,2, D2 | Inspectieput prefab beton 1x1x1,2 | Waterafvoer | Inspectieput | stuk | D2 | 1 | 1 | 1.2 |  |  |  | 2.2906 |  | 40 | [48 empty] | 0% | 3 | 3% | NMD H42_betonconstructies_-_prefab_bestrating_en_riolering_-_v1.5
Inspectieput prefab beton 2x2x2,4 met wapening, Totaal | Inspectieput prefab beton 2x2x2,4 met wapening | Waterafvoer | Inspectieput | stuk | Totaal | 2 | 2 | 2.4 |  |  |  | 13.4035 | 619.6939 | 40 | [48 empty] | 0% | 3 | 3% | NMD H42_betonconstructies_-_prefab_bestrating_en_riolering_-_v1.5
Inspectieput prefab beton 2x2x2,4 met wapening, A1 | Inspectieput prefab beton 2x2x2,4 met wapening | Waterafvoer | Inspectieput | stuk | A1 | 2 | 2 | 2.4 |  |  |  | 13.4035 | 294.7609 | 40 | 0.0061481 | 10.6145 | 2256.811 | 9.5545e-05 | 1.6553 | 7.7447 | 1.2021 | 1446.7581 | 11.2821 | 39871.67 | 9.6033 | [21 empty] | 1584.1333 |  |  | 20054.685 |  |  |  | 147.3124 | 426.8918 | 306.4324 | [6 empty] | 0% | 3 | 3% | NMD H42_betonconstructies_-_prefab_bestrating_en_riolering_-_v1.5
Inspectieput prefab beton 2x2x2,4 met wapening, A2 | Inspectieput prefab beton 2x2x2,4 met wapening | Waterafvoer | Inspectieput | stuk | A2 | 2 | 2 | 2.4 |  |  |  | 13.4035 | 11.6035 | 40 | 0.00027926 | 0.72483 | 98.1982 | 1.8096e-05 | 0.05796 | 0.42573 | 0.084837 | 39.2869 | 1.1522 | 4158.7511 | 0.1392 | [21 empty] | 20.6791 |  |  | 1615.8638 |  |  |  | 0.29061 | 0.01116 | 92.8811 | [6 empty] | 0% | 3 | 3% | NMD H42_betonconstructies_-_prefab_bestrating_en_riolering_-_v1.5
Inspectieput prefab beton 2x2x2,4 met wapening, A3 | Inspectieput prefab beton 2x2x2,4 met wapening | Waterafvoer | Inspectieput | stuk | A3 | 2 | 2 | 2.4 |  |  |  | 13.4035 | 5.6536 | 40 | 2.1596e-05 | 0.64912 | 79.4218 | 5.4813e-06 | 0.013146 | 0.14462 | 0.032382 | 6.6289 | 0.15169 | 744.4569 | 0.11167 | [21 empty] | 100.5713 |  |  | 1302.3319 |  |  |  | 0.2555 | 0.005716 | 2.509 | [6 empty] | 0% | 3 | 3% | NMD H42_betonconstructies_-_prefab_bestrating_en_riolering_-_v1.5
Inspectieput prefab beton 2x2x2,4 met wapening, A1-A3 | Inspectieput prefab beton 2x2x2,4 met wapening | Waterafvoer | Inspectieput | stuk | A1-A3 | 2 | 2 | 2.4 |  |  |  | 13.4035 | 312.018 | 40 | 0.0064489 | 11.9885 | 2434.4309 | 0.00011912 | 1.7264 | 8.3151 | 1.3193 | 1492.674 | 12.5861 | 44774.878 | 9.8542 | [21 empty] | 1705.3837 |  |  | 22972.8807 |  |  |  | 147.8585 | 426.9087 | 401.8225 | [6 empty] | 0% | 3 | 3% | NMD H42_betonconstructies_-_prefab_bestrating_en_riolering_-_v1.5
Inspectieput prefab beton 2x2x2,4 met wapening, A4 | Inspectieput prefab beton 2x2x2,4 met wapening | Waterafvoer | Inspectieput | stuk | A4 | 2 | 2 | 2.4 |  |  |  | 13.4035 | 31.2852 | 40 | 0.00075294 | 1.9543 | 264.7612 | 4.879e-05 | 0.15627 | 1.1479 | 0.22874 | 105.9252 | 3.1066 | 11212.796 | 0.37531 | [21 empty] | 55.7549 |  |  | 4356.6811 |  |  |  | 0.78354 | 0.030088 | 250.4253 | [6 empty] | 0% | 3 | 3% | NMD H42_betonconstructies_-_prefab_bestrating_en_riolering_-_v1.5
Inspectieput prefab beton 2x2x2,4 met wapening, A5 | Inspectieput prefab beton 2x2x2,4 met wapening | Waterafvoer | Inspectieput | stuk | A5 | 2 | 2 | 2.4 |  |  |  | 13.4035 | 28.5613 | 40 | 0.00026229 | 1.371 | 219.0891 | 3.2396e-05 | 0.18169 | 1.3811 | 0.30164 | 92.3563 | 1.195 | 4138.5843 | 0.37106 | [21 empty] | 62.024 |  |  | 3047.1513 |  |  |  | 4.0543 | 12.8229 | 29.3526 | [6 empty] | 0% | 3 | 3% | NMD H42_betonconstructies_-_prefab_bestrating_en_riolering_-_v1.5
Inspectieput prefab beton 2x2x2,4 met wapening, B1 | Inspectieput prefab beton 2x2x2,4 met wapening | Waterafvoer | Inspectieput | stuk | B1 | 2 | 2 | 2.4 |  |  |  | 13.4035 | 0 | 40 | 0 | 0 | 0 | 0 | 0 | 0 | 0 | 0 | 0 | 0 | 0 | [21 empty] | 0 |  |  | 0 |  |  |  | 0 | 0 | 0 | [6 empty] | 0% | 3 | 3% | NMD H42_betonconstructies_-_prefab_bestrating_en_riolering_-_v1.5
Inspectieput prefab beton 2x2x2,4 met wapening, C1 | Inspectieput prefab beton 2x2x2,4 met wapening | Waterafvoer | Inspectieput | stuk | C1 | 2 | 2 | 2.4 |  |  |  | 13.4035 | 8.3907 | 40 | 2.1229e-05 | 0.43738 | 63.3924 | 1.1418e-05 | 0.063898 | 0.47966 | 0.10741 | 22.4405 | 0.31383 | 1063.8247 | 0.037497 | [21 empty] | 5.2679 |  |  | 981.1375 |  |  |  | 0.08089 | 0.0067925 | 1.0011 | [6 empty] | 0% | 3 | 3% | NMD H42_betonconstructies_-_prefab_bestrating_en_riolering_-_v1.5
Inspectieput prefab beton 2x2x2,4 met wapening, C2 | Inspectieput prefab beton 2x2x2,4 met wapening | Waterafvoer | Inspectieput | stuk | C2 | 2 | 2 | 2.4 |  |  |  | 13.4035 | 10.5292 | 40 | 0.00025341 | 0.65772 | 89.107 | 1.6421e-05 | 0.052594 | 0.38632 | 0.076983 | 35.6498 | 1.0456 | 3773.7355 | 0.12631 | [21 empty] | 18.7647 |  |  | 1466.2678 |  |  |  | 0.2637 | 0.010126 | 84.2822 | [6 empty] | 0% | 3 | 3% | NMD H42_betonconstructies_-_prefab_bestrating_en_riolering_-_v1.5
Inspectieput prefab beton 2x2x2,4 met wapening, C3 | Inspectieput prefab beton 2x2x2,4 met wapening | Waterafvoer | Inspectieput | stuk | C3 | 2 | 2 | 2.4 |  |  |  | 13.4035 | 2.8562 | 40 | 1.3152e-05 | 0.16052 | 34.9651 | 2.4858e-06 | 0.011927 | 0.099302 | 0.022521 | 4.6879 | 0.080038 | 303.2775 | 0.063331 | [21 empty] | 17.2599 |  |  | 336.1248 |  |  |  | 0.072933 | 0.0019524 | 40.7787 | [6 empty] | 0% | 3 | 3% | NMD H42_betonconstructies_-_prefab_bestrating_en_riolering_-_v1.5
Inspectieput prefab beton 2x2x2,4 met wapening, C4 | Inspectieput prefab beton 2x2x2,4 met wapening | Waterafvoer | Inspectieput | stuk | C4 | 2 | 2 | 2.4 |  |  |  | 13.4035 | 0.11075 | 40 | 9.2309e-07 | 0.011006 | 0.80877 | 2.6769e-07 | 0.00085708 | 0.0059763 | 0.0011248 | 0.32973 | 0.0081992 | 28.2002 | 0.00097653 | [21 empty] | 0.58956 |  |  | 24.5865 |  |  |  | 0.02478 | 0.00016701 | 151.3461 | [6 empty] | 0% | 3 | 3% | NMD H42_betonconstructies_-_prefab_bestrating_en_riolering_-_v1.5
Inspectieput prefab beton 2x2x2,4 met wapening, D | Inspectieput prefab beton 2x2x2,4 met wapening | Waterafvoer | Inspectieput | stuk | D | 2 | 2 | 2.4 |  |  |  | 13.4035 | -86.0755 | 40 | -0.00045011 | -4.5876 | -668.5141 | -3.4375e-05 | -1.0803 | -2.8669 | -0.3151 | -382.8721 | -2.4758 | -8521.7171 | -1.0962 | [21 empty] | -158.034 |  |  | -7252.3435 |  |  |  | -20.4267 | -0.072463 | -31.5266 | [6 empty] | 0% | 3 | 3% | NMD H42_betonconstructies_-_prefab_bestrating_en_riolering_-_v1.5
Inspectieput prefab beton 2x2x2,4 met wapening, D1 | Inspectieput prefab beton 2x2x2,4 met wapening | Waterafvoer | Inspectieput | stuk | D1 | 2 | 2 | 2.4 |  |  |  | 13.4035 |  | 40 | [48 empty] | 0% | 3 | 3% | NMD H42_betonconstructies_-_prefab_bestrating_en_riolering_-_v1.5
Inspectieput prefab beton 2x2x2,4 met wapening, D2 | Inspectieput prefab beton 2x2x2,4 met wapening | Waterafvoer | Inspectieput | stuk | D2 | 2 | 2 | 2.4 |  |  |  | 13.4035 |  | 40 | [48 empty] | 0% | 3 | 3% | NMD H42_betonconstructies_-_prefab_bestrating_en_riolering_-_v1.5
Kunststof Inflitratiekrat, Totaal | Kunststof Inflitratiekrat | Funderingslagen | Waterbergende laag | m2 | Totaal | 1 | 1 |  |  |  |  | 0.014 |  | 15 | [48 empty] | 0% | 3 | 3% | H84 Bijzondere Verhardingen V1.0
Kunststof Inflitratiekrat, A1 | Kunststof Inflitratiekrat | Funderingslagen | Waterbergende laag | m2 | A1 | 1 | 1 |  |  |  |  | 0.014 |  | 15 | [48 empty] | 0% | 3 | 3% | H84 Bijzondere Verhardingen V1.0
Kunststof Inflitratiekrat, A2 | Kunststof Inflitratiekrat | Funderingslagen | Waterbergende laag | m2 | A2 | 1 | 1 |  |  |  |  | 0.014 |  | 15 | [48 empty] | 0% | 3 | 3% | H84 Bijzondere Verhardingen V1.0
Kunststof Inflitratiekrat, A3 | Kunststof Inflitratiekrat | Funderingslagen | Waterbergende laag | m2 | A3 | 1 | 1 |  |  |  |  | 0.014 |  | 15 | [48 empty] | 0% | 3 | 3% | H84 Bijzondere Verhardingen V1.0
Kunststof Inflitratiekrat, A1-A3 | Kunststof Inflitratiekrat | Funderingslagen | Waterbergende laag | m2 | A1-A3 | 1 | 1 |  |  |  |  | 0.014 | 4.713 | 15 | 0.00044 | 0.67 | 50 | 2.2e-06 | 0.032 | 0.18 | 0.02 | 11 | 0.29 | 1100 | 0.052 | 0.22 | 51 | -0.8 | 52 | 0.036 | 660 | 1.7e-06 | 0.039 | 0.0016 | 0.43 | 1.4e-08 | 4e-07 | 1.6 | 180 | 2.3e-06 | 0.16 | 1300 | 0.00044 | 19 |  |  | 49 |  |  | 1400 |  |  |  | 0.48 | 0.00081 | 3.6 | 0.0014 | [5 empty] | 0% | 3 | 3% | H84 Bijzondere Verhardingen V1.0
Kunststof Inflitratiekrat, A4 | Kunststof Inflitratiekrat | Funderingslagen | Waterbergende laag | m2 | A4 | 1 | 1 |  |  |  |  | 0.014 | 0.034 | 15 | 7.2e-06 | 0.0021 | 0.28 | 5e-08 | 0.00017 | 0.0012 | 0.00024 | 0.12 | 0.0035 | 12 | 0.00042 | 0.0016 | 0.28 | 0.00013 | 0.28 | 0.0001 | 3.8 | 2.5e-08 | 0.00058 | 2.9e-06 | 0.0064 | 1.2e-10 | 4.2e-09 | 0.018 | 3.7 | 6.3e-08 | 0.0018 | 4.3 | 7.2e-06 | 0.015 |  |  | 0.054 |  |  | 4.5 |  |  |  | 0.00052 | 1.1e-05 | 0.27 | 2.8e-05 | [5 empty] | 0% | 3 | 3% | H84 Bijzondere Verhardingen V1.0
Kunststof Inflitratiekrat, A5 | Kunststof Inflitratiekrat | Funderingslagen | Waterbergende laag | m2 | A5 | 1 | 1 |  |  |  |  | 0.014 | 0.664 | 15 | 2e-05 | 0.043 | 5.9 | 7e-07 | 0.0045 | 0.032 | 0.0066 | 1.7 | 0.031 | 110 | 0.0039 | 0.044 | 6 | -0.023 | 6 | 0.0014 | 61 | 1e-06 | 0.017 | 6.3e-05 | 0.19 | 1.6e-09 | 4.1e-08 | 0.26 | 12 | 8.6e-07 | 0.054 | 89 | 2e-05 | 0.68 |  |  | 1.8 |  |  | 95 |  |  |  | 0.018 | 0.00016 | 0.24 | 0.00038 | [5 empty] | 0% | 3 | 3% | H84 Bijzondere Verhardingen V1.0
Kunststof Inflitratiekrat, B1 | Kunststof Inflitratiekrat | Funderingslagen | Waterbergende laag | m2 | B1 | 1 | 1 |  |  |  |  | 0.014 |  | 15 | 0 | 0 | 0 | 0 | 0 | 0 | 0 | 0 | 0 | 0 | 0 | 0 | 0 | 0 | 0 | 0 | 0 | 0 | 0 | 0 | 0 | 0 | 0 | 0 | 0 | 0 | 0 | 0 | 0 | 0 |  |  | 0 |  |  | 0 |  |  |  | 0 | 0 | 0 | 0 | [5 empty] | 0% | 3 | 3% | H84 Bijzondere Verhardingen V1.0
Kunststof Inflitratiekrat, C1 | Kunststof Inflitratiekrat | Funderingslagen | Waterbergende laag | m2 | C1 | 1 | 1 |  |  |  |  | 0.014 | 0.232 | 15 | 2.7e-06 | 0.011 | 1.7 | 3e-07 | 0.0018 | 0.013 | 0.003 | 0.64 | 0.0089 | 31 | 0.0011 | 0.018 | 1.7 | 0.00049 | 1.7 | 0.00014 | 14 | 4.8e-07 | 0.0081 | 6.4e-06 | 0.088 | 5.1e-10 | 1.2e-08 | 0.1 | 3.1 | 3.8e-07 | 0.024 | 24 | 2.7e-06 | 0.032 |  |  | 0.13 |  |  | 26 |  |  |  | 0.0012 | 6.5e-05 | 0.028 | 0.00017 | [5 empty] | 0% | 3 | 3% | H84 Bijzondere Verhardingen V1.0
Kunststof Inflitratiekrat, C2 | Kunststof Inflitratiekrat | Funderingslagen | Waterbergende laag | m2 | C2 | 1 | 1 |  |  |  |  | 0.014 | 0.032 | 15 | 6.7e-06 | 0.0019 | 0.26 | 4.7e-08 | 0.00016 | 0.0012 | 0.00023 | 0.11 | 0.0032 | 12 | 0.00039 | 0.0015 | 0.26 | 0.00012 | 0.26 | 9.7e-05 | 3.6 | 2.4e-08 | 0.00054 | 2.7e-06 | 0.006 | 1.2e-10 | 3.9e-09 | 0.017 | 3.5 | 5.8e-08 | 0.0017 | 4 | 6.7e-06 | 0.014 |  |  | 0.05 |  |  | 4.2 |  |  |  | 0.00049 | 1e-05 | 0.25 | 2.6e-05 | [5 empty] | 0% | 3 | 3% | H84 Bijzondere Verhardingen V1.0
Kunststof Inflitratiekrat, C3 | Kunststof Inflitratiekrat | Funderingslagen | Waterbergende laag | m2 | C3 | 1 | 1 |  |  |  |  | 0.014 | 1.899 | 15 | 4e-05 | 0.013 | 32 | 9.7e-07 | 0.0011 | 0.011 | 0.0018 | 2.3 | 0.12 | 350 | 0.0058 | 0.014 | 32 | 0.0049 | 32 | 0.0026 | 400 | 1.1e-07 | 0.0039 | 9.5e-05 | 0.043 | 6.1e-09 | 1.3e-07 | 0.1 | 8.7 | 9.7e-07 | 0.012 | 24 | 4e-05 | 1.6 |  |  | 2.5 |  |  | 26 |  |  |  | 0.048 | 4.7e-05 | 0.59 | 8.7e-05 | [5 empty] | 0% | 3 | 3% | H84 Bijzondere Verhardingen V1.0
Kunststof Inflitratiekrat, C4 | Kunststof Inflitratiekrat | Funderingslagen | Waterbergende laag | m2 | C4 | 1 | 1 |  |  |  |  | 0.014 | 0.013 | 15 | 1.6e-07 | 0.00017 | 0.18 | 3.7e-09 | 4e-05 | 9.8e-05 | 4e-05 | 0.015 | 0.015 | 15 | 2.5e-05 | 0.00013 | 0.21 | 0.00016 | 0.21 | 7.3e-06 | 0.37 | 2.4e-09 | 7.8e-05 | 2.7e-07 | 0.00048 | 9.8e-12 | 2.4e-10 | 0.0014 | 0.83 | 4.6e-09 | 0.00018 | 0.35 | 1.6e-07 | 0.015 |  |  | 0.0062 |  |  | 0.37 |  |  |  | 0.00037 | 5.3e-07 | 1.4 | 2.1e-06 | [5 empty] | 0% | 3 | 3% | H84 Bijzondere Verhardingen V1.0
Kunststof Inflitratiekrat, D | Kunststof Inflitratiekrat | Funderingslagen | Waterbergende laag | m2 | D | 1 | 1 |  |  |  |  | 0.014 | -1.194 | 15 | -1.1e-05 | -0.18 | -20 | -2.2e-06 | -0.0033 | -0.014 | -0.002 | -1.1 | -0.012 | -50 | -0.0035 | -0.018 | -20 | -0.0084 | -20 | -0.00074 | -22 | -6.4e-08 | -0.0051 | -3.2e-05 | -0.056 | -1.4e-09 | -2.1e-08 | -0.12 | -5.4 | -2.5e-06 | -0.019 | -340 | -1.1e-05 | -1.9 |  |  | -1.1 |  |  | -380 |  |  |  | -0.026 | -0.00041 | -0.15 | -0.00017 | [5 empty] | 0% | 3 | 3% | H84 Bijzondere Verhardingen V1.0
Kunststof Inflitratiekrat, D1 | Kunststof Inflitratiekrat | Funderingslagen | Waterbergende laag | m2 | D1 | 1 | 1 |  |  |  |  | 0.014 |  | 15 | [48 empty] | 0% | 3 | 3% | H84 Bijzondere Verhardingen V1.0
Kunststof Inflitratiekrat, D2 | Kunststof Inflitratiekrat | Funderingslagen | Waterbergende laag | m2 | D2 | 1 | 1 |  |  |  |  | 0.014 |  | 15 | [48 empty] | 0% | 3 | 3% | H84 Bijzondere Verhardingen V1.0
Geogrid, Totaal | Geogrid | Funderingslagen | Waterbergende laag | m2 | Totaal | 1 | 1 | 0.01 |  |  |  | 0.255 | 0.76304 | 35 | 1.6003e-05 | 0.041031 | 5.9383 | 8.6102e-07 | 0.0055666 | 0.040326 | 0.0088683 | 2.0103 | 0.035427 | 110.4351 | 0.003642 | 6.0045 | 6.0145 | -0.01069 | 0.00073473 | 1.0854e-06 | 0.056074 | 3.6346e-05 | 0.02398 | 0.26324 | 0.072953 | 1.4848e-05 | 86.0727 | 0.40445 | 1.4323e-06 | 0.31228 | 50.7025 | 1.6672e-09 | 4.2106e-08 | 11.4265 | 0 | 0 | 0.92962 | 0 | 0 | 91.4122 | 0 | 0 | 0 | 0.011208 | 0.00018945 | 0.14561 | 0.00049621 | 0 | 0 | 0 | 0 | 0 | 0% | 3 | 5% | Eigen berekening | 0,205 kg/m2 PP: Tensar TriAx https://www.joostenkunststoffen.nl/media/files/Tensar-PR-TriAx-150-datasheet.pdf
Geogrid, A1 | Geogrid | Funderingslagen | Waterbergende laag | m2 | A1 | 1 | 1 |  |  |  |  | 0.255 |  | 35 | [48 empty] | 0% | 3 | 5% | Eigen berekening
Geogrid, A2 | Geogrid | Funderingslagen | Waterbergende laag | m2 | A2 | 1 | 1 |  |  |  |  | 0.255 |  | 35 | [48 empty] | 0% | 3 | 5% | Eigen berekening
Geogrid, A3 | Geogrid | Funderingslagen | Waterbergende laag | m2 | A3 | 1 | 1 |  |  |  |  | 0.255 |  | 35 | [48 empty] | 0% | 3 | 5% | Eigen berekening
Geogrid, A1-A3 | Geogrid | Funderingslagen | Waterbergende laag | m2 | A1-A3 | 1 | 1 |  |  |  |  | 0.255 | 0.064146 | 35 | 6.97e-06 | 0.010259 | 0.69156 | 1.6379e-08 | 0.00048434 | 0.0025441 | 0.00025323 | 0.14639 | 0.0032616 | 11.9228 | 0.00059898 | 0.70502 | 0.71666 | -0.011976 | 0.00034113 | 1.7361e-08 | 0.0030638 | 1.8208e-05 | 0.00053619 | 0.0060142 | 0.0022932 | 6.9699e-06 | 20.6252 | 0.33965 | 2.5875e-08 | 0.013524 | 8.6226 | 1.924e-10 | 5.4623e-09 | 2.4301 | 0 | 0 | 0.56582 | 0 | 0 | 22.1065 | 0 | 0 | 0 | 0.0079729 | 3.3298e-06 | 0.052103 | 1.175e-05 | 0 | 0 | 0 | 0 | 0 | 0% | 3 | 5% | Eigen berekening | 150 km forfaitair
Geogrid, A4 | Geogrid | Funderingslagen | Waterbergende laag | m2 | A4 | 1 | 1 |  |  |  |  | 0.255 | 0.00061501 | 35 | 1.3038e-07 | 3.7523e-05 | 0.0051027 | 9.0529e-10 | 3.0789e-06 | 2.2436e-05 | 4.4078e-06 | 0.0021484 | 6.2719e-05 | 0.2256 | 7.5931e-06 | 0.0051501 | 0.0051458 | 2.3756e-06 | 1.8856e-06 | 1.1358e-09 | 2.9844e-05 | 5.1909e-08 | 1.0516e-05 | 0.00011594 | 3.3103e-05 | 1.3038e-07 | 0.077609 | 0.00027761 | 4.6211e-10 | 0.00032517 | 0.069205 | 2.2454e-12 | 7.5688e-11 | 0.067306 | 0 | 0 | 0.00097161 | 0 | 0 | 0.082399 | 0 | 0 | 0 | 9.4525e-06 | 1.9667e-07 | 0.004923 | 5.0963e-07 | 0 | 0 | 0 | 0 | 0 | 0% | 3 | 5% | Eigen berekening | A5 waarde overgenomen uit cat 3 rapport infiltratiekratten
Geogrid, A5 | Geogrid | Funderingslagen | Waterbergende laag | m2 | A5 | 1 | 1 |  |  |  |  | 0.255 | 0.46538 | 35 | 5.3835e-06 | 0.022914 | 3.4741 | 6.015e-07 | 0.003537 | 0.026181 | 0.0059514 | 1.286 | 0.017901 | 62.2468 | 0.002117 | 3.5115 | 3.5102 | 0.0009763 | 0.00027665 | 7.5807e-07 | 0.036715 | 1.2779e-05 | 0.016208 | 0.17784 | 0.048897 | 5.3834e-06 | 48.3124 | 0.06471 | 9.7137e-07 | 0.20703 | 29.1238 | 1.0178e-09 | 2.5001e-08 | 6.1658 | 0 | 0 | 0.26132 | 0 | 0 | 51.3067 | 0 | 0 | 0 | 0.0024866 | 0.00013159 | 0.057201 | 0.00033546 | 0 | 0 | 0 | 0 | 0 | 0% | 3 | 5% | Eigen berekening | helft van A5, o.b.v. cat 3 rapport
Geogrid, B1 | Geogrid | Funderingslagen | Waterbergende laag | m2 | B1 | 1 | 1 |  |  |  |  | 0.255 |  | 35 | [48 empty] | 0% | 3 | 5% | Eigen berekening
Geogrid, C1 | Geogrid | Funderingslagen | Waterbergende laag | m2 | C1 | 1 | 1 |  |  |  |  | 0.255 | 0.20838 | 35 | 2.4105e-06 | 0.01026 | 1.5556 | 2.6933e-07 | 0.0015837 | 0.011723 | 0.0026648 | 0.57584 | 0.0080155 | 27.8717 | 0.00094792 | 1.5723 | 1.5718 | 0.00043715 | 0.00012388 | 3.3943e-07 | 0.016439 | 5.722e-06 | 0.0072573 | 0.079629 | 0.021894 | 2.4105e-06 | 21.6324 | 0.028975 | 4.3494e-07 | 0.0927 | 13.0405 | 4.5571e-10 | 1.1194e-08 | 2.7608 | 0 | 0 | 0.11701 | 0 | 0 | 22.9731 | 0 | 0 | 0 | 0.0011134 | 5.8921e-05 | 0.025612 | 0.00015021 | 0 | 0 | 0 | 0 | 0 | 0% | 3 | 5% | Eigen berekening | 50km recycling, 150km AVI en 100 km stort.
Geogrid, C2 | Geogrid | Funderingslagen | Waterbergende laag | m2 | C2 | 1 | 1 |  |  |  |  | 0.255 | 0.00044076 | 35 | 9.3438e-08 | 2.6891e-05 | 0.0036569 | 6.4879e-10 | 2.2066e-06 | 1.6079e-05 | 3.1589e-06 | 0.0015397 | 4.4949e-05 | 0.16168 | 5.4417e-06 | 0.0036909 | 0.0036878 | 1.7025e-06 | 1.3513e-06 | 8.1399e-10 | 2.1388e-05 | 3.7201e-08 | 7.5368e-06 | 8.3094e-05 | 2.3724e-05 | 9.3438e-08 | 0.05562 | 0.00019896 | 3.3118e-10 | 0.00023304 | 0.049597 | 1.6092e-12 | 5.4243e-11 | 0.048236 | 0 | 0 | 0.00069632 | 0 | 0 | 0.059052 | 0 | 0 | 0 | 6.7743e-06 | 1.4094e-07 | 0.0035281 | 3.6523e-07 | 0 | 0 | 0 | 0 | 0 | 0% | 3 | 5% | Eigen berekening
Geogrid, C3 | Geogrid | Funderingslagen | Waterbergende laag | m2 | C3 | 1 | 1 |  |  |  |  | 0.255 | 0.014027 | 35 | 1.1551e-06 | 0 | 0 | 0 | 0 | 0 | 0 | 0 | 0 | 0 | 0 | 0 | 0 | 0 | 0 | 0 | 0 | 0 | 0 | 0 | 0 | 0 | 0 | 0 | 0 | 0 | 0 | 0 | 0 | 0 | 0 | 0 | 0 | 0 | 0 | 0 | 0 | 0 | 0 | 0 | 0 | 0 | 0 | 0 | 0 | 0 | 0 | 0 | 0% | 3 | 5% | Eigen berekening | NMD EOL 54, 70% verbranden
Geogrid, C4 | Geogrid | Funderingslagen | Waterbergende laag | m2 | C4 | 1 | 1 |  |  |  |  | 0.255 | 0.025823 | 35 | 7.0186e-08 | 2.4693e-05 | 0.46477 | 4.0929e-10 | 3.7803e-06 | 4.3934e-05 | 1.7999e-05 | 0.013049 | 0.0063126 | 8.71 | 1.2858e-05 | 0.4671 | 0.46709 | 7.9919e-06 | 8.6966e-07 | 4.7606e-10 | 6.2725e-05 | 4.7408e-08 | 2.9912e-05 | 0.00031841 | 8.0615e-05 | 7.0186e-08 | 0.046133 | 0.00026387 | 3.7407e-10 | 8.1215e-05 | 0.11196 | 1.6145e-11 | 6.3501e-10 | 0.029083 | 0 | 0 | 0.00092385 | 0 | 0 | 0.050149 | 0 | 0 | 0 | 2.9187e-05 | 4.6984e-07 | 0.0043817 | 1.1338e-07 | 0 | 0 | 0 | 0 | 0 | 0% | 3 | 5% | Eigen berekening | NMD EOL 54, 25% laten zitten / stort
Geogrid, D | Geogrid | Funderingslagen | Waterbergende laag | m2 | D | 1 | 1 |  |  |  |  | 0.255 | -0.015769 | 35 | -2.0988e-07 | -0.0024906 | -0.25645 | -2.8155e-08 | -4.7494e-05 | -0.00020361 | -2.6614e-05 | -0.014669 | -0.00017188 | -0.7035 | -4.7808e-05 | -0.26024 | -0.26009 | -0.00013988 | -1.1033e-05 | -3.1892e-08 | -0.00025746 | -4.9984e-07 | -6.9528e-05 | -0.00076384 | -0.00026856 | -2.0988e-07 | -4.6767 | -0.02962 | -1.071e-09 | -0.0016085 | -0.3152 | -1.8665e-11 | -3.1669e-10 | -0.07489 | 0 | 0 | -0.017121 | 0 | 0 | -5.1657 | 0 | 0 | 0 | -0.00041066 | -5.1994e-06 | -0.0021384 | -2.2019e-06 | 0 | 0 | 0 | 0 | 0 | 0% | 3 | 5% | Eigen berekening | NMD EOL 54, 5% recycling
Geogrid, D1 | Geogrid | Funderingslagen | Waterbergende laag | m2 | D1 | 1 | 1 |  |  |  |  | 0.255 |  | 35 | [48 empty] | 0% | 3 | 5% | Eigen berekening
Geogrid, D2 | Geogrid | Funderingslagen | Waterbergende laag | m2 | D2 | 1 | 1 |  |  |  |  | 0.255 |  | 35 | [48 empty] | 0% | 3 | 5% | Eigen berekening
Geotextiel PP, 275 g/m2, Totaal | Geotextiel PP, 275 g/m2 | Funderingslagen | Waterbergende laag | m2 | Totaal | 1 | 1 |  |  |  |  | 0.000275 | 0.13401 | 100 | 5.79e-07 | 0.0121 | 1.63 | 9.08e-08 | 0.00083 | 0.00429 | 0.000622 | 0.256 | 0.0126 | 26.8 | 0.000996 | [21 empty] | 0.762 |  |  | 27.8 |  |  |  | 0.0112 | 6.36e-05 | 0.0663 | 8.59e-06 | [5 empty] | 0% | 3 | 0.05 | Doek voor wegfundering, PP, 275 g/m2 - h41_funderingsconstructies_-_v15.pdf
Geotextiel PP, 275 g/m2, A1 | Geotextiel PP, 275 g/m2 | Funderingslagen | Waterbergende laag | m2 | A1 | 1 | 1 |  |  |  |  | 0.000275 |  | 100 | [48 empty] | 0% | 3 | 0.05 | Doek voor wegfundering, PP, 275 g/m2 - h41_funderingsconstructies_-_v15.pdf
Geotextiel PP, 275 g/m2, A2 | Geotextiel PP, 275 g/m2 | Funderingslagen | Waterbergende laag | m2 | A2 | 1 | 1 |  |  |  |  | 0.000275 |  | 100 | [48 empty] | 0% | 3 | 0.05 | Doek voor wegfundering, PP, 275 g/m2 - h41_funderingsconstructies_-_v15.pdf
Geotextiel PP, 275 g/m2, A3 | Geotextiel PP, 275 g/m2 | Funderingslagen | Waterbergende laag | m2 | A3 | 1 | 1 |  |  |  |  | 0.000275 | 0.06156 | 100 | 2.66e-07 | 0.0102 | 0.74 | 1.27e-08 | 0.000653 | 0.00254 | 0.000271 | 0.0917 | 0.00231 | 6.74 | 0.000435 | [21 empty] | 0.671 |  |  | 23.2 |  |  |  | 0.0102 | 3.22e-06 | 0.0342 | 9.99e-06 | [5 empty] | 0% | 3 | 0.05 | Doek voor wegfundering, PP, 275 g/m2 - h41_funderingsconstructies_-_v15.pdf
Geotextiel PP, 275 g/m2, A1-A3 | Geotextiel PP, 275 g/m2 | Funderingslagen | Waterbergende laag | m2 | A1-A3 | 1 | 1 |  |  |  |  | 0.000275 | 0.00039147 | 100 | 6.69e-09 | 2.64e-05 | 0.00349 | 6.93e-10 | 2.2e-06 | 1.27e-05 | 2.59e-06 | 0.00123 | 7.92e-05 | 0.207 | 7.27e-06 | [21 empty] | 0.000942 |  |  | 0.0603 |  |  |  | 1.22e-05 | 4.27e-07 | 0.00498 | 0 | [5 empty] | 0% | 3 | 0.05 | Doek voor wegfundering, PP, 275 g/m2 - h41_funderingsconstructies_-_v15.pdf
Geotextiel PP, 275 g/m2, A4 | Geotextiel PP, 275 g/m2 | Funderingslagen | Waterbergende laag | m2 | A4 | 1 | 1 |  |  |  |  | 0.000275 | 0.027635 | 100 | 1.35e-07 | 0.00214 | 0.307 | 4.43e-08 | 0.000115 | 0.000877 | 0.000158 | 0.069 | 0.00173 | 5.04 | 0.000249 | [21 empty] | 0.0618 |  |  | 4.82 |  |  |  | 0.000862 | 2.72e-05 | 0.00902 | 4.09e-07 | [5 empty] | 0% | 3 | 0.05 | Doek voor wegfundering, PP, 275 g/m2 - h41_funderingsconstructies_-_v15.pdf
Geotextiel PP, 275 g/m2, A5 | Geotextiel PP, 275 g/m2 | Funderingslagen | Waterbergende laag | m2 | A5 | 1 | 1 |  |  |  |  | 0.000275 | 0 | 100 | 0 | 0 | 0 | 0 | 0 | 0 | 0 | 0 | 0 | 0 | 0 | [21 empty] | 0 |  |  | 0 |  |  |  | 0 | 0 | 0 | 0 | [5 empty] | 0% | 3 | 0.05 | Doek voor wegfundering, PP, 275 g/m2 - h41_funderingsconstructies_-_v15.pdf
Geotextiel PP, 275 g/m2, B1 | Geotextiel PP, 275 g/m2 | Funderingslagen | Waterbergende laag | m2 | B1 | 1 | 1 |  |  |  |  | 0.000275 | 0.032969 | 100 | 1.67e-07 | 0.00243 | 0.356 | 6.2e-08 | 0.000117 | 0.00104 | 0.0002 | 0.0881 | 0.00175 | 5.84 | 0.000313 | [21 empty] | 0.0396 |  |  | 5.43 |  |  |  | 0.000513 | 3.75e-05 | 0.00911 | 0 | [5 empty] | 0% | 3 | 0.05 | Doek voor wegfundering, PP, 275 g/m2 - h41_funderingsconstructies_-_v15.pdf
Geotextiel PP, 275 g/m2, C1 | Geotextiel PP, 275 g/m2 | Funderingslagen | Waterbergende laag | m2 | C1 | 1 | 1 |  |  |  |  | 0.000275 | 0.00028039 | 100 | 4.79e-09 | 1.89e-05 | 0.0025 | 4.97e-10 | 1.58e-06 | 9.11e-06 | 1.86e-06 | 0.00088 | 5.67e-05 | 0.148 | 5.21e-06 | [21 empty] | 0.000675 |  |  | 0.0432 |  |  |  | 8.77e-06 | 3.06e-07 | 0.00357 | 0 | [5 empty] | 0% | 3 | 0.05 | Doek voor wegfundering, PP, 275 g/m2 - h41_funderingsconstructies_-_v15.pdf
Geotextiel PP, 275 g/m2, C2 | Geotextiel PP, 275 g/m2 | Funderingslagen | Waterbergende laag | m2 | C2 | 1 | 1 |  |  |  |  | 0.000275 | 0.027892 | 100 | 1.77e-08 | 4.96e-05 | 0.497 | 7.28e-10 | 3.88e-06 | 5.71e-05 | 2.05e-05 | 0.018 | 0.00562 | 8.23 | 2.84e-05 | [21 empty] | 0.00328 |  |  | 0.106 |  |  |  | 5.57e-05 | 5.42e-07 | 0.00699 | 2.91e-07 | [5 empty] | 0% | 3 | 0.05 | Doek voor wegfundering, PP, 275 g/m2 - h41_funderingsconstructies_-_v15.pdf
Geotextiel PP, 275 g/m2, C3 | Geotextiel PP, 275 g/m2 | Funderingslagen | Waterbergende laag | m2 | C3 | 1 | 1 |  |  |  |  | 0.000275 | 0.00082364 | 100 | 1.04e-10 | 2.12e-06 | 0.0114 | 5.55e-11 | 2.38e-06 | 2.36e-06 | 1.18e-06 | 0.000663 | 0.00126 | 1.31 | 2.09e-07 | [21 empty] | 2.6e-05 |  |  | 0.00475 |  |  |  | 6.14e-07 | 2e-09 | 4.79e-06 | 3.11e-08 | [5 empty] | 0% | 3 | 0.05 | Doek voor wegfundering, PP, 275 g/m2 - h41_funderingsconstructies_-_v15.pdf
Geotextiel PP, 275 g/m2, C4 | Geotextiel PP, 275 g/m2 | Funderingslagen | Waterbergende laag | m2 | C4 | 1 | 1 |  |  |  |  | 0.000275 | -0.017648 | 100 | -1.75e-08 | -0.00283 | -0.288 | -3.02e-08 | -6.62e-05 | -0.000255 | -3.31e-05 | -0.0141 | -0.000168 | -0.673 | -4.31e-05 | [21 empty] | -0.0157 |  |  | -5.91 |  |  |  | -0.000445 | -5.57e-06 | -0.00166 | -2.14e-06 | [5 empty] | 0% | 3 | 0.05 | Doek voor wegfundering, PP, 275 g/m2 - h41_funderingsconstructies_-_v15.pdf
Geotextiel PP, 275 g/m2, D | Geotextiel PP, 275 g/m2 | Funderingslagen | Waterbergende laag | m2 | D | 1 | 1 |  |  |  |  | 0.000275 |  | 100 | [48 empty] | 0% | 3 | 0.05 | Doek voor wegfundering, PP, 275 g/m2 - h41_funderingsconstructies_-_v15.pdf
Geotextiel PP, 275 g/m2, D1 | Geotextiel PP, 275 g/m2 | Funderingslagen | Waterbergende laag | m2 | D1 | 1 | 1 |  |  |  |  | 0.000275 |  | 100 | [48 empty] | 0% | 3 | 0.05 | Doek voor wegfundering, PP, 275 g/m2 - h41_funderingsconstructies_-_v15.pdf
Geotextiel PP, 275 g/m2, D2 | Geotextiel PP, 275 g/m2 | Funderingslagen | Waterbergende laag | m2 | D2 | 1 | 1 |  |  |  |  | 0.000275 |  | 100 | [48 empty] | 0% | 3 | 0.05 | Doek voor wegfundering, PP, 275 g/m2 - h41_funderingsconstructies_-_v15.pdf
Steenwool, 1 cm, Totaal | Steenwool, 1 cm | Funderingslagen | Waterbergende laag | m2 | Totaal | 1 | 1 | 0.01 |  |  | 0.08 | 0.0008 | 0.8685 | 35 | 3.8408e-05 | 0.039626 | 6.1386 | 9.2645e-07 | 0.0065657 | 0.046273 | 0.0093831 | 2.8655 | 0.039203 | 131.3992 | 0.0051694 | 6.2392 | 6.2153 | 0.022847 | 0.0011179 | 1.1537e-06 | 0.063525 | 6.3374e-05 | 0.024646 | 0.27667 | 0.076467 | 3.8407e-05 | 80.954 | 0.39524 | 1.4773e-06 | 0.3281 | 69.6586 | 5.7481e-09 | 5.3442e-08 | 17.0692 | 0 | 0 | 1.1493 | 0 | 0 | 85.8659 | 0 | 0 | 0 | 0.012075 | 0.00020271 | 0.99742 | 0.00051607 | 0 | 0 | 0 | 0 | 0 | 0% | 3 | 5% | Eigen berekening
Steenwool, 1 cm, A1 | Steenwool, 1 cm | Funderingslagen | Waterbergende laag | m2 | A1 | 1 | 1 | 0.01 |  |  | 0.08 | 0.0008 |  | 35 | [48 empty] | 0% | 3 | 5% | Eigen berekening
Steenwool, 1 cm, A2 | Steenwool, 1 cm | Funderingslagen | Waterbergende laag | m2 | A2 | 1 | 1 | 0.01 |  |  | 0.08 | 0.0008 |  | 35 | [48 empty] | 0% | 3 | 5% | Eigen berekening
Steenwool, 1 cm, A3 | Steenwool, 1 cm | Funderingslagen | Waterbergende laag | m2 | A3 | 1 | 1 | 0.01 |  |  | 0.08 | 0.0008 |  | 35 | [48 empty] | 0% | 3 | 5% | Eigen berekening
Steenwool, 1 cm, A1-A3 | Steenwool, 1 cm | Funderingslagen | Waterbergende laag | m2 | A1-A3 | 1 | 1 | 0.01 |  |  | 0.08 | 0.0008 | 0.15968 | 35 | 2.6325e-05 | 0.0070582 | 1.0144 | 6.0203e-08 | 0.0013293 | 0.0077162 | 0.00064706 | 0.72833 | 0.0086974 | 25.8972 | 0.0011911 | 1.0305 | 1.0373 | -0.007349 | 0.00054624 | 5.9746e-08 | 0.0095322 | 4.0019e-05 | 0.00093865 | 0.016556 | 0.0048515 | 2.6325e-05 | 11.7788 | 0.25471 | 5.3867e-08 | 0.018877 | 24.1743 | 3.9595e-09 | 1.2468e-08 | 5.4787 | 0 | 0 | 0.63113 | 0 | 0 | 12.5912 | 0 | 0 | 0 | 0.0069465 | 1.1698e-05 | 0.068183 | 1.8001e-05 | 0 | 0 | 0 | 0 | 0 | 0% | 3 | 5% | Eigen berekening
Steenwool, 1 cm, A4 | Steenwool, 1 cm | Funderingslagen | Waterbergende laag | m2 | A4 | 1 | 1 | 0.01 |  |  | 0.08 | 0.0008 | 0.0019355 | 35 | 4.1032e-07 | 0.00011809 | 0.016059 | 2.8491e-09 | 9.6897e-06 | 7.0609e-05 | 1.3872e-05 | 0.0067612 | 0.00019739 | 0.71 | 2.3897e-05 | 0.016208 | 0.016194 | 7.4762e-06 | 5.9342e-06 | 3.5745e-09 | 9.3924e-05 | 1.6336e-07 | 3.3096e-05 | 0.00036489 | 0.00010418 | 4.1032e-07 | 0.24424 | 0.00087369 | 1.4543e-09 | 0.0010233 | 0.2178 | 7.0666e-12 | 2.382e-10 | 0.21182 | 0 | 0 | 0.0030578 | 0 | 0 | 0.25932 | 0 | 0 | 0 | 2.9748e-05 | 6.1894e-07 | 0.015493 | 1.6039e-06 | 0 | 0 | 0 | 0 | 0 | 0% | 3 | 5% | Eigen berekening | 150 km forfaitair
Steenwool, 1 cm, A5 | Steenwool, 1 cm | Funderingslagen | Waterbergende laag | m2 | A5 | 1 | 1 | 0.01 |  |  | 0.08 | 0.0008 | 0.46538 | 35 | 5.3835e-06 | 0.022914 | 3.4741 | 6.015e-07 | 0.003537 | 0.026181 | 0.0059514 | 1.286 | 0.017901 | 62.2468 | 0.002117 | 3.5115 | 3.5102 | 0.0009763 | 0.00027665 | 7.5807e-07 | 0.036715 | 1.2779e-05 | 0.016208 | 0.17784 | 0.048897 | 5.3834e-06 | 48.3124 | 0.06471 | 9.7137e-07 | 0.20703 | 29.1238 | 1.0178e-09 | 2.5001e-08 | 6.1658 | 0 | 0 | 0.26132 | 0 | 0 | 51.3067 | 0 | 0 | 0 | 0.0024866 | 0.00013159 | 0.057201 | 0.00033546 | 0 | 0 | 0 | 0 | 0 | 0% | 3 | 5% | Eigen berekening | A5 waarde overgenomen uit cat 3 rapport infiltratiekratten.
Steenwool, 1 cm, B1 | Steenwool, 1 cm | Funderingslagen | Waterbergende laag | m2 | B1 | 1 | 1 | 0.01 |  |  | 0.08 | 0.0008 |  | 35 | [48 empty] | 0% | 3 | 5% | Eigen berekening
Steenwool, 1 cm, C1 | Steenwool, 1 cm | Funderingslagen | Waterbergende laag | m2 | C1 | 1 | 1 | 0.01 |  |  | 0.08 | 0.0008 | 0.20838 | 35 | 2.4105e-06 | 0.01026 | 1.5556 | 2.6933e-07 | 0.0015837 | 0.011723 | 0.0026648 | 0.57584 | 0.0080155 | 27.8717 | 0.00094792 | 1.5723 | 1.5718 | 0.00043715 | 0.00012388 | 3.3943e-07 | 0.016439 | 5.722e-06 | 0.0072573 | 0.079629 | 0.021894 | 2.4105e-06 | 21.6324 | 0.028975 | 4.3494e-07 | 0.0927 | 13.0405 | 4.5571e-10 | 1.1194e-08 | 2.7608 | 0 | 0 | 0.11701 | 0 | 0 | 22.9731 | 0 | 0 | 0 | 0.0011134 | 5.8921e-05 | 0.025612 | 0.00015021 | 0 | 0 | 0 | 0 | 0 | 0% | 3 | 5% | Eigen berekening | helft van A5, o.b.v. cat 3 rapport
Steenwool, 1 cm, C2 | Steenwool, 1 cm | Funderingslagen | Waterbergende laag | m2 | C2 | 1 | 1 | 0.01 |  |  | 0.08 | 0.0008 | 0.0012581 | 35 | 2.6671e-07 | 7.6758e-05 | 0.010438 | 1.8519e-09 | 6.2983e-06 | 4.5896e-05 | 9.0167e-06 | 0.0043948 | 0.0001283 | 0.4615 | 1.5533e-05 | 0.010535 | 0.010526 | 4.8595e-06 | 3.8572e-06 | 2.3234e-09 | 6.105e-05 | 1.0619e-07 | 2.1513e-05 | 0.00023718 | 6.7717e-05 | 2.6671e-07 | 0.15876 | 0.0005679 | 9.453e-10 | 0.00066518 | 0.14157 | 4.5933e-12 | 1.5483e-10 | 0.13768 | 0 | 0 | 0.0019876 | 0 | 0 | 0.16856 | 0 | 0 | 0 | 1.9336e-05 | 4.0231e-07 | 0.010071 | 1.0425e-06 | 0 | 0 | 0 | 0 | 0 | 0% | 3 | 5% | Eigen berekening | 50km recycling, 150km AVI en 100 km stort.
Steenwool, 1 cm, C3 | Steenwool, 1 cm | Funderingslagen | Waterbergende laag | m2 | C3 | 1 | 1 | 0.01 |  |  | 0.08 | 0.0008 | 0.044144 | 35 | 3.6351e-06 | 0.0014088 | 0.29131 | 1.8106e-08 | 0.0001307 | 0.00066451 | 0.00011256 | 0.27182 | 0.0032217 | 8.0502 | 0.00088744 | 0.29434 | 0.2954 | -0.0012341 | 0.00016781 | 2.148e-08 | 0.00084755 | 4.8083e-06 | 0.00023395 | 0.0025607 | 0.00082932 | 3.6349e-06 | 2.9017 | 0.056427 | 1.4602e-08 | 0.0087454 | 3.1608 | 3.1217e-10 | 4.3475e-09 | 2.3295 | 0 | 0 | 0.14297 | 0 | 0 | 3.0914 | 0 | 0 | 0 | 0.0015698 | 4.5936e-06 | 0.14058 | 1.1094e-05 | 0 | 0 | 0 | 0 | 0 | 0% | 3 | 5% | Eigen berekening
Steenwool, 1 cm, C4 | Steenwool, 1 cm | Funderingslagen | Waterbergende laag | m2 | C4 | 1 | 1 | 0.01 |  |  | 0.08 | 0.0008 | 0.0026236 | 35 | 4.4386e-08 | 5.4618e-05 | 0.024254 | 1.3184e-09 | 4.2858e-06 | 3.4628e-05 | 8.2323e-06 | 0.0052162 | 0.0011722 | 6.7474 | 2.7084e-05 | 0.054477 | 0.024399 | 0.030077 | 1.311e-06 | 1.6422e-09 | 4.6286e-05 | 6.1839e-08 | 1.701e-05 | 0.00018371 | 5.1049e-05 | 4.4385e-08 | 0.11312 | 0.0072154 | 7.6285e-10 | 0.00044447 | 0.16961 | 7.2572e-12 | 2.6521e-10 | 0.21777 | 0 | 0 | 0.0012394 | 0 | 0 | 0.12038 | 0 | 0 | 0 | 0.00015334 | 1.9103e-07 | 0.68198 | 7.0272e-07 | 0 | 0 | 0 | 0 | 0 | 0% | 3 | 5% | Eigen berekening | NMD EOL 78, 5% verbranden, NMD EOL 78, 85% stort
Steenwool, 1 cm, D | Steenwool, 1 cm | Funderingslagen | Waterbergende laag | m2 | D | 1 | 1 | 0.01 |  |  | 0.08 | 0.0008 | -0.014901 | 35 | -6.8364e-08 | -0.002265 | -0.24754 | -2.8713e-08 | -3.528e-05 | -0.00016264 | -2.3782e-05 | -0.012895 | -0.00013121 | -0.58564 | -4.0622e-05 | -0.25062 | -0.25054 | -7.2431e-05 | -7.7566e-06 | -3.2589e-08 | -0.00020968 | -2.8645e-07 | -6.3174e-05 | -0.0006965 | -0.00022813 | -6.8362e-08 | -4.1875 | -0.018243 | -6.5537e-10 | -0.0013849 | -0.36975 | -1.5889e-11 | -2.2689e-10 | -0.23287 | 0 | 0 | -0.0094392 | 0 | 0 | -4.6448 | 0 | 0 | 0 | -0.00024403 | -5.3019e-06 | -0.0016989 | -2.0422e-06 | 0 | 0 | 0 | 0 | 0 | 0% | 3 | 5% | Eigen berekening | NMD EOL 78, 10% recycling, vermijdt 70% basalt / incineration op basis van 150 MJ/kg LHV voor minerale wol. https://www.researchgate.net/profile/Callum-Hill-4/publication/280876920_THE_LIFE_CYCLE_ASSESSMENTS_OF_NATURAL_FIBRE_INSULATION_MATERIALS/links/55c9baa008aea2d9bdc94c83/THE-LIFE-CYCLE-ASSESSMENTS-OF-NATURAL-FIBRE-INSULATION-MATERIALS.pdf
Steenwool, 1 cm, D1 | Steenwool, 1 cm | Funderingslagen | Waterbergende laag | m2 | D1 | 1 | 1 | 0.01 |  |  | 0.08 | 0.0008 |  | 35 | [48 empty] | 0% | 3 | 5% | Eigen berekening
Steenwool, 1 cm, D2 | Steenwool, 1 cm | Funderingslagen | Waterbergende laag | m2 | D2 | 1 | 1 | 0.01 |  |  | 0.08 | 0.0008 |  | 35 | [48 empty] | 0% | 3 | 5% | Eigen berekening
Steenwool, 50 cm, Totaal | Steenwool, 50 cm | Funderingslagen | Waterbergende laag | m2 | Totaal | 1 | 1 | 0.5 |  |  | 0.08 | 0.04 | 10.4106 | 35 | 0.0015385 | 0.35575 | 60.4775 | 3.6516e-06 | 0.07737 | 0.45636 | 0.046964 | 52.0437 | 0.6902 | 2154.1535 | 0.10829 | 62.8545 | 61.7452 | 1.0731 | 0.036271 | 3.9064e-06 | 0.57172 | 0.0022621 | 0.082517 | 1.2178 | 0.35457 | 0.0015384 | 620.3996 | 15.1712 | 4.9551e-06 | 1.7183 | 1416.8797 | 2.1521e-07 | 8.9853e-07 | 416.0578 | 0 | 0 | 38.926 | 0 | 0 | 653.5809 | 0 | 0 | 0 | 0.42733 | 0.00080059 | 45.8131 | 0.0020058 | 0 | 0 | 0 | 0 | 0 | 0% | 3 | 5% | Eigen berekening
Steenwool, 50 cm, A1 | Steenwool, 50 cm | Funderingslagen | Waterbergende laag | m2 | A1 | 1 | 1 | 0.5 |  |  | 0.08 | 0.04 |  | 35 | [48 empty] | 0% | 3 | 5% | Eigen berekening
Steenwool, 50 cm, A2 | Steenwool, 50 cm | Funderingslagen | Waterbergende laag | m2 | A2 | 1 | 1 | 0.5 |  |  | 0.08 | 0.04 |  | 35 | [48 empty] | 0% | 3 | 5% | Eigen berekening
Steenwool, 50 cm, A3 | Steenwool, 50 cm | Funderingslagen | Waterbergende laag | m2 | A3 | 1 | 1 | 0.5 |  |  | 0.08 | 0.04 |  | 35 | [48 empty] | 0% | 3 | 5% | Eigen berekening
Steenwool, 50 cm, A1-A3 | Steenwool, 50 cm | Funderingslagen | Waterbergende laag | m2 | A1-A3 | 1 | 1 | 0.5 |  |  | 0.08 | 0.04 | 7.9838 | 35 | 0.0013163 | 0.35291 | 50.7216 | 3.0101e-06 | 0.066464 | 0.38581 | 0.032353 | 36.4167 | 0.43487 | 1294.8624 | 0.059557 | 51.5242 | 51.8643 | -0.36745 | 0.027312 | 2.9873e-06 | 0.47661 | 0.002001 | 0.046932 | 0.82782 | 0.24258 | 0.0013163 | 588.9383 | 12.7355 | 2.6934e-06 | 0.94386 | 1208.7141 | 1.9797e-07 | 6.234e-07 | 273.9344 | 0 | 0 | 31.5566 | 0 | 0 | 629.5589 | 0 | 0 | 0 | 0.34732 | 0.00058488 | 3.4092 | 0.00090006 | 0 | 0 | 0 | 0 | 0 | 0% | 3 | 5% | Eigen berekening
Steenwool, 50 cm, A4 | Steenwool, 50 cm | Funderingslagen | Waterbergende laag | m2 | A4 | 1 | 1 | 0.5 |  |  | 0.08 | 0.04 | 0.096775 | 35 | 2.0516e-05 | 0.0059044 | 0.80294 | 1.4245e-07 | 0.00048449 | 0.0035305 | 0.00069359 | 0.33806 | 0.0098693 | 35.5001 | 0.0011948 | 0.81039 | 0.80972 | 0.00037381 | 0.00029671 | 1.7873e-07 | 0.0046962 | 8.1682e-06 | 0.0016548 | 0.018245 | 0.005209 | 2.0516e-05 | 12.2122 | 0.043684 | 7.2716e-08 | 0.051167 | 10.8899 | 3.5333e-10 | 1.191e-08 | 10.591 | 0 | 0 | 0.15289 | 0 | 0 | 12.966 | 0 | 0 | 0 | 0.0014874 | 3.0947e-05 | 0.77466 | 8.0193e-05 | 0 | 0 | 0 | 0 | 0 | 0% | 3 | 5% | Eigen berekening | 150 km forfaitair
Steenwool, 50 cm, A5 | Steenwool, 50 cm | Funderingslagen | Waterbergende laag | m2 | A5 | 1 | 1 | 0.5 |  |  | 0.08 | 0.04 | 0.46538 | 35 | 5.3835e-06 | 0.022914 | 3.4741 | 6.015e-07 | 0.003537 | 0.026181 | 0.0059514 | 1.286 | 0.017901 | 62.2468 | 0.002117 | 3.5115 | 3.5102 | 0.0009763 | 0.00027665 | 7.5807e-07 | 0.036715 | 1.2779e-05 | 0.016208 | 0.17784 | 0.048897 | 5.3834e-06 | 48.3124 | 0.06471 | 9.7137e-07 | 0.20703 | 29.1238 | 1.0178e-09 | 2.5001e-08 | 6.1658 | 0 | 0 | 0.26132 | 0 | 0 | 51.3067 | 0 | 0 | 0 | 0.0024866 | 0.00013159 | 0.057201 | 0.00033546 | 0 | 0 | 0 | 0 | 0 | 0% | 3 | 5% | Eigen berekening | A5 waarde overgenomen uit cat 3 rapport infiltratiekratten.
Steenwool, 50 cm, B1 | Steenwool, 50 cm | Funderingslagen | Waterbergende laag | m2 | B1 | 1 | 1 | 0.5 |  |  | 0.08 | 0.04 |  | 35 | [48 empty] | 0% | 3 | 5% | Eigen berekening
Steenwool, 50 cm, C1 | Steenwool, 50 cm | Funderingslagen | Waterbergende laag | m2 | C1 | 1 | 1 | 0.5 |  |  | 0.08 | 0.04 | 0.20838 | 35 | 2.4105e-06 | 0.01026 | 1.5556 | 2.6933e-07 | 0.0015837 | 0.011723 | 0.0026648 | 0.57584 | 0.0080155 | 27.8717 | 0.00094792 | 1.5723 | 1.5718 | 0.00043715 | 0.00012388 | 3.3943e-07 | 0.016439 | 5.722e-06 | 0.0072573 | 0.079629 | 0.021894 | 2.4105e-06 | 21.6324 | 0.028975 | 4.3494e-07 | 0.0927 | 13.0405 | 4.5571e-10 | 1.1194e-08 | 2.7608 | 0 | 0 | 0.11701 | 0 | 0 | 22.9731 | 0 | 0 | 0 | 0.0011134 | 5.8921e-05 | 0.025612 | 0.00015021 | 0 | 0 | 0 | 0 | 0 | 0% | 3 | 5% | Eigen berekening | helft van A5, o.b.v. cat 3 rapport
Steenwool, 50 cm, C2 | Steenwool, 50 cm | Funderingslagen | Waterbergende laag | m2 | C2 | 1 | 1 | 0.5 |  |  | 0.08 | 0.04 | 0.062904 | 35 | 1.3335e-05 | 0.0038379 | 0.52191 | 9.2594e-08 | 0.00031492 | 0.0022948 | 0.00045083 | 0.21974 | 0.006415 | 23.0751 | 0.00077664 | 0.52676 | 0.52632 | 0.00024298 | 0.00019286 | 1.1617e-07 | 0.0030525 | 5.3093e-06 | 0.0010756 | 0.011859 | 0.0033858 | 1.3335e-05 | 7.938 | 0.028395 | 4.7265e-08 | 0.033259 | 7.0784 | 2.2967e-10 | 7.7415e-09 | 6.8841 | 0 | 0 | 0.099378 | 0 | 0 | 8.4279 | 0 | 0 | 0 | 0.00096682 | 2.0115e-05 | 0.50353 | 5.2125e-05 | 0 | 0 | 0 | 0 | 0 | 0% | 3 | 5% | Eigen berekening | 50km recycling, 150km AVI en 100 km stort.
Steenwool, 50 cm, C3 | Steenwool, 50 cm | Funderingslagen | Waterbergende laag | m2 | C3 | 1 | 1 | 0.5 |  |  | 0.08 | 0.04 | 2.2072 | 35 | 0.00018176 | 0.070441 | 14.5656 | 9.053e-07 | 0.0065352 | 0.033226 | 0.0056279 | 13.5912 | 0.16108 | 402.511 | 0.044372 | 14.7168 | 14.7701 | -0.061703 | 0.0083907 | 1.074e-06 | 0.042377 | 0.00024042 | 0.011698 | 0.12804 | 0.041466 | 0.00018175 | 145.0869 | 2.8214 | 7.3008e-07 | 0.43727 | 158.0399 | 1.5608e-08 | 2.1737e-07 | 116.4769 | 0 | 0 | 7.1487 | 0 | 0 | 154.5702 | 0 | 0 | 0 | 0.078491 | 0.00022968 | 7.0291 | 0.00055468 | 0 | 0 | 0 | 0 | 0 | 0% | 3 | 5% | Eigen berekening
Steenwool, 50 cm, C4 | Steenwool, 50 cm | Funderingslagen | Waterbergende laag | m2 | C4 | 1 | 1 | 0.5 |  |  | 0.08 | 0.04 | 0.13118 | 35 | 2.2193e-06 | 0.0027309 | 1.2127 | 6.5919e-08 | 0.00021429 | 0.0017314 | 0.00041162 | 0.26081 | 0.058608 | 337.3685 | 0.0013542 | 2.7239 | 1.2199 | 1.5038 | 6.5552e-05 | 8.2112e-08 | 0.0023143 | 3.0919e-06 | 0.00085048 | 0.0091853 | 0.0025525 | 2.2193e-06 | 5.6559 | 0.36077 | 3.8142e-08 | 0.022224 | 8.4807 | 3.6286e-10 | 1.326e-08 | 10.8883 | 0 | 0 | 0.06197 | 0 | 0 | 6.0191 | 0 | 0 | 0 | 0.007667 | 9.5515e-06 | 34.0988 | 3.5136e-05 | 0 | 0 | 0 | 0 | 0 | 0% | 3 | 5% | Eigen berekening | NMD EOL 78, 5% verbranden, NMD EOL 78, 85% stort
Steenwool, 50 cm, D | Steenwool, 50 cm | Funderingslagen | Waterbergende laag | m2 | D | 1 | 1 | 0.5 |  |  | 0.08 | 0.04 | -0.74504 | 35 | -3.4182e-06 | -0.11325 | -12.3769 | -1.4356e-06 | -0.001764 | -0.008132 | -0.0011891 | -0.64474 | -0.0065605 | -29.2822 | -0.0020311 | -12.5312 | -12.5272 | -0.0036215 | -0.00038783 | -1.6294e-06 | -0.010484 | -1.4323e-05 | -0.0031587 | -0.034825 | -0.011406 | -3.4181e-06 | -209.3765 | -0.91213 | -3.2769e-08 | -0.069246 | -18.4876 | -7.9446e-10 | -1.1344e-08 | -11.6435 | 0 | 0 | -0.47196 | 0 | 0 | -232.241 | 0 | 0 | 0 | -0.012202 | -0.0002651 | -0.084943 | -0.00010211 | 0 | 0 | 0 | 0 | 0 | 0% | 3 | 5% | Eigen berekening | NMD EOL 78, 10% recycling, vermijdt 70% basalt / incineration op basis van 150 MJ/kg LHV voor minerale wol. https://www.researchgate.net/profile/Callum-Hill-4/publication/280876920_THE_LIFE_CYCLE_ASSESSMENTS_OF_NATURAL_FIBRE_INSULATION_MATERIALS/links/55c9baa008aea2d9bdc94c83/THE-LIFE-CYCLE-ASSESSMENTS-OF-NATURAL-FIBRE-INSULATION-MATERIALS.pdf
Steenwool, 50 cm, D1 | Steenwool, 50 cm | Funderingslagen | Waterbergende laag | m2 | D1 | 1 | 1 | 0.5 |  |  | 0.08 | 0.04 |  | 35 | [48 empty] | 0% | 3 | 5% | Eigen berekening
Steenwool, 50 cm, D2 | Steenwool, 50 cm | Funderingslagen | Waterbergende laag | m2 | D2 | 1 | 1 | 0.5 |  |  | 0.08 | 0.04 |  | 35 | [48 empty] | 0% | 3 | 5% | Eigen berekening
Grond, Totaal | Grond | Ophoogmateriaal | Grond | Ton | Totaal | [5 empty] | 1.625 | 1 | 0.94601 | 100 | 0.00015449 | 0.073101 | 9.8964 | 1.8606e-06 | 0.00591 | 0.033988 | 0.0087966 | 2.5641 | 0.081445 | 219.0428 | 0.013702 | [21 empty] | 1.5259 |  |  | 163.0448 |  |  |  | 0.014244 | 0.00057499 | 12.3039 | 0.00095619 | [5 empty] | 100% | 3 | 5%
Grond, A1 | Grond | Ophoogmateriaal | Grond | Ton | A1 | [5 empty] | 1.625 | 1 | 0 | 100 | [48 empty] | 100% | 3 | 5%
Grond, A2 | Grond | Ophoogmateriaal | Grond | Ton | A2 | [5 empty] | 1.625 | 1 | 0 | 100 | [48 empty] | 100% | 3 | 5%
Grond, A3 | Grond | Ophoogmateriaal | Grond | Ton | A3 | [5 empty] | 1.625 | 1 | 0 | 100 | [48 empty] | 100% | 3 | 5%
Grond, A1-A3 | Grond | Ophoogmateriaal | Grond | Ton | A1-A3 | 0 | 0 | 0 | 0 | 0 | 1.625 | 1 | 0 | 100 | 0 | 0 | 0 | 0 | 0 | 0 | 0 | 0 | 0 | 0 | 0 | 0 | 0 | 0 | 0 | 0 | 0 | 0 | 0 | 0 | 0 | 0 | 0 | 0 | 0 | 0 | 0 | 0 | 0 | 0 | 0 | 0 | 0 | 0 | 0 | 0 | 0 | 0 | 0 | 0 | 0 | 0 | 0 | 0 | 0 | 0 | 0 | 0 | 100% | 3 | 5% | 0
Grond, A4 | Grond | Ophoogmateriaal | Grond | Ton | A4 | [5 empty] | 1.625 | 1 | 0.42992 | 100 | 7.7026e-05 | 0.033374 | 4.4832 | 8.4932e-07 | 0.0028019 | 0.01656 | 0.0032106 | 0.9685 | 0.040722 | 109.3422 | 0.0054427 | [21 empty] | 0.71124 |  |  | 74.4318 |  |  |  | 0.0071161 | 0.00017396 | 6.152 | 0.00047809 | [5 empty] | 100% | 3 | 5%
Grond, A5 | Grond | Ophoogmateriaal | Grond | Ton | A5 | [5 empty] | 1.625 | 1 | 0.043082 | 100 | 2.1764e-07 | 0.0031767 | 0.46494 | 8.0973e-08 | 0.00015308 | 0.00043458 | 0.0011877 | 0.31353 | 3.6701e-09 | 0.17924 | 0.0014083 | [21 empty] | 0.051708 |  |  | 7.0906 |  |  |  | 5.8856e-06 | 0.00011353 | 3.2294e-10 | 0 | [5 empty] | 100% | 3 | 5%
Grond, B1 | Grond | Ophoogmateriaal | Grond | Ton | B1 | [5 empty] | 1.625 | 1 | 0 | 100 | [48 empty] | 100% | 3 | 5%
Grond, C1 | Grond | Ophoogmateriaal | Grond | Ton | C1 | [5 empty] | 1.625 | 1 | 0.043082 | 100 | 2.1764e-07 | 0.0031767 | 0.46494 | 8.0973e-08 | 0.00015308 | 0.00043458 | 0.0011877 | 0.31353 | 3.6701e-09 | 0.17924 | 0.0014083 | [21 empty] | 0.051708 |  |  | 7.0906 |  |  |  | 5.8856e-06 | 0.00011353 | 3.2294e-10 | 0 | [5 empty] | 100% | 3 | 5%
Grond, C2 | Grond | Ophoogmateriaal | Grond | Ton | C2 | [5 empty] | 1.625 | 1 | 0.42992 | 100 | 7.7026e-05 | 0.033374 | 4.4832 | 8.4932e-07 | 0.0028019 | 0.01656 | 0.0032106 | 0.9685 | 0.040722 | 109.3422 | 0.0054427 | [21 empty] | 0.71124 |  |  | 74.4318 |  |  |  | 0.0071161 | 0.00017396 | 6.152 | 0.00047809 | [5 empty] | 100% | 3 | 5%
Grond, C3 | Grond | Ophoogmateriaal | Grond | Ton | C3 | [5 empty] | 1.625 | 1 | 0 | 100 | [48 empty] | 100% | 3 | 5%
Grond, C4 | Grond | Ophoogmateriaal | Grond | Ton | C4 | [5 empty] | 1.625 | 1 | 0 | 100 | [48 empty] | 100% | 3 | 5%
Grond, D | Grond | Ophoogmateriaal | Grond | Ton | D | 0 | 0 | 0 | 0 | 0 | 1.625 | 1 | 0 | 100 | 0 | 0 | 0 | 0 | 0 | 0 | 0 | 0 | 0 | 0 | 0 | 0 | 0 | 0 | 0 | 0 | 0 | 0 | 0 | 0 | 0 | 0 | 0 | 0 | 0 | 0 | 0 | 0 | 0 | 0 | 0 | 0 | 0 | 0 | 0 | 0 | 0 | 0 | 0 | 0 | 0 | 0 | 0 | 0 | 0 | 0 | 0 | 0 | 100% | 3 | 5% | 0
Grond, D1 | Grond | Ophoogmateriaal | Grond | Ton | D1 | [5 empty] | 1.625 | 1 | 0 | 100 | [48 empty] | 100% | 3 | 5%
Grond, D2 | Grond | Ophoogmateriaal | Grond | Ton | D2 | [5 empty] | 1.625 | 1 | 0 | 100 | [48 empty] | 100% | 3 | 5%
Ophoogmateriaal (Grond), Totaal | Ophoogmateriaal (Grond) | Ophoogmateriaal | Grond | m3 | Totaal | 1 | 1 | 1 |  |  | 1.625 | 1.625 |  | 100 | [48 empty] | 100% | 3 | 5% | LCA Rapportage categorie 3 data Nationale Milieudatabase Hoofdstuk 22 Grondwerken | DuboCalc export 30-01-2023 + Energie uit rapportage
Ophoogmateriaal (Grond), A1 | Ophoogmateriaal (Grond) | Ophoogmateriaal | Grond | m3 | A1 | 1 | 1 | 1 |  |  | 1.625 | 1.625 |  | 100 | [48 empty] | 100% | 3 | 5% | LCA Rapportage categorie 3 data Nationale Milieudatabase Hoofdstuk 22 Grondwerken | DuboCalc export 30-01-2023 + Energie uit rapportage
Ophoogmateriaal (Grond), A2 | Ophoogmateriaal (Grond) | Ophoogmateriaal | Grond | m3 | A2 | 1 | 1 | 1 |  |  | 1.625 | 1.625 |  | 100 | [48 empty] | 100% | 3 | 5% | LCA Rapportage categorie 3 data Nationale Milieudatabase Hoofdstuk 22 Grondwerken | DuboCalc export 30-01-2023 + Energie uit rapportage
Ophoogmateriaal (Grond), A3 | Ophoogmateriaal (Grond) | Ophoogmateriaal | Grond | m3 | A3 | 1 | 1 | 1 |  |  | 1.625 | 1.625 |  | 100 | [48 empty] | 100% | 3 | 5% | LCA Rapportage categorie 3 data Nationale Milieudatabase Hoofdstuk 22 Grondwerken | DuboCalc export 30-01-2023 + Energie uit rapportage
Ophoogmateriaal (Grond), A1-A3 | Ophoogmateriaal (Grond) | Ophoogmateriaal | Grond | m3 | A1-A3 | 1 | 1 | 1 |  |  | 1.625 | 1.625 | 0 | 100 | 0 | 0 | 0 | 0 | 0 | 0 | 0 | 0 | 0 | 0 | 0 | [21 empty] | 0 |  |  | 0 | [12 empty] | 100% | 3 | 5% | LCA Rapportage categorie 3 data Nationale Milieudatabase Hoofdstuk 22 Grondwerken | DuboCalc export 30-01-2023 + Energie uit rapportage
Ophoogmateriaal (Grond), A4 | Ophoogmateriaal (Grond) | Ophoogmateriaal | Grond | m3 | A4 | 1 | 1 | 1 |  |  | 1.625 | 1.625 | 0.77023 | 100 | 0 | 0.05 | 6.86 | 0 | 0 | 0.03 | 0.01 | 2.42 | 0.16 | 408.01 | 0.01 | [21 empty] | 0 |  |  | 0 | [12 empty] | 100% | 3 | 5% | LCA Rapportage categorie 3 data Nationale Milieudatabase Hoofdstuk 22 Grondwerken | DuboCalc export 30-01-2023 + Energie uit rapportage
Ophoogmateriaal (Grond), A5 | Ophoogmateriaal (Grond) | Ophoogmateriaal | Grond | m3 | A5 | 1 | 1 | 1 |  |  | 1.625 | 1.625 | 0.15537 | 100 | 0 | 0.0115 | 1.6767 | 0 | 0.0005 | 0.005 | 0.001 | 0.415 | 0.00825 | 27.5063 | 0.0015 | [21 empty] | 0 |  |  | 0 | [12 empty] | 100% | 3 | 5% | LCA Rapportage categorie 3 data Nationale Milieudatabase Hoofdstuk 22 Grondwerken | DuboCalc export 30-01-2023 + Energie uit rapportage
Ophoogmateriaal (Grond), B1 | Ophoogmateriaal (Grond) | Ophoogmateriaal | Grond | m3 | B1 | 1 | 1 | 1 |  |  | 1.625 | 1.625 |  | 100 | [32 empty] | 0 |  |  | 0 | [12 empty] | 100% | 3 | 5% | LCA Rapportage categorie 3 data Nationale Milieudatabase Hoofdstuk 22 Grondwerken | DuboCalc export 30-01-2023 + Energie uit rapportage
Ophoogmateriaal (Grond), C1 | Ophoogmateriaal (Grond) | Ophoogmateriaal | Grond | m3 | C1 | 1 | 1 | 1 |  |  | 1.625 | 1.625 | 0.07192 | 100 | 0 | 0.0053333 | 0.77617 | 0 | 0.00033333 | 0.0023333 | 0.0005 | 0.19217 | 0.0038333 | 12.7329 | 0.00066667 | [21 empty] | 0 |  |  | 0 | [12 empty] | 100% | 3 | 5% | LCA Rapportage categorie 3 data Nationale Milieudatabase Hoofdstuk 22 Grondwerken | DuboCalc export 30-01-2023 + Energie uit rapportage
Ophoogmateriaal (Grond), C2 | Ophoogmateriaal (Grond) | Ophoogmateriaal | Grond | m3 | C2 | 1 | 1 | 1 |  |  | 1.625 | 1.625 | 0.77793 | 100 | 0 | 0.05 | 6.93 | 0 | 0 | 0.03 | 0.01 | 2.44 | 0.16 | 412.09 | 0.01 | [21 empty] | 0 |  |  | 0 | [12 empty] | 100% | 3 | 5% | LCA Rapportage categorie 3 data Nationale Milieudatabase Hoofdstuk 22 Grondwerken | DuboCalc export 30-01-2023 + Energie uit rapportage
Ophoogmateriaal (Grond), C3 | Ophoogmateriaal (Grond) | Ophoogmateriaal | Grond | m3 | C3 | 1 | 1 | 1 |  |  | 1.625 | 1.625 |  | 100 | 0 | 0 | 0 | 0 | 0 | 0 | 0 | 0 | 0 | 0 | 0 | [21 empty] | 0 |  |  | 0 | [12 empty] | 100% | 3 | 5% | LCA Rapportage categorie 3 data Nationale Milieudatabase Hoofdstuk 22 Grondwerken | DuboCalc export 30-01-2023 + Energie uit rapportage
Ophoogmateriaal (Grond), C4 | Ophoogmateriaal (Grond) | Ophoogmateriaal | Grond | m3 | C4 | 1 | 1 | 1 |  |  | 1.625 | 1.625 | 0.01208 | 100 | 0 | 0 | 0.09 | 0 | 0 | 0 | 0 | 0.04 | 0 | 3.17 | 0 | [21 empty] | 0.0216 |  |  | 2.8 | [12 empty] | 100% | 3 | 5% | LCA Rapportage categorie 3 data Nationale Milieudatabase Hoofdstuk 22 Grondwerken | DuboCalc export 30-01-2023 + Energie uit rapportage
Ophoogmateriaal (Grond), D | Ophoogmateriaal (Grond) | Ophoogmateriaal | Grond | m3 | D | 1 | 1 | 1 |  |  | 1.625 | 1.625 |  | 100 | [32 empty] | 0 |  |  | 0 | [12 empty] | 100% | 3 | 5% | LCA Rapportage categorie 3 data Nationale Milieudatabase Hoofdstuk 22 Grondwerken | DuboCalc export 30-01-2023 + Energie uit rapportage
Ophoogmateriaal (Grond), D1 | Ophoogmateriaal (Grond) | Ophoogmateriaal | Grond | m3 | D1 | 1 | 1 | 1 |  |  | 1.625 | 1.625 |  | 100 | [48 empty] | 100% | 3 | 5% | LCA Rapportage categorie 3 data Nationale Milieudatabase Hoofdstuk 22 Grondwerken | DuboCalc export 30-01-2023 + Energie uit rapportage
Ophoogmateriaal (Grond), D2 | Ophoogmateriaal (Grond) | Ophoogmateriaal | Grond | m3 | D2 | 1 | 1 | 1 |  |  | 1.625 | 1.625 |  | 100 | [48 empty] | 100% | 3 | 5% | LCA Rapportage categorie 3 data Nationale Milieudatabase Hoofdstuk 22 Grondwerken | DuboCalc export 30-01-2023 + Energie uit rapportage
Ophoogmateriaal (Zand), Totaal | Ophoogmateriaal (Zand) | Ophoogmateriaal | Zand | m3 | Totaal | 1 | 1 | 1 |  |  | 1.5 | 1.5 |  | 100 | [48 empty] | 0% | 3 | 5% | LCA Rapportage categorie 3 data Nationale Milieudatabase Hoofdstuk 22 Grondwerken | DuboCalc export 30-01-2023 + Energie uit rapportage
Ophoogmateriaal (Zand), A1 | Ophoogmateriaal (Zand) | Ophoogmateriaal | Zand | m3 | A1 | 1 | 1 | 1 |  |  | 1.5 | 1.5 |  | 100 | [48 empty] | 0% | 3 | 5% | LCA Rapportage categorie 3 data Nationale Milieudatabase Hoofdstuk 22 Grondwerken | DuboCalc export 30-01-2023 + Energie uit rapportage
Ophoogmateriaal (Zand), A2 | Ophoogmateriaal (Zand) | Ophoogmateriaal | Zand | m3 | A2 | 1 | 1 | 1 |  |  | 1.5 | 1.5 |  | 100 | [48 empty] | 0% | 3 | 5% | LCA Rapportage categorie 3 data Nationale Milieudatabase Hoofdstuk 22 Grondwerken | DuboCalc export 30-01-2023 + Energie uit rapportage
Ophoogmateriaal (Zand), A3 | Ophoogmateriaal (Zand) | Ophoogmateriaal | Zand | m3 | A3 | 1 | 1 | 1 |  |  | 1.5 | 1.5 |  | 100 | [48 empty] | 0% | 3 | 5% | LCA Rapportage categorie 3 data Nationale Milieudatabase Hoofdstuk 22 Grondwerken | DuboCalc export 30-01-2023 + Energie uit rapportage
Ophoogmateriaal (Zand), A1-A3 | Ophoogmateriaal (Zand) | Ophoogmateriaal | Zand | m3 | A1-A3 | 1 | 1 | 1 |  |  | 1.5 | 1.5 | 2.2424 | 100 | 0 | 0.13 | 17.6 | 0 | 0.01 | 0.11 | 0.02 | 7.3 | 0.15 | 588.26 | 0.03 | [21 empty] | 8.49 |  |  | 269 | [12 empty] | 0% | 3 | 5% | LCA Rapportage categorie 3 data Nationale Milieudatabase Hoofdstuk 22 Grondwerken | DuboCalc export 30-01-2023 + Energie uit rapportage
Ophoogmateriaal (Zand), A4 | Ophoogmateriaal (Zand) | Ophoogmateriaal | Zand | m3 | A4 | 1 | 1 | 1 |  |  | 1.5 | 1.5 | 0.71098 | 100 | 0 | 0.05 | 6.34 | 0 | 0 | 0.02 | 0 | 2.23 | 0.14 | 376.63 | 0.01 | [21 empty] | 0 |  |  | 0 | [12 empty] | 0% | 3 | 5% | LCA Rapportage categorie 3 data Nationale Milieudatabase Hoofdstuk 22 Grondwerken | DuboCalc export 30-01-2023 + Energie uit rapportage
Ophoogmateriaal (Zand), A5 | Ophoogmateriaal (Zand) | Ophoogmateriaal | Zand | m3 | A5 | 1 | 1 | 1 |  |  | 1.5 | 1.5 | 0.22274 | 100 | 0 | 0.0171 | 2.4884 | 0 | 0.0007 | 0.00725 | 0.0014 | 0.616 | 0.0123 | 40.8222 | 0.0021 | [21 empty] | 0 |  |  | 0 | [12 empty] | 0% | 3 | 5% | LCA Rapportage categorie 3 data Nationale Milieudatabase Hoofdstuk 22 Grondwerken | DuboCalc export 30-01-2023 + Energie uit rapportage
Ophoogmateriaal (Zand), B1 | Ophoogmateriaal (Zand) | Ophoogmateriaal | Zand | m3 | B1 | 1 | 1 | 1 |  |  | 1.5 | 1.5 |  | 100 | [32 empty] | 0 |  |  | 0 | [12 empty] | 0% | 3 | 5% | LCA Rapportage categorie 3 data Nationale Milieudatabase Hoofdstuk 22 Grondwerken | DuboCalc export 30-01-2023 + Energie uit rapportage
Ophoogmateriaal (Zand), C1 | Ophoogmateriaal (Zand) | Ophoogmateriaal | Zand | m3 | C1 | 1 | 1 | 1 |  |  | 1.5 | 1.5 | 0.03752 | 100 | 0 | 0.0032 | 0.4657 | 0 | 0.0002 | 0.0014 | 0.0003 | 0.1153 | 0.0023 | 7.6397 | 0.0004 | [21 empty] | 0 |  |  | 0 | [12 empty] | 0% | 3 | 5% | LCA Rapportage categorie 3 data Nationale Milieudatabase Hoofdstuk 22 Grondwerken | DuboCalc export 30-01-2023 + Energie uit rapportage
Ophoogmateriaal (Zand), C2 | Ophoogmateriaal (Zand) | Ophoogmateriaal | Zand | m3 | C2 | 1 | 1 | 1 |  |  | 1.5 | 1.5 | 0.71809 | 100 | 0 | 0.05 | 6.4 | 0 | 0 | 0.02 | 0 | 2.25 | 0.15 | 380.39 | 0.01 | [21 empty] | 0 |  |  | 0 | [12 empty] | 0% | 3 | 5% | LCA Rapportage categorie 3 data Nationale Milieudatabase Hoofdstuk 22 Grondwerken | DuboCalc export 30-01-2023 + Energie uit rapportage
Ophoogmateriaal (Zand), C3 | Ophoogmateriaal (Zand) | Ophoogmateriaal | Zand | m3 | C3 | 1 | 1 | 1 |  |  | 1.5 | 1.5 |  | 100 | 0 | 0 | 0 | 0 | 0 | 0 | 0 | 0 | 0 | 0 | 0 | [21 empty] | 0 |  |  | 0 | [12 empty] | 0% | 3 | 5% | LCA Rapportage categorie 3 data Nationale Milieudatabase Hoofdstuk 22 Grondwerken | DuboCalc export 30-01-2023 + Energie uit rapportage
Ophoogmateriaal (Zand), C4 | Ophoogmateriaal (Zand) | Ophoogmateriaal | Zand | m3 | C4 | 1 | 1 | 1 |  |  | 1.5 | 1.5 | 0.01115 | 100 | 0 | 0 | 0.08 | 0 | 0 | 0 | 0 | 0.03 | 0 | 2.92 | 0 | [21 empty] | 0.0199 |  |  | 2.59 | [12 empty] | 0% | 3 | 5% | LCA Rapportage categorie 3 data Nationale Milieudatabase Hoofdstuk 22 Grondwerken | DuboCalc export 30-01-2023 + Energie uit rapportage
Ophoogmateriaal (Zand), D | Ophoogmateriaal (Zand) | Ophoogmateriaal | Zand | m3 | D | 1 | 1 | 1 |  |  | 1.5 | 1.5 | -0.79693 | 100 | 0 | -0.04 | -6.23 | 0 | 0 | -0.04 | -0.01 | -2.79 | -0.04 | -174.18 | -0.01 | [21 empty] | -5.26 |  |  | -86.1 | [12 empty] | 0% | 3 | 5% | LCA Rapportage categorie 3 data Nationale Milieudatabase Hoofdstuk 22 Grondwerken | DuboCalc export 30-01-2023 + Energie uit rapportage
Ophoogmateriaal (Zand), D1 | Ophoogmateriaal (Zand) | Ophoogmateriaal | Zand | m3 | D1 | 1 | 1 | 1 |  |  | 1.5 | 1.5 |  | 100 | [48 empty] | 0% | 3 | 5% | LCA Rapportage categorie 3 data Nationale Milieudatabase Hoofdstuk 22 Grondwerken | DuboCalc export 30-01-2023 + Energie uit rapportage
Ophoogmateriaal (Zand), D2 | Ophoogmateriaal (Zand) | Ophoogmateriaal | Zand | m3 | D2 | 1 | 1 | 1 |  |  | 1.5 | 1.5 |  | 100 | [48 empty] | 0% | 3 | 5% | LCA Rapportage categorie 3 data Nationale Milieudatabase Hoofdstuk 22 Grondwerken | DuboCalc export 30-01-2023 + Energie uit rapportage
Zand (hergebruik), Totaal | Zand (hergebruik) | Ophoogmateriaal | Zand | m3 | Totaal | [5 empty] | 1.5 | 1 | 1.7084 | 100 | 0 | 0.1207 | 15.8365 | 0 | 0.0009 | 0.04905 | 0.0018 | 5.2692 | 0.305 | 810.1437 | 0.0226 | [21 empty] | 1.4225 |  |  | 75.1431 | [12 empty] | 100% | 3 | 5%
Zand (hergebruik), A1 | Zand (hergebruik) | Ophoogmateriaal | Zand | m3 | A1 | [5 empty] | 1.5 | 1 |  | 100 | [48 empty] | 100% | 3 | 5%
Zand (hergebruik), A2 | Zand (hergebruik) | Ophoogmateriaal | Zand | m3 | A2 | [5 empty] | 1.5 | 1 |  | 100 | [48 empty] | 100% | 3 | 5%
Zand (hergebruik), A3 | Zand (hergebruik) | Ophoogmateriaal | Zand | m3 | A3 | [5 empty] | 1.5 | 1 |  | 100 | [48 empty] | 100% | 3 | 5%
Zand (hergebruik), A1-A3 | Zand (hergebruik) | Ophoogmateriaal | Zand | m3 | A1-A3 | 0 | 0 | 0 | 0 | 0 | 1.5 | 1 | 0 | 100 | 0 | 0 | 0 | 0 | 0 | 0 | 0 | 0 | 0 | 0 | 0 | 0 | 0 | 0 | 0 | 0 | 0 | 0 | 0 | 0 | 0 | 0 | 0 | 0 | 0 | 0 | 0 | 0 | 0 | 0 | 0 | 0 | 0 | 0 | 0 | 0 | 0 | 0 | 0 | 0 | 0 | 0 | 0 | 0 | 0 | 0 | 0 | 0 | 100% | 3 | 5% | 0
Zand (hergebruik), A4 | Zand (hergebruik) | Ophoogmateriaal | Zand | m3 | A4 | [5 empty] | 1.5 | 1 | 0.71098 | 100 | 0 | 0.05 | 6.34 | 0 | 0 | 0.02 | 0 | 2.23 | 0.14 | 376.63 | 0.01 | [21 empty] | 0 |  |  | 0 |  |  |  | 0 | 0 | 0 | 0 | [5 empty] | 100% | 3 | 5%
Zand (hergebruik), A5 | Zand (hergebruik) | Ophoogmateriaal | Zand | m3 | A5 | [5 empty] | 1.5 | 1 | 0.22274 | 100 | 0 | 0.0171 | 2.4884 | 0 | 0.0007 | 0.00725 | 0.0014 | 0.616 | 0.0123 | 40.8222 | 0.0021 | [21 empty] | 0.71124 |  |  | 74.4318 |  |  |  | 0.0071161 | 0.00017396 | 6.152 | 0.00047809 | [5 empty] | 100% | 3 | 5%
Zand (hergebruik), B1 | Zand (hergebruik) | Ophoogmateriaal | Zand | m3 | B1 | [5 empty] | 1.5 | 1 |  | 100 | [48 empty] | 100% | 3 | 5%
Zand (hergebruik), C1 | Zand (hergebruik) | Ophoogmateriaal | Zand | m3 | C1 | [5 empty] | 1.5 | 1 | 0.03752 | 100 | 0 | 0.0032 | 0.4657 | 0 | 0.0002 | 0.0014 | 0.0003 | 0.1153 | 0.0023 | 7.6397 | 0.0004 | [21 empty] | 0.71124 |  |  | 0.71124 | [12 empty] | 100% | 3 | 5%
Zand (hergebruik), C2 | Zand (hergebruik) | Ophoogmateriaal | Zand | m3 | C2 | [5 empty] | 1.5 | 1 | 0.71809 | 100 | 0 | 0.05 | 6.4 | 0 | 0 | 0.02 | 0 | 2.25 | 0.15 | 380.39 | 0.01 | [21 empty] | 0 |  |  | 0 |  |  |  | 0 | 0 | 0 | 0 | [5 empty] | 100% | 3 | 5%
Zand (hergebruik), C3 | Zand (hergebruik) | Ophoogmateriaal | Zand | m3 | C3 | [5 empty] | 1.5 | 1 |  | 100 | [48 empty] | 100% | 3 | 5%
Zand (hergebruik), C4 | Zand (hergebruik) | Ophoogmateriaal | Zand | m3 | C4 | [5 empty] | 1.5 | 1 | 0.01115 | 100 | 0 | 0 | 0.08 | 0 | 0 | 0 | 0 | 0.03 | 0 | 2.92 | 0 | [37 empty] | 100% | 3 | 5%
Zand (hergebruik), D | Zand (hergebruik) | Ophoogmateriaal | Zand | m3 | D | 0 | 0 | 0 | 0 | 0 | 1.5 | 1 | 0.0079693 | 100 | 0 | 0.0004 | 0.0623 | 0 | 0 | 0.0004 | 0.0001 | 0.0279 | 0.0004 | 1.7418 | 0.0001 | 0 | 0 | 0 | 0 | 0 | 0 | 0 | 0 | 0 | 0 | 0 | 0 | 0 | 0 | 0 | 0 | 0 | 0 | 0 | 0 | 0 | 0 | 0 | 0 | 0 | 0 | 0 | 0 | 0 | 0 | 0 | 0 | 0 | 0 | 0 | 0 | 0 | 100% | 3 | 5% | 0
Zand (hergebruik), D1 | Zand (hergebruik) | Ophoogmateriaal | Zand | m3 | D1 | [5 empty] | 1.5 | 1 |  | 100 | [48 empty] | 100% | 3 | 5%
Zand (hergebruik), D2 | Zand (hergebruik) | Ophoogmateriaal | Zand | m3 | D2 | [5 empty] | 1.5 | 1 | 0 | 100 | [48 empty] | 100% | 3 | 5%
Straatzand, Totaal | Straatzand | Ophoogmateriaal | Zand | Ton | Totaal | [5 empty] | 1.7 | 1 | 0.79334 | 100 | 0.70392 | 0.05 | 86.3461 | 0.88885 | 5000 | 0.020293 | 0.00083082 | 2.2323 | 0.73939 | 376.63 | 0.35266 | [21 empty] | 18.7026 |  |  | 1688.73 |  |  |  | 0 | 1.1252e-05 | 0.00021704 | 6.1739e-10 | [5 empty] | 0% | 3 | 5%
Straatzand, A1 | Straatzand | Ophoogmateriaal | Zand | Ton | A1 | [5 empty] | 1.7 | 1 |  | 100 | [32 empty] | 9.62 |  |  | 305 | [12 empty] | 0% | 3 | 5%
Straatzand, A2 | Straatzand | Ophoogmateriaal | Zand | Ton | A2 | [5 empty] | 1.7 | 1 |  | 100 | [48 empty] | 0% | 3 | 5%
Straatzand, A3 | Straatzand | Ophoogmateriaal | Zand | Ton | A3 | [5 empty] | 1.7 | 1 |  | 100 | [48 empty] | 0% | 3 | 5%
Straatzand, A1-A3 | Straatzand | Ophoogmateriaal | Zand | Ton | A1-A3 | 0 | 0 | 0 | 0 | 0 | 1.7 | 1 | 0 | 100 | 0 | 0 | 0 | 0 | 0 | 0 | 0 | 0 | 0 | 0 | 0 | 0 | 0 | 0 | 0 | 0 | 0 | 0 | 0 | 0 | 0 | 0 | 0 | 0 | 0 | 0 | 0 | 0 | 0 | 0 | 0 | 0 | 9.62 | 0 | 0 | 305 | 0 | 0 | 0 | 0 | 0 | 0 | 0 | 0 | 0 | 0 | 0 | 0 | 0% | 3 | 5% | 0
Straatzand, A4 | Straatzand | Ophoogmateriaal | Zand | Ton | A4 | [5 empty] | 1.7 | 1 | 0.71098 | 100 | 0 | 0.05 | 6.34 | 0 | 0 | 0.02 | 0 | 2.23 | 0.14 | 376.63 | 0.01 | [21 empty] | 1.94 |  |  | 124 |  |  |  | 0 | 0 | 0 | 0 | [5 empty] | 0% | 3 | 5%
Straatzand, A5 | Straatzand | Ophoogmateriaal | Zand | Ton | A5 | [5 empty] | 1.7 | 1 | 0.041181 | 100 | 0.35196 | 2.0804e-07 | 0.0030365 | 0.44443 | 7.74e-08 | 0.00014632 | 0.00041541 | 0.0011353 | 0.2997 | 3.5081e-09 | 0.17133 | [21 empty] | 3.73 |  |  | 511 |  |  |  | 0 | 5.626e-06 | 0.00010852 | 3.087e-10 | [5 empty] | 0% | 3 | 5%
Straatzand, B1 | Straatzand | Ophoogmateriaal | Zand | Ton | B1 | [5 empty] | 1.7 | 1 | 0 | 100 | [32 empty] | 0 |  |  | 0 | [12 empty] | 0% | 3 | 5%
Straatzand, C1 | Straatzand | Ophoogmateriaal | Zand | Ton | C1 | [5 empty] | 1.7 | 1 | 0.041181 | 100 | 0.35196 | 2.0804e-07 | 0.0030365 | 0.44443 | 7.74e-08 | 0.00014632 | 0.00041541 | 0.0011353 | 0.2997 | 3.5081e-09 | 0.17133 | [21 empty] | 3.73 |  |  | 511 |  |  |  | 0 | 5.626e-06 | 0.00010852 | 3.087e-10 | [5 empty] | 0% | 3 | 5%
Straatzand, C2 | Straatzand | Ophoogmateriaal | Zand | Ton | C2 | [5 empty] | 1.7 | 1 | 0 | 100 | 0 | 0 | 80 | 0 | 5000 | 0 | 0 | 0 | 0 | 0 | 0 | [21 empty] | 1.96 |  |  | 125 |  |  |  | 0 | 0 | 0 | 0 | [5 empty] | 0% | 3 | 5%
Straatzand, C3 | Straatzand | Ophoogmateriaal | Zand | Ton | C3 | [5 empty] | 1.7 | 1 |  | 100 | [32 empty] | 0 |  |  | 0 | [12 empty] | 0% | 3 | 5%
Straatzand, C4 | Straatzand | Ophoogmateriaal | Zand | Ton | C4 | [5 empty] | 1.7 | 1 |  | 100 | [32 empty] | 0.0226 |  |  | 2.93 | [12 empty] | 0% | 3 | 5%
Straatzand, D | Straatzand | Ophoogmateriaal | Zand | Ton | D | 0 | 0 | 0 | 0 | 0 | 1.7 | 1 | 0 | 100 | 0 | 0 | 0 | 0 | 0 | 0 | 0 | 0 | 0 | 0 | 0 | 0 | 0 | 0 | 0 | 0 | 0 | 0 | 0 | 0 | 0 | 0 | 0 | 0 | 0 | 0 | 0 | 0 | 0 | 0 | 0 | 0 | -5.96 | 0 | 0 | -97.6 | 0 | 0 | 0 | 0 | 0 | 0 | 0 | 0 | 0 | 0 | 0 | 0 | 0% | 3 | 5% | 0
Straatzand, D1 | Straatzand | Ophoogmateriaal | Zand | Ton | D1 | [5 empty] | 1.7 | 1 |  | 100 | [32 empty] | -5.96 |  |  | -97.6 | [12 empty] | 0% | 3 | 5%
Straatzand, D2 | Straatzand | Ophoogmateriaal | Zand | Ton | D2 | [5 empty] | 1.7 | 1 | 0 | 100 | [48 empty] | 0% | 3 | 5%
Ophoogzand, Cascade-leden, Totaal | Ophoogzand, Cascade-leden | Ophoogmateriaal | Zand | Ton | Totaal | [5 empty] | 1.6 | 1 | 1.2377 | 100 | 0.00015449 | 0.0732 | 12.401 | 1.8631e-06 | 0.0059148 | 0.034002 | 0.0088337 | 2.5739 | 0.081445 | 219.0484 | 0.013746 | [21 empty] | 1.5275 |  |  | 163.2664 |  |  |  | 0.014244 | 0.00057854 | 12.3039 | 0.00095619 | [5 empty] | 0% | 2 | 5%
Ophoogzand, Cascade-leden, A1 | Ophoogzand, Cascade-leden | Ophoogmateriaal | Zand | Ton | A1 | [5 empty] | 1.6 | 1 | 0.0832 | 100 |  |  | 0.73 | [45 empty] | 0% | 2 | 5%
Ophoogzand, Cascade-leden, A2 | Ophoogzand, Cascade-leden | Ophoogmateriaal | Zand | Ton | A2 | [5 empty] | 1.6 | 1 | 0.000361 | 100 |  |  | 0.00308 | [45 empty] | 0% | 2 | 5%
Ophoogzand, Cascade-leden, A3 | Ophoogzand, Cascade-leden | Ophoogmateriaal | Zand | Ton | A3 | [5 empty] | 1.6 | 1 | 0.0616 | 100 |  |  | 0.512 | [45 empty] | 0% | 2 | 5%
Ophoogzand, Cascade-leden, A1-A3 | Ophoogzand, Cascade-leden | Ophoogmateriaal | Zand | Ton | A1-A3 | 0 | 0 | 0 | 0 | 0 | 1.6 | 1 | 0.14516 | 100 | 0 | 0 | 1.2451 | 0 | 0 | 0 | 0 | 0 | 0 | 0 | 0 | 0 | 0 | 0 | 0 | 0 | 0 | 0 | 0 | 0 | 0 | 0 | 0 | 0 | 0 | 0 | 0 | 0 | 0 | 0 | 0 | 0 | 0 | 0 | 0 | 0 | 0 | 0 | 0 | 0 | 0 | 0 | 0 | 0 | 0 | 0 | 0 | 0 | 0% | 2 | 5% | 0
Ophoogzand, Cascade-leden, A4 | Ophoogzand, Cascade-leden | Ophoogmateriaal | Zand | Ton | A4 | [5 empty] | 1.6 | 1 | 0.42992 | 100 | 7.7026e-05 | 0.033374 | 4.4832 | 8.4932e-07 | 0.0028019 | 0.01656 | 0.0032106 | 0.9685 | 0.040722 | 109.3422 | 0.0054427 | [21 empty] | 0.71124 |  |  | 74.4318 |  |  |  | 0.0071161 | 0.00017396 | 6.152 | 0.00047809 | [5 empty] | 0% | 2 | 5%
Ophoogzand, Cascade-leden, A5 | Ophoogzand, Cascade-leden | Ophoogmateriaal | Zand | Ton | A5 | [5 empty] | 1.6 | 1 | 0.043755 | 100 | 2.2104e-07 | 0.0032263 | 0.4722 | 8.2238e-08 | 0.00015547 | 0.00044137 | 0.0012063 | 0.31843 | 3.7274e-09 | 0.18204 | 0.0014303 | [21 empty] | 0.052516 |  |  | 7.2014 |  |  |  | 5.9776e-06 | 0.0001153 | 3.2799e-10 | 0 | [5 empty] | 0% | 2 | 5%
Ophoogzand, Cascade-leden, B1 | Ophoogzand, Cascade-leden | Ophoogmateriaal | Zand | Ton | B1 | [5 empty] | 1.6 | 1 | 0 | 100 | [48 empty] | 0% | 2 | 5%
Ophoogzand, Cascade-leden, C1 | Ophoogzand, Cascade-leden | Ophoogmateriaal | Zand | Ton | C1 | [5 empty] | 1.6 | 1 | 0.043755 | 100 | 2.2104e-07 | 0.0032263 | 0.4722 | 8.2238e-08 | 0.00015547 | 0.00044137 | 0.0012063 | 0.31843 | 3.7274e-09 | 0.18204 | 0.0014303 | [21 empty] | 0.052516 |  |  | 7.2014 |  |  |  | 5.9776e-06 | 0.0001153 | 3.2799e-10 | 0 | [5 empty] | 0% | 2 | 5%
Ophoogzand, Cascade-leden, C2 | Ophoogzand, Cascade-leden | Ophoogmateriaal | Zand | Ton | C2 | [5 empty] | 1.6 | 1 | 0.42992 | 100 | 7.7026e-05 | 0.033374 | 4.4832 | 8.4932e-07 | 0.0028019 | 0.01656 | 0.0032106 | 0.9685 | 0.040722 | 109.3422 | 0.0054427 | [21 empty] | 0.71124 |  |  | 74.4318 |  |  |  | 0.0071161 | 0.00017396 | 6.152 | 0.00047809 | [5 empty] | 0% | 2 | 5%
Ophoogzand, Cascade-leden, C3 | Ophoogzand, Cascade-leden | Ophoogmateriaal | Zand | Ton | C3 | [5 empty] | 1.6 | 1 | 0 | 100 | [48 empty] | 0% | 2 | 5%
Ophoogzand, Cascade-leden, C4 | Ophoogzand, Cascade-leden | Ophoogmateriaal | Zand | Ton | C4 | [5 empty] | 1.6 | 1 | 0 | 100 | [48 empty] | 0% | 2 | 5%
Ophoogzand, Cascade-leden, D | Ophoogzand, Cascade-leden | Ophoogmateriaal | Zand | Ton | D | 0 | 0 | 0 | 0 | 0 | 1.6 | 1 | 0 | 100 | 0 | 0 | 0 | 0 | 0 | 0 | 0 | 0 | 0 | 0 | 0 | 0 | 0 | 0 | 0 | 0 | 0 | 0 | 0 | 0 | 0 | 0 | 0 | 0 | 0 | 0 | 0 | 0 | 0 | 0 | 0 | 0 | 0 | 0 | 0 | 0 | 0 | 0 | 0 | 0 | 0 | 0 | 0 | 0 | 0 | 0 | 0 | 0 | 0% | 2 | 5% | 0
Ophoogzand, Cascade-leden, D1 | Ophoogzand, Cascade-leden | Ophoogmateriaal | Zand | Ton | D1 | [5 empty] | 1.6 | 1 | 0 | 100 | [48 empty] | 0% | 2 | 5%
Ophoogzand, Cascade-leden, D2 | Ophoogzand, Cascade-leden | Ophoogmateriaal | Zand | Ton | D2 | [5 empty] | 1.6 | 1 | 0 | 100 | [48 empty] | 0% | 2 | 5%
Industriezand, Cascade-leden, Totaal | Industriezand, Cascade-leden | Ophoogmateriaal | Zand | Ton | Totaal | [5 empty] | 1.6 | 1 | 1.5516 | 100 | 0.00015449 | 0.0732 | 15.0191 | 1.8631e-06 | 0.0059148 | 0.034002 | 0.0088337 | 2.5739 | 0.081445 | 219.0484 | 0.013746 | [21 empty] | 1.5275 |  |  | 163.2664 |  |  |  | 0.014244 | 0.00057854 | 12.3039 | 0.00095619 | [5 empty] | 0% | 2 | 5%
Industriezand, Cascade-leden, A1 | Industriezand, Cascade-leden | Ophoogmateriaal | Zand | Ton | A1 | [5 empty] | 1.6 | 1 | 0.137 | 100 |  |  | 1.03 | [45 empty] | 0% | 2 | 5%
Industriezand, Cascade-leden, A2 | Industriezand, Cascade-leden | Ophoogmateriaal | Zand | Ton | A2 | [5 empty] | 1.6 | 1 | 0.00614 | 100 |  |  | 0.0541 | [45 empty] | 0% | 2 | 5%
Industriezand, Cascade-leden, A3 | Industriezand, Cascade-leden | Ophoogmateriaal | Zand | Ton | A3 | [5 empty] | 1.6 | 1 | 0.159 | 100 |  |  | 1.47 | [45 empty] | 0% | 2 | 5%
Industriezand, Cascade-leden, A1-A3 | Industriezand, Cascade-leden | Ophoogmateriaal | Zand | Ton | A1-A3 | 0 | 0 | 0 | 0 | 0 | 1.6 | 1 | 0.30214 | 100 | 0 | 0 | 2.5541 | 0 | 0 | 0 | 0 | 0 | 0 | 0 | 0 | 0 | 0 | 0 | 0 | 0 | 0 | 0 | 0 | 0 | 0 | 0 | 0 | 0 | 0 | 0 | 0 | 0 | 0 | 0 | 0 | 0 | 0 | 0 | 0 | 0 | 0 | 0 | 0 | 0 | 0 | 0 | 0 | 0 | 0 | 0 | 0 | 0 | 0% | 2 | 5% | 0
Industriezand, Cascade-leden, A4 | Industriezand, Cascade-leden | Ophoogmateriaal | Zand | Ton | A4 | [5 empty] | 1.6 | 1 | 0.42992 | 100 | 7.7026e-05 | 0.033374 | 4.4832 | 8.4932e-07 | 0.0028019 | 0.01656 | 0.0032106 | 0.9685 | 0.040722 | 109.3422 | 0.0054427 | [21 empty] | 0.71124 |  |  | 74.4318 |  |  |  | 0.0071161 | 0.00017396 | 6.152 | 0.00047809 | [5 empty] | 0% | 2 | 5%
Industriezand, Cascade-leden, A5 | Industriezand, Cascade-leden | Ophoogmateriaal | Zand | Ton | A5 | [5 empty] | 1.6 | 1 | 0.043755 | 100 | 2.2104e-07 | 0.0032263 | 0.4722 | 8.2238e-08 | 0.00015547 | 0.00044137 | 0.0012063 | 0.31843 | 3.7274e-09 | 0.18204 | 0.0014303 | [21 empty] | 0.052516 |  |  | 7.2014 |  |  |  | 5.9776e-06 | 0.0001153 | 3.2799e-10 | 0 | [5 empty] | 0% | 2 | 5%
Industriezand, Cascade-leden, B1 | Industriezand, Cascade-leden | Ophoogmateriaal | Zand | Ton | B1 | [5 empty] | 1.6 | 1 | 0 | 100 | [48 empty] | 0% | 2 | 5%
Industriezand, Cascade-leden, C1 | Industriezand, Cascade-leden | Ophoogmateriaal | Zand | Ton | C1 | [5 empty] | 1.6 | 1 | 0.043755 | 100 | 2.2104e-07 | 0.0032263 | 0.4722 | 8.2238e-08 | 0.00015547 | 0.00044137 | 0.0012063 | 0.31843 | 3.7274e-09 | 0.18204 | 0.0014303 | [21 empty] | 0.052516 |  |  | 7.2014 |  |  |  | 5.9776e-06 | 0.0001153 | 3.2799e-10 | 0 | [5 empty] | 0% | 2 | 5%
Industriezand, Cascade-leden, C2 | Industriezand, Cascade-leden | Ophoogmateriaal | Zand | Ton | C2 | [5 empty] | 1.6 | 1 | 0.42992 | 100 | 7.7026e-05 | 0.033374 | 4.4832 | 8.4932e-07 | 0.0028019 | 0.01656 | 0.0032106 | 0.9685 | 0.040722 | 109.3422 | 0.0054427 | [21 empty] | 0.71124 |  |  | 74.4318 |  |  |  | 0.0071161 | 0.00017396 | 6.152 | 0.00047809 | [5 empty] | 0% | 2 | 5%
Industriezand, Cascade-leden, C3 | Industriezand, Cascade-leden | Ophoogmateriaal | Zand | Ton | C3 | [5 empty] | 1.6 | 1 | 0 | 100 | [48 empty] | 0% | 2 | 5%
Industriezand, Cascade-leden, C4 | Industriezand, Cascade-leden | Ophoogmateriaal | Zand | Ton | C4 | [5 empty] | 1.6 | 1 | 0 | 100 | [48 empty] | 0% | 2 | 5%
Industriezand, Cascade-leden, D | Industriezand, Cascade-leden | Ophoogmateriaal | Zand | Ton | D | 0 | 0 | 0 | 0 | 0 | 1.6 | 1 | 0 | 100 | 0 | 0 | 0 | 0 | 0 | 0 | 0 | 0 | 0 | 0 | 0 | 0 | 0 | 0 | 0 | 0 | 0 | 0 | 0 | 0 | 0 | 0 | 0 | 0 | 0 | 0 | 0 | 0 | 0 | 0 | 0 | 0 | 0 | 0 | 0 | 0 | 0 | 0 | 0 | 0 | 0 | 0 | 0 | 0 | 0 | 0 | 0 | 0 | 0% | 2 | 5% | 0
Industriezand, Cascade-leden, D1 | Industriezand, Cascade-leden | Ophoogmateriaal | Zand | Ton | D1 | [5 empty] | 1.6 | 1 | 0 | 100 | [48 empty] | 0% | 2 | 5%
Industriezand, Cascade-leden, D2 | Industriezand, Cascade-leden | Ophoogmateriaal | Zand | Ton | D2 | [5 empty] | 1.6 | 1 | 0 | 100 | [48 empty] | 0% | 2 | 5%
Ophoogmateriaal (Klei), Totaal | Ophoogmateriaal (Klei) | Ophoogmateriaal | Klei | m3 | Totaal | 1 | 1 | 1 |  |  | 1.6 | 1.6 |  | 100 | [48 empty] | 0% | 3 | 5% | LCA Rapportage categorie 3 data Nationale Milieudatabase Hoofdstuk 22 Grondwerken | DuboCalc export 30-01-2023 + Energie uit rapportage
Ophoogmateriaal (Klei), A1 | Ophoogmateriaal (Klei) | Ophoogmateriaal | Klei | m3 | A1 | 1 | 1 | 1 |  |  | 1.6 | 1.6 |  | 100 | [48 empty] | 0% | 3 | 5% | LCA Rapportage categorie 3 data Nationale Milieudatabase Hoofdstuk 22 Grondwerken | DuboCalc export 30-01-2023 + Energie uit rapportage
Ophoogmateriaal (Klei), A2 | Ophoogmateriaal (Klei) | Ophoogmateriaal | Klei | m3 | A2 | 1 | 1 | 1 |  |  | 1.6 | 1.6 |  | 100 | [48 empty] | 0% | 3 | 5% | LCA Rapportage categorie 3 data Nationale Milieudatabase Hoofdstuk 22 Grondwerken | DuboCalc export 30-01-2023 + Energie uit rapportage
Ophoogmateriaal (Klei), A3 | Ophoogmateriaal (Klei) | Ophoogmateriaal | Klei | m3 | A3 | 1 | 1 | 1 |  |  | 1.6 | 1.6 |  | 100 | [48 empty] | 0% | 3 | 5% | LCA Rapportage categorie 3 data Nationale Milieudatabase Hoofdstuk 22 Grondwerken | DuboCalc export 30-01-2023 + Energie uit rapportage
Ophoogmateriaal (Klei), A1-A3 | Ophoogmateriaal (Klei) | Ophoogmateriaal | Klei | m3 | A1-A3 | 1 | 1 | 1 |  |  | 1.6 | 1.6 | 3.1111 | 100 | 0 | 0.11 | 15.83 | 0 | 0.01 | 0.11 | 0.02 | 17.33 | 0.21 | 685.18 | 0.1 | [21 empty] | 9.57 |  |  | 221 | [12 empty] | 0% | 3 | 5% | LCA Rapportage categorie 3 data Nationale Milieudatabase Hoofdstuk 22 Grondwerken | DuboCalc export 30-01-2023 + Energie uit rapportage
Ophoogmateriaal (Klei), A4 | Ophoogmateriaal (Klei) | Ophoogmateriaal | Klei | m3 | A4 | 1 | 1 | 1 |  |  | 1.6 | 1.6 | 0.75838 | 100 | 0 | 0.05 | 6.76 | 0 | 0 | 0.02 | 0.01 | 2.38 | 0.15 | 401.74 | 0.01 | [21 empty] | 0 |  |  | 0 | [12 empty] | 0% | 3 | 5% | LCA Rapportage categorie 3 data Nationale Milieudatabase Hoofdstuk 22 Grondwerken | DuboCalc export 30-01-2023 + Energie uit rapportage
Ophoogmateriaal (Klei), A5 | Ophoogmateriaal (Klei) | Ophoogmateriaal | Klei | m3 | A5 | 1 | 1 | 1 |  |  | 1.6 | 1.6 | 0.22274 | 100 | 0 | 0.0165 | 2.4038 | 0 | 0.0007 | 0.0071 | 0.0014 | 0.595 | 0.01185 | 39.4342 | 0.0021 | [21 empty] | 0 |  |  | 0 | [12 empty] | 0% | 3 | 5% | LCA Rapportage categorie 3 data Nationale Milieudatabase Hoofdstuk 22 Grondwerken | DuboCalc export 30-01-2023 + Energie uit rapportage
Ophoogmateriaal (Klei), B1 | Ophoogmateriaal (Klei) | Ophoogmateriaal | Klei | m3 | B1 | 1 | 1 | 1 |  |  | 1.6 | 1.6 |  | 100 | [32 empty] | 0 |  |  | 0 | [12 empty] | 0% | 3 | 5% | LCA Rapportage categorie 3 data Nationale Milieudatabase Hoofdstuk 22 Grondwerken | DuboCalc export 30-01-2023 + Energie uit rapportage
Ophoogmateriaal (Klei), C1 | Ophoogmateriaal (Klei) | Ophoogmateriaal | Klei | m3 | C1 | 1 | 1 | 1 |  |  | 1.6 | 1.6 | 0.03752 | 100 | 0 | 0.0027826 | 0.40496 | 0 | 0.00017391 | 0.0012174 | 0.00026087 | 0.10026 | 0.002 | 6.6432 | 0.00034783 | [21 empty] | 0 |  |  | 0 | [12 empty] | 0% | 3 | 5% | LCA Rapportage categorie 3 data Nationale Milieudatabase Hoofdstuk 22 Grondwerken | DuboCalc export 30-01-2023 + Energie uit rapportage
Ophoogmateriaal (Klei), C2 | Ophoogmateriaal (Klei) | Ophoogmateriaal | Klei | m3 | C2 | 1 | 1 | 1 |  |  | 1.6 | 1.6 | 0.76596 | 100 | 0 | 0.05 | 6.83 | 0 | 0 | 0.02 | 0.01 | 2.4 | 0.16 | 405.75 | 0.01 | [21 empty] | 0 |  |  | 0 | [12 empty] | 0% | 3 | 5% | LCA Rapportage categorie 3 data Nationale Milieudatabase Hoofdstuk 22 Grondwerken | DuboCalc export 30-01-2023 + Energie uit rapportage
Ophoogmateriaal (Klei), C3 | Ophoogmateriaal (Klei) | Ophoogmateriaal | Klei | m3 | C3 | 1 | 1 | 1 |  |  | 1.6 | 1.6 |  | 100 | 0 | 0 | 0 | 0 | 0 | 0 | 0 | 0 | 0 | 0 | 0 | [21 empty] | 0 |  |  | 0 | [12 empty] | 0% | 3 | 5% | LCA Rapportage categorie 3 data Nationale Milieudatabase Hoofdstuk 22 Grondwerken | DuboCalc export 30-01-2023 + Energie uit rapportage
Ophoogmateriaal (Klei), C4 | Ophoogmateriaal (Klei) | Ophoogmateriaal | Klei | m3 | C4 | 1 | 1 | 1 |  |  | 1.6 | 1.6 | 0.01189 | 100 | 0 | 0 | 0.08 | 0 | 0 | 0 | 0 | 0.04 | 0 | 3.12 | 0 | [21 empty] | 0.0212 |  |  | 2.76 | [12 empty] | 0% | 3 | 5% | LCA Rapportage categorie 3 data Nationale Milieudatabase Hoofdstuk 22 Grondwerken | DuboCalc export 30-01-2023 + Energie uit rapportage
Ophoogmateriaal (Klei), D | Ophoogmateriaal (Klei) | Ophoogmateriaal | Klei | m3 | D | 1 | 1 | 1 |  |  | 1.6 | 1.6 | -2.5503 | 100 | 0 | -0.07 | -11.45 | 0 | -0.01 | -0.09 | -0.02 | -15.11 | -0.15 | -498.96 | -0.09 | [21 empty] | -9.15 |  |  | -150 | [12 empty] | 0% | 3 | 5% | LCA Rapportage categorie 3 data Nationale Milieudatabase Hoofdstuk 22 Grondwerken | DuboCalc export 30-01-2023 + Energie uit rapportage
Ophoogmateriaal (Klei), D1 | Ophoogmateriaal (Klei) | Ophoogmateriaal | Klei | m3 | D1 | 1 | 1 | 1 |  |  | 1.6 | 1.6 |  | 100 | [48 empty] | 0% | 3 | 5% | LCA Rapportage categorie 3 data Nationale Milieudatabase Hoofdstuk 22 Grondwerken | DuboCalc export 30-01-2023 + Energie uit rapportage
Ophoogmateriaal (Klei), D2 | Ophoogmateriaal (Klei) | Ophoogmateriaal | Klei | m3 | D2 | 1 | 1 | 1 |  |  | 1.6 | 1.6 |  | 100 | [48 empty] | 0% | 3 | 5% | LCA Rapportage categorie 3 data Nationale Milieudatabase Hoofdstuk 22 Grondwerken | DuboCalc export 30-01-2023 + Energie uit rapportage
Teelaarde, Totaal | Teelaarde | Ophoogmateriaal | Teelaarde | m3 | Totaal | 1 | 1 | 1 |  |  | 1.8 | 1.8 |  | 100 | [48 empty] | 9.167% | 3 | 5% | Hoofdstuk 51 Groenvoorzieningen
Teelaarde, A1 | Teelaarde | Ophoogmateriaal | Teelaarde | m3 | A1 | 1 | 1 | 1 |  |  | 1.8 | 1.8 |  | 100 | [48 empty] | 9.167% | 3 | 5% | Hoofdstuk 51 Groenvoorzieningen
Teelaarde, A2 | Teelaarde | Ophoogmateriaal | Teelaarde | m3 | A2 | 1 | 1 | 1 |  |  | 1.8 | 1.8 |  | 100 | [48 empty] | 9.167% | 3 | 5% | Hoofdstuk 51 Groenvoorzieningen
Teelaarde, A3 | Teelaarde | Ophoogmateriaal | Teelaarde | m3 | A3 | 1 | 1 | 1 |  |  | 1.8 | 1.8 |  | 100 | [48 empty] | 9.167% | 3 | 5% | Hoofdstuk 51 Groenvoorzieningen
Teelaarde, A1-A3 | Teelaarde | Ophoogmateriaal | Teelaarde | m3 | A1-A3 | 1 | 1 | 1 |  |  | 1.8 | 1.8 | 33.42 | 100 | 6.12e-05 | 0.226 | 631 | 2.62e-06 | 0.00219 | 0.158 | 0.0275 | 9.17 | 0.223 | 1020 | 0.116 | [21 empty] | 9450 |  |  | 462 |  |  |  | 1.86 | 5.94 | 0.00246 | [6 empty] | 9.167% | 3 | 5% | Hoofdstuk 51 Groenvoorzieningen
Teelaarde, A4 | Teelaarde | Ophoogmateriaal | Teelaarde | m3 | A4 | 1 | 1 | 1 |  |  | 1.8 | 1.8 | 0.86 | 100 | 1.48e-05 | 0.0582 | 7.69 | 1.53e-06 | 0.00485 | 0.028 | 0.00571 | 2.71 | 0.175 | 457 | 0.016 | [21 empty] | 2.08 |  |  | 133 |  |  |  | 0.027 | 11 | 0.000941 | [6 empty] | 9.167% | 3 | 5% | Hoofdstuk 51 Groenvoorzieningen
Teelaarde, A5 | Teelaarde | Ophoogmateriaal | Teelaarde | m3 | A5 | 1 | 1 | 1 |  |  | 1.8 | 1.8 | 0.16 | 100 | 7.85e-07 | 0.0115 | 1.68 | 2.92e-07 | 0.000552 | 0.00492 | 0.000941 | 0.415 | 0.00822 | 27.5 | 0.00148 | [21 empty] | 0.186 |  |  | 25.6 |  |  |  | 0.00242 | 0.0429 | 0.000177 | [6 empty] | 9.167% | 3 | 5% | Hoofdstuk 51 Groenvoorzieningen
Teelaarde, B1 | Teelaarde | Ophoogmateriaal | Teelaarde | m3 | B1 | 1 | 1 | 1 |  |  | 1.8 | 1.8 | 0 | 100 | 0 | 0 | 0 | 0 | 0 | 0 | 0 | 0 | 0 | 0 | 0 | [21 empty] | 0 |  |  | 0 |  |  |  | 0 | 0 | 0 | [6 empty] | 9.167% | 3 | 5% | Hoofdstuk 51 Groenvoorzieningen
Teelaarde, C1 | Teelaarde | Ophoogmateriaal | Teelaarde | m3 | C1 | 1 | 1 | 1 |  |  | 1.8 | 1.8 | 0.16 | 100 | 7.85e-07 | 0.0115 | 1.68 | 2.92e-07 | 0.000552 | 0.00492 | 0.000941 | 0.415 | 0.00822 | 27.5 | 0.00148 | [21 empty] | 0.186 |  |  | 25.6 |  |  |  | 0.00242 | 0.0429 | 0.000177 | [6 empty] | 9.167% | 3 | 5% | Hoofdstuk 51 Groenvoorzieningen
Teelaarde, C2 | Teelaarde | Ophoogmateriaal | Teelaarde | m3 | C2 | 1 | 1 | 1 |  |  | 1.8 | 1.8 | 0.86 | 100 | 1.48e-05 | 0.0582 | 7.69 | 1.53e-06 | 0.00485 | 0.028 | 0.00571 | 2.71 | 0.175 | 457 | 0.016 | [21 empty] | 2.08 |  |  | 133 |  |  |  | 0.027 | 11 | 0.000941 | [6 empty] | 9.167% | 3 | 5% | Hoofdstuk 51 Groenvoorzieningen
Teelaarde, C3 | Teelaarde | Ophoogmateriaal | Teelaarde | m3 | C3 | 1 | 1 | 1 |  |  | 1.8 | 1.8 | 0 | 100 | 0 | 0 | 0 | 0 | 0 | 0 | 0 | 0 | 0 | 0 | 0 | [21 empty] | 0 |  |  | 0 |  |  |  | 0 | 0 | 0 | [6 empty] | 9.167% | 3 | 5% | Hoofdstuk 51 Groenvoorzieningen
Teelaarde, C4 | Teelaarde | Ophoogmateriaal | Teelaarde | m3 | C4 | 1 | 1 | 1 |  |  | 1.8 | 1.8 | 0.01 | 100 | 1.07e-07 | 0.00139 | 0.0951 | 3.43e-08 | 0.000104 | 0.000717 | 0.000136 | 0.0413 | 0.001 | 3.51 | 0.000103 | [21 empty] | 0.0237 |  |  | 3.11 |  |  |  | 0.0029 | 18 | 2.13e-05 | [6 empty] | 9.167% | 3 | 5% | Hoofdstuk 51 Groenvoorzieningen
Teelaarde, D | Teelaarde | Ophoogmateriaal | Teelaarde | m3 | D | 1 | 1 | 1 |  |  | 1.8 | 1.8 | -0.96 | 100 | -4.15e-05 | -0.0514 | -7.48 | -6.71e-07 | -0.00542 | -0.0429 | -0.00746 | -3.34 | -0.0478 | -209 | -0.0174 | [21 empty] | -6.22 |  |  | -104 |  |  |  | -2.51 | -1.01 | -0.000573 | [6 empty] | 9.167% | 3 | 5% | Hoofdstuk 51 Groenvoorzieningen
Teelaarde, D1 | Teelaarde | Ophoogmateriaal | Teelaarde | m3 | D1 | 1 | 1 | 1 |  |  | 1.8 | 1.8 |  | 100 | [48 empty] | 9.167% | 3 | 5% | Hoofdstuk 51 Groenvoorzieningen
Teelaarde, D2 | Teelaarde | Ophoogmateriaal | Teelaarde | m3 | D2 | 1 | 1 | 1 |  |  | 1.8 | 1.8 |  | 100 | [48 empty] | 9.167% | 3 | 5% | Hoofdstuk 51 Groenvoorzieningen
Brugdekplanken, Hout, 3x3m, Totaal | Brugdekplanken, Hout, 3x3m | Kleine Kunstwerken | Brugdekplanken | Stuk | Totaal | 3 | 3 | 0.035 |  |  | 0.65 | 0.19451 |  | 30 | [48 empty] | 0% | 3 | 3%
Brugdekplanken, Hout, 3x3m, A1 | Brugdekplanken, Hout, 3x3m | Kleine Kunstwerken | Brugdekplanken | Stuk | A1 | 3 | 3 | 0.035 |  |  | 0.65 | 0.19451 | 4.825 | 30 | 0.0006269 | 0.23411 | 33.4192 | 4.0634e-06 | 0.070055 | 0.19707 | 0.049536 | 17.746 | 0.61814 | 1157.1262 | 0.17952 | -465.6495 | 33.7841 | -499.8683 | 0.43472 | 4.9027e-06 | 0.26138 | 0.00341 | 0.089392 | 0.98067 | 0.3533 | 0.00062678 | 465.2829 | 5.1427 | 1.1534e-05 | 2.0284 | 1047.4606 | 3.2971e-08 | 9.3937e-07 | 30064.6203 | 0 | 0 | 5919.4075 | 0 | 0 | 494.2051 | 0 | 0 | 0 | 0.18471 | 0.0017991 | 13.5805 | 0.0024946 | 0 | 0 | 0 | 0 | 0 | 0% | 3 | 3% | Sawnwood, hardwood, raw, dried (u=10%) {RER}¦ market for ¦ Cut-off, U | Planken zijn 3,5 x 19cm, 5 planken per meter met gat van 1 cm tussen planken https://gadero.nl/azobe-brugdekdeel-35x190x3950mm/?gclid=EAIaIQobChMIm7udwY3u-QIVRAGLCh1UegbuEAQYASABEgLSW_D_BwE
Brugdekplanken, Hout, 3x3m, A2 | Brugdekplanken, Hout, 3x3m | Kleine Kunstwerken | Brugdekplanken | Stuk | A2 | 3 | 3 | 0.035 |  |  | 0.65 | 0.19451 | 4.706 | 30 | 0.00099765 | 0.28712 | 39.0456 | 6.9272e-06 | 0.02356 | 0.17168 | 0.033728 | 16.4391 | 0.47992 | 1726.3042 | 0.058102 | 39.408 | 39.3753 | 0.018203 | 0.014428 | 8.6911e-06 | 0.22837 | 0.0003972 | 0.080471 | 0.8872 | 0.2533 | 0.00099765 | 593.8583 | 2.1243 | 3.536e-06 | 2.4882 | 529.5559 | 1.7182e-08 | 5.7916e-07 | 515.017 | 0 | 0 | 7.4344 | 0 | 0 | 630.5101 | 0 | 0 | 0 | 0.07233 | 0.0015049 | 37.6702 | 0.0038996 | 0 | 0 | 0 | 0 | 0 | 0% | 3 | 3% | 0001-tra&Transport, vrachtwagen (o.b.v. Transport, freight, lorry, unspecified {GLO}¦ market group for transport, freight, lorry, unspecified ¦ Cut-off, U) | Transport sawnwood market for , 1500km freight lorry
Brugdekplanken, Hout, 3x3m, A3 | Brugdekplanken, Hout, 3x3m | Kleine Kunstwerken | Brugdekplanken | Stuk | A3 | 3 | 3 | 0.035 |  |  | 0.65 | 0.19451 |  | 30 | [48 empty] | 0% | 3 | 3%
Brugdekplanken, Hout, 3x3m, A1-A3 | Brugdekplanken, Hout, 3x3m | Kleine Kunstwerken | Brugdekplanken | Stuk | A1-A3 | 3 | 3 | 0.035 | 0 | 0 | 0.65 | 0.19451 | 9.531 | 30 | 0.0016246 | 0.52123 | 72.4648 | 1.0991e-05 | 0.093615 | 0.36874 | 0.083264 | 34.1851 | 1.0981 | 2883.4304 | 0.23762 | -426.2415 | 73.1595 | -499.8501 | 0.44915 | 1.3594e-05 | 0.48974 | 0.0038072 | 0.16986 | 1.8679 | 0.6066 | 0.0016244 | 1059.1412 | 7.267 | 1.507e-05 | 4.5166 | 1577.0164 | 5.0153e-08 | 1.5185e-06 | 30579.6374 | 0 | 0 | 5926.8419 | 0 | 0 | 1124.7151 | 0 | 0 | 0 | 0.25704 | 0.003304 | 51.2508 | 0.0063942 | 0 | 0 | 0 | 0 | 0 | 0% | 3 | 3% | 0
Brugdekplanken, Hout, 3x3m, A4 | Brugdekplanken, Hout, 3x3m | Kleine Kunstwerken | Brugdekplanken | Stuk | A4 | 3 | 3 | 0.035 |  |  | 0.65 | 0.19451 | 0.15687 | 30 | 3.3255e-05 | 0.0095707 | 1.3015 | 2.3091e-07 | 0.00078532 | 0.0057226 | 0.0011243 | 0.54797 | 0.015997 | 57.5435 | 0.0019367 | 1.3136 | 1.3125 | 0.00060677 | 0.00048095 | 2.897e-07 | 0.0076122 | 1.324e-05 | 0.0026824 | 0.029573 | 0.0084434 | 3.3255e-05 | 19.7953 | 0.07081 | 1.1787e-07 | 0.082939 | 17.6519 | 5.7273e-10 | 1.9305e-08 | 17.1672 | 0 | 0 | 0.24781 | 0 | 0 | 21.017 | 0 | 0 | 0 | 0.002411 | 5.0163e-05 | 1.2557 | 0.00012999 | 0 | 0 | 0 | 0 | 0 | 0% | 3 | 3% | 0001-tra&Transport, vrachtwagen (o.b.v. Transport, freight, lorry, unspecified {GLO}¦ market group for transport, freight, lorry, unspecified ¦ Cut-off, U) | 50 km
Brugdekplanken, Hout, 3x3m, A5 | Brugdekplanken, Hout, 3x3m | Kleine Kunstwerken | Brugdekplanken | Stuk | A5 | 3 | 3 | 0.035 |  |  | 0.65 | 0.19451 | 46.6481 | 30 | 0.00020909 | 2.4334 | 351.2671 | 6.3489e-05 | 0.35602 | 2.6474 | 0.59455 | 126.3457 | 1.7907 | 6031.2943 | 0.21518 | 332.7135 | 355.5178 | -22.8609 | 0.056618 | 8.0138e-05 | 3.7107 | 0.0029097 | 1.6059 | 17.649 | 4.854 | 0.0002171 | 5141.409 | 27.8222 | 9.7191e-05 | 22.1551 | 2965.9379 | 1.0314e-07 | 2.5965e-06 | 2461.4795 | 0 | 0 | 382.0722 | 0 | 0 | 5459.6384 | 0 | 0 | 0 | 0.7145 | 0.0024643 | 8.5833 | 0.035654 | 0 | 0 | 0 | 0 | 0 | 0% | 3 | 3% | 0121-pro&Kraan hydr.tele. band, per uur (o.b.v. 263 kWh Diesel, burned in building machine {GLO}¦ market for ¦ Cut-off, U) | 4 uur hijsen & 3% bouwverlies
Brugdekplanken, Hout, 3x3m, B1 | Brugdekplanken, Hout, 3x3m | Kleine Kunstwerken | Brugdekplanken | Stuk | B1 | 3 | 3 | 0.035 |  |  | 0.65 | 0.19451 |  | 30 | [48 empty] | 0% | 3 | 3%
Brugdekplanken, Hout, 3x3m, C1 | Brugdekplanken, Hout, 3x3m | Kleine Kunstwerken | Brugdekplanken | Stuk | C1 | 3 | 3 | 0.035 |  |  | 0.65 | 0.19451 | 46.2547 | 30 | 0.00011715 | 2.4048 | 347.385 | 6.2976e-05 | 0.35198 | 2.6355 | 0.59302 | 125.1415 | 1.7442 | 5882.1476 | 0.20706 | 351.1461 | 351.0584 | 0.057936 | 0.029818 | 7.931e-05 | 3.6797 | 0.0026813 | 1.595 | 17.5286 | 4.8155 | 0.00011715 | 5077.0184 | 27.3703 | 9.6276e-05 | 21.8815 | 2870.0938 | 9.8745e-08 | 2.5007e-06 | 643.039 | 0 | 0 | 29.4119 | 0 | 0 | 5391.2544 | 0 | 0 | 0 | 0.6968 | 0.002264 | 5.4107 | 0.035266 | 0 | 0 | 0 | 0 | 0 | 0% | 3 | 3% | 0121-pro&Kraan hydr.tele. band, per uur (o.b.v. 263 kWh Diesel, burned in building machine {GLO}¦ market for ¦ Cut-off, U) | 4 uur hijsen
Brugdekplanken, Hout, 3x3m, C2 | Brugdekplanken, Hout, 3x3m | Kleine Kunstwerken | Brugdekplanken | Stuk | C2 | 3 | 3 | 0.035 |  |  | 0.65 | 0.19451 | 0.4706 | 30 | 9.9765e-05 | 0.028712 | 3.9046 | 6.9272e-07 | 0.002356 | 0.017168 | 0.0033728 | 1.6439 | 0.047992 | 172.6304 | 0.0058102 | 3.9408 | 3.9375 | 0.0018203 | 0.0014428 | 8.6911e-07 | 0.022837 | 3.972e-05 | 0.0080471 | 0.08872 | 0.02533 | 9.9765e-05 | 59.3858 | 0.21243 | 3.536e-07 | 0.24882 | 52.9556 | 1.7182e-09 | 5.7916e-08 | 51.5017 | 0 | 0 | 0.74344 | 0 | 0 | 63.051 | 0 | 0 | 0 | 0.007233 | 0.00015049 | 3.767 | 0.00038996 | 0 | 0 | 0 | 0 | 0 | 0% | 3 | 3% | 0001-tra&Transport, vrachtwagen (o.b.v. Transport, freight, lorry, unspecified {GLO}¦ market group for transport, freight, lorry, unspecified ¦ Cut-off, U) | 150 km
Brugdekplanken, Hout, 3x3m, C3 | Brugdekplanken, Hout, 3x3m | Kleine Kunstwerken | Brugdekplanken | Stuk | C3 | 3 | 3 | 0.035 |  |  | 0.65 | 0.19451 | 0.037729 | 30 | 5.2673e-05 | 0.0017162 | 0.25454 | 1.3429e-08 | 0.00011924 | 0.0012509 | 0.00017384 | 0.18884 | 0.0021019 | 7.9475 | 0.00097748 | 0.25106 | 0.25867 | -0.0079813 | 0.00036758 | 1.3729e-08 | 0.0016431 | 1.2845e-05 | 0.0002649 | 0.0043265 | 0.00085917 | 5.2673e-05 | 3.1466 | 0.054068 | 1.6201e-08 | 0.01273 | 5.6277 | 3.5664e-10 | 5.3231e-09 | 3.6128 | 0 | 0 | 0.47605 | 0 | 0 | 3.3447 | 0 | 0 | 0 | 0.0020389 | 1.1151e-05 | 0.11263 | 1.0219e-05 | 0 | 0 | 0 | 0 | 0 | 0% | 3 | 3% | 0285-reC&Schaven hout (o.b.v. aangepaste Sawnwood, beam, softwood, dried (u=10%), planed {RoW}¦ planing, beam, softwood, u=10% ¦ Cut-off, U) | 10% recycling
Brugdekplanken, Hout, 3x3m, C4 | Brugdekplanken, Hout, 3x3m | Kleine Kunstwerken | Brugdekplanken | Stuk | C4 | 3 | 3 | 0.035 |  |  | 0.65 | 0.19451 | 0.65806 | 30 | 8.4301e-06 | 0.0077253 | 1.4274 | 1.6147e-07 | 0.0063493 | 0.032912 | 0.0085894 | 3.9438 | 0.030399 | 77.0801 | 0.0039387 | 228.7807 | 1.379 | 227.4013 | 0.0003741 | 1.7842e-07 | 0.048667 | 2.8099e-05 | 0.022679 | 0.25966 | 0.067938 | 8.43e-06 | 14.3891 | 0.50999 | 3.9307e-07 | 0.036807 | 35.3698 | 4.5937e-08 | 1.455e-07 | 5.1979 | 0 | 0 | 0.63318 | 0 | 0 | 15.4972 | 0 | 0 | 0 | 0.075856 | 4.0291e-05 | 2.1012 | 4.4326e-05 | 0 | 0 | 0 | 0 | 0 | 0% | 3 | 3% | 0262-avC&Verbranden hout, 'schoon' (13,99 MJ/kg) (o.b.v. Waste wood, untreated {CH}¦ treatment of, municipal incineration ¦ Cut-off, U)
Brugdekplanken, Hout, 3x3m, D | Brugdekplanken, Hout, 3x3m | Kleine Kunstwerken | Brugdekplanken | Stuk | D | 3 | 3 | 0.035 | 0 | 0 | 0.65 | 0.19451 | -3.4011 | 30 | -0.00013953 | -0.054904 | -9.2553 | -2.6534e-06 | -0.029855 | -0.18996 | -0.062804 | -16.4561 | -0.34645 | -468.9377 | -0.1058 | 3.8582 | -0.31061 | 4.1719 | -0.0030883 | -4.4426e-08 | -0.0023066 | -2.7955e-05 | -0.00074311 | -0.0082242 | -0.0028147 | -5.8479e-06 | -4.6302 | -0.052444 | -9.0439e-08 | -0.023033 | -8.9406 | -2.7587e-10 | -7.9969e-09 | -285.2848 | 0 | 0 | -49.848 | 0 | 0 | -4.9107 | 0 | 0 | 0 | -0.0021899 | -1.6197e-05 | -0.11021 | -2.5999e-05 | 0 | 0 | 0 | 0 | 0 | 0% | 3 | 3% | 0
Brugdekplanken, Hout, 3x3m, D1 | Brugdekplanken, Hout, 3x3m | Kleine Kunstwerken | Brugdekplanken | Stuk | D1 | 3 | 3 | 0.035 |  |  | 0.65 | 0.19451 | -3.4011 | 30 | -0.00013953 | -0.054904 | -9.2553 | -2.6534e-06 | -0.029855 | -0.18996 | -0.062804 | -16.4561 | -0.34645 | -468.9377 | -0.1058 | 3.8582 | -0.31061 | 4.1719 | -0.0030883 | -4.4426e-08 | -0.0023066 | -2.7955e-05 | -0.00074311 | -0.0082242 | -0.0028147 | -5.8479e-06 | -4.6302 | -0.052444 | -9.0439e-08 | -0.023033 | -8.9406 | -2.7587e-10 | -7.9969e-09 | -285.2848 | 0 | 0 | -49.848 | 0 | 0 | -4.9107 | 0 | 0 | 0 | -0.0021899 | -1.6197e-05 | -0.11021 | -2.5999e-05 | 0 | 0 | 0 | 0 | 0 | 0% | 3 | 3%
Brugdekplanken, Hout, 3x3m, D2 | Brugdekplanken, Hout, 3x3m | Kleine Kunstwerken | Brugdekplanken | Stuk | D2 | 3 | 3 | 0.035 |  |  | 0.65 | 0.19451 |  | 30 | [48 empty] | 0% | 3 | 3%
Brugdekplanken, Hout met slijtlaag, 3x3m, Totaal | Brugdekplanken, Hout met slijtlaag, 3x3m | Kleine Kunstwerken | Brugdekplanken | Stuk | Totaal | 3 | 3 | 0.035 |  |  | NVT | 0.32951 |  | 30 | [48 empty] | 0% | 3 | 3%
Brugdekplanken, Hout met slijtlaag, 3x3m, A1 | Brugdekplanken, Hout met slijtlaag, 3x3m | Kleine Kunstwerken | Brugdekplanken | Stuk | A1 | 3 | 3 | 0.035 |  |  | NVT | 0.32951 | 35.0939 | 30 | 0.0019566 | 3.1561 | 393.7094 | 5.9433e-06 | 0.28759 | 1.7119 | 0.29022 | 48.2456 | 2.1695 | 4281.7577 | 0.55052 | -82.7754 | 408.6951 | -491.9233 | 0.45277 | 6.8382e-06 | 2.0753 | 0.023884 | 0.53101 | 4.2135 | 1.4753 | 0.0019564 | 6931.8805 | 355.9096 | 4.5894e-05 | 3.2567 | 19811.5064 | 1.5012e-07 | 8.7494e-06 | 30420.1265 | 0 | 0 | 6169.515 | 0 | 0 | 7426.8245 | 0 | 0 | 0 | 8.4252 | 0.0022754 | 25.7868 | 0.0036927 | 0 | 0 | 0 | 0 | 0 | 0% | 3 | 3% | Sawnwood, hardwood, raw, dried (u=10%) {RER}¦ market for ¦ Cut-off, U + 0205-fab&Steenslag, groeve, excl. transport EU groeve-NL (o.b.v. Steenslag uit groeve in Europa exclusief transport naar Nederland [PCR Asfalt]) + Polyurethane, flexible foam {RER}¦ market for polyurethane, flexible foam ¦ Cut-off, U | Planken zijn 3,5 x 19cm, 5 planken per meter met gat van 1 cm tussen planken https://gadero.nl/azobe-brugdekdeel-35x190x3950mm/?gclid=EAIaIQobChMIm7udwY3u-QIVRAGLCh1UegbuEAQYASABEgLSW_D_BwE Slijtlaag is 50% splits 1-3 & 50% Pooyurethaan. Beide 7,5 kg / m2
Brugdekplanken, Hout met slijtlaag, 3x3m, A2 | Brugdekplanken, Hout met slijtlaag, 3x3m | Kleine Kunstwerken | Brugdekplanken | Stuk | A2 | 3 | 3 | 0.035 |  |  | NVT | 0.32951 | 5.0776 | 30 | 0.0010733 | 0.3095 | 42.113 | 7.4744e-06 | 0.025419 | 0.1855 | 0.036474 | 17.7307 | 0.51678 | 1858.4281 | 0.062798 | 42.5051 | 42.4686 | 0.020695 | 0.015757 | 9.3745e-06 | 0.24682 | 0.00043011 | 0.08707 | 0.95996 | 0.27394 | 0.0010733 | 640.7254 | 2.2909 | 3.8077e-06 | 2.692 | 569.7713 | 1.8619e-08 | 6.2481e-07 | 554.9569 | 0 | 0 | 8.2493 | 0 | 0 | 680.2584 | 0 | 0 | 0 | 0.078683 | 0.0016231 | 40.4566 | 0.0042122 | 0 | 0 | 0 | 0 | 0 | 0% | 3 | 3% | 0001-tra&Transport, vrachtwagen (o.b.v. Transport, freight, lorry, unspecified {GLO}¦ market group for transport, freight, lorry, unspecified ¦ Cut-off, U) | Transport sawnwood market for , 1500km freight lorry
Brugdekplanken, Hout met slijtlaag, 3x3m, A3 | Brugdekplanken, Hout met slijtlaag, 3x3m | Kleine Kunstwerken | Brugdekplanken | Stuk | A3 | 3 | 3 | 0.035 |  |  | NVT | 0.32951 |  | 30 | [48 empty] | 0% | 3 | 3%
Brugdekplanken, Hout met slijtlaag, 3x3m, A1-A3 | Brugdekplanken, Hout met slijtlaag, 3x3m | Kleine Kunstwerken | Brugdekplanken | Stuk | A1-A3 | 3 | 3 | 0.035 | 0 | 0 | NVT | 0.32951 | 40.1715 | 30 | 0.0030299 | 3.4656 | 435.8225 | 1.3418e-05 | 0.31301 | 1.8974 | 0.32669 | 65.9763 | 2.6862 | 6140.1859 | 0.61332 | -40.2703 | 451.1637 | -491.9026 | 0.46853 | 1.6213e-05 | 2.3221 | 0.024314 | 0.61808 | 5.1735 | 1.7493 | 0.0030298 | 7572.6059 | 358.2005 | 4.9702e-05 | 5.9487 | 20381.2776 | 1.6874e-07 | 9.3742e-06 | 30975.0834 | 0 | 0 | 6177.7643 | 0 | 0 | 8107.0829 | 0 | 0 | 0 | 8.5039 | 0.0038985 | 66.2434 | 0.0079049 | 0 | 0 | 0 | 0 | 0 | 0% | 3 | 3% | 0
Brugdekplanken, Hout met slijtlaag, 3x3m, A4 | Brugdekplanken, Hout met slijtlaag, 3x3m | Kleine Kunstwerken | Brugdekplanken | Stuk | A4 | 3 | 3 | 0.035 |  |  | NVT | 0.32951 | 0.26574 | 30 | 5.6336e-05 | 0.016213 | 2.2048 | 3.9117e-07 | 0.0013304 | 0.0096944 | 0.0019046 | 0.92829 | 0.0271 | 97.4811 | 0.0032809 | 2.2253 | 2.2235 | 0.0010279 | 0.00081475 | 4.9077e-07 | 0.012895 | 2.2429e-05 | 0.004544 | 0.050099 | 0.014303 | 5.6335e-05 | 33.534 | 0.11995 | 1.9967e-07 | 0.1405 | 29.903 | 9.7023e-10 | 3.2704e-08 | 29.082 | 0 | 0 | 0.41981 | 0 | 0 | 35.6037 | 0 | 0 | 0 | 0.0040843 | 8.4978e-05 | 2.1272 | 0.0002202 | 0 | 0 | 0 | 0 | 0 | 0% | 3 | 3% | 0001-tra&Transport, vrachtwagen (o.b.v. Transport, freight, lorry, unspecified {GLO}¦ market group for transport, freight, lorry, unspecified ¦ Cut-off, U) | 50 km
Brugdekplanken, Hout met slijtlaag, 3x3m, A5 | Brugdekplanken, Hout met slijtlaag, 3x3m | Kleine Kunstwerken | Brugdekplanken | Stuk | A5 | 3 | 3 | 0.035 |  |  | NVT | 0.32951 | 48.5957 | 30 | 0.00031223 | 2.5281 | 374.5139 | 6.2901e-05 | 0.36856 | 2.7388 | 0.60961 | 128.6623 | 1.924 | 6331.2229 | 0.23883 | 357.2476 | 378.96 | -21.7656 | 0.053241 | 7.9258e-05 | 3.8029 | 0.0041352 | 1.6276 | 17.7655 | 4.9061 | 0.00031223 | 5374.4984 | 48.6972 | 9.9092e-05 | 22.2072 | 4073.8299 | 1.1015e-07 | 3.0421e-06 | 1916.5019 | 0 | 0 | 277.5476 | 0 | 0 | 5703.4203 | 0 | 0 | 0 | 1.2157 | 0.0020749 | 10.0719 | 0.035673 | 0 | 0 | 0 | 0 | 0 | 0% | 3 | 3% | 0121-pro&Kraan hydr.tele. band, per uur (o.b.v. 263 kWh Diesel, burned in building machine {GLO}¦ market for ¦ Cut-off, U) | 4 uur hijsen & 3% bouwverlies
Brugdekplanken, Hout met slijtlaag, 3x3m, B1 | Brugdekplanken, Hout met slijtlaag, 3x3m | Kleine Kunstwerken | Brugdekplanken | Stuk | B1 | 3 | 3 | 0.035 |  |  | NVT | 0.32951 |  | 30 | [48 empty] | 0% | 3 | 3%
Brugdekplanken, Hout met slijtlaag, 3x3m, C1 | Brugdekplanken, Hout met slijtlaag, 3x3m | Kleine Kunstwerken | Brugdekplanken | Stuk | C1 | 3 | 3 | 0.035 |  |  | NVT | 0.32951 | 46.2547 | 30 | 0.00011715 | 2.4048 | 347.385 | 6.2976e-05 | 0.35198 | 2.6355 | 0.59302 | 125.1415 | 1.7442 | 5882.1476 | 0.20706 | 351.1461 | 351.0584 | 0.057936 | 0.029818 | 7.931e-05 | 3.6797 | 0.0026813 | 1.595 | 17.5286 | 4.8155 | 0.00011715 | 5077.0184 | 27.3703 | 9.6276e-05 | 21.8815 | 2870.0938 | 9.8745e-08 | 2.5007e-06 | 643.039 | 0 | 0 | 29.4119 | 0 | 0 | 5391.2544 | 0 | 0 | 0 | 0.6968 | 0.002264 | 5.4107 | 0.035266 | 0 | 0 | 0 | 0 | 0 | 0% | 3 | 3% | 0121-pro&Kraan hydr.tele. band, per uur (o.b.v. 263 kWh Diesel, burned in building machine {GLO}¦ market for ¦ Cut-off, U) | 4 uur hijsen
Brugdekplanken, Hout met slijtlaag, 3x3m, C2 | Brugdekplanken, Hout met slijtlaag, 3x3m | Kleine Kunstwerken | Brugdekplanken | Stuk | C2 | 3 | 3 | 0.035 |  |  | NVT | 0.32951 | 0.79722 | 30 | 0.00016901 | 0.04864 | 6.6145 | 1.1735e-06 | 0.0039911 | 0.029083 | 0.0057137 | 2.7849 | 0.081301 | 292.4433 | 0.0098428 | 6.6759 | 6.6704 | 0.0030837 | 0.0024442 | 1.4723e-06 | 0.038686 | 6.7288e-05 | 0.013632 | 0.1503 | 0.04291 | 0.00016901 | 100.6021 | 0.35986 | 5.9902e-07 | 0.42151 | 89.709 | 2.9107e-09 | 9.8112e-08 | 87.2461 | 0 | 0 | 1.2594 | 0 | 0 | 106.8111 | 0 | 0 | 0 | 0.012253 | 0.00025493 | 6.3815 | 0.00066061 | 0 | 0 | 0 | 0 | 0 | 0% | 3 | 3% | 0001-tra&Transport, vrachtwagen (o.b.v. Transport, freight, lorry, unspecified {GLO}¦ market group for transport, freight, lorry, unspecified ¦ Cut-off, U) | 150 km
Brugdekplanken, Hout met slijtlaag, 3x3m, C3 | Brugdekplanken, Hout met slijtlaag, 3x3m | Kleine Kunstwerken | Brugdekplanken | Stuk | C3 | 3 | 3 | 0.035 |  |  | NVT | 0.32951 |  | 30 | [48 empty] | 0% | 3 | 3%
Brugdekplanken, Hout met slijtlaag, 3x3m, C4 | Brugdekplanken, Hout met slijtlaag, 3x3m | Kleine Kunstwerken | Brugdekplanken | Stuk | C4 | 3 | 3 | 0.035 |  |  | NVT | 0.32951 | 21.9397 | 30 | 0.00043221 | 0.14429 | 361.1178 | 1.1109e-05 | 0.018915 | 0.1576 | 0.029553 | 27.6407 | 1.3524 | 3942.3021 | 0.061587 | 618.0611 | 360.3041 | 257.7291 | 0.027922 | 1.1076e-05 | 0.20952 | 0.0010691 | 0.068403 | 0.76447 | 0.20224 | 0.00043221 | 268.0114 | 18.5638 | 1.619e-06 | 1.1096 | 4558.5628 | 1.1739e-07 | 1.5552e-06 | 92.5266 | 0 | 0 | 27.6381 | 0 | 0 | 285.0164 | 0 | 0 | 0 | 0.61414 | 0.00053497 | 25.9075 | 0.0009582 | 0 | 0 | 0 | 0 | 0 | 0% | 3 | 3%
Brugdekplanken, Hout met slijtlaag, 3x3m, D | Brugdekplanken, Hout met slijtlaag, 3x3m | Kleine Kunstwerken | Brugdekplanken | Stuk | D | 3 | 3 | 0.035 | 0 | 0 | NVT | 0.32951 | -12.2569 | 30 | -2.2827e-05 | -1.4923 | -165.3351 | -2.0425e-05 | -0.046772 | -0.259 | -0.065897 | -21.5805 | -0.37801 | -675.4887 | -0.11622 | -168.1809 | -167.3996 | -0.68879 | -0.092509 | -2.2873e-05 | -0.37991 | -0.00062884 | -0.1104 | -1.6335 | -0.34704 | -2.2809e-05 | -2765.3779 | -12.0939 | -3.684e-06 | -1.1463 | -2613.2433 | -3.7788e-08 | -1.146e-06 | -9811.5048 | 0 | 0 | -2056.198 | 0 | 0 | -3064.628 | 0 | 0 | 0 | -0.16532 | -0.0073599 | -2.5752 | -0.0017153 | 0 | 0 | 0 | 0 | 0 | 0% | 3 | 3% | 0
Brugdekplanken, Hout met slijtlaag, 3x3m, D1 | Brugdekplanken, Hout met slijtlaag, 3x3m | Kleine Kunstwerken | Brugdekplanken | Stuk | D1 | 3 | 3 | 0.035 |  |  | NVT | 0.32951 | -12.2569 | 30 | -2.2827e-05 | -1.4923 | -165.3351 | -2.0425e-05 | -0.046772 | -0.259 | -0.065897 | -21.5805 | -0.37801 | -675.4887 | -0.11622 | -168.1809 | -167.3996 | -0.68879 | -0.092509 | -2.2873e-05 | -0.37991 | -0.00062884 | -0.1104 | -1.6335 | -0.34704 | -2.2809e-05 | -2765.3779 | -12.0939 | -3.684e-06 | -1.1463 | -2613.2433 | -3.7788e-08 | -1.146e-06 | -9811.5048 | 0 | 0 | -2056.198 | 0 | 0 | -3064.628 | 0 | 0 | 0 | -0.16532 | -0.0073599 | -2.5752 | -0.0017153 | 0 | 0 | 0 | 0 | 0 | 0% | 3 | 3%
Brugdekplanken, Hout met slijtlaag, 3x3m, D2 | Brugdekplanken, Hout met slijtlaag, 3x3m | Kleine Kunstwerken | Brugdekplanken | Stuk | D2 | 3 | 3 | 0.035 |  |  | NVT | 0.32951 |  | 30 | [48 empty] | 0% | 3 | 3%
Brugdekplanken, Composiet, 3x3m, Totaal | Brugdekplanken, Composiet, 3x3m | Kleine Kunstwerken | Brugdekplanken | Stuk | Totaal | 3 | 3 | 0.035 |  |  | NVT | 0.25326 |  | 100 | [48 empty] | 0% | 3 | 3%
Brugdekplanken, Composiet, 3x3m, A1 | Brugdekplanken, Composiet, 3x3m | Kleine Kunstwerken | Brugdekplanken | Stuk | A1 | 3 | 3 | 0.035 |  |  | NVT | 0.25326 | 106.7701 | 100 | 0.016825 | 6.4388 | 761.3533 | 4.887e-05 | 0.51864 | 3.495 | 0.52671 | 489.9131 | 72.1503 | 15947.1166 | 0.98461 | 794.9471 | 786.0207 | 8.574 | 0.35247 | 4.9165e-05 | 4.2082 | 0.035837 | 0.87943 | 8.1168 | 2.7895 | 0.016825 | 13245.7768 | 508.155 | 5.278e-05 | 15.2025 | 32361.7924 | 6.9034e-07 | 2.047e-05 | 1478.6109 | 0 | 0 | 603.9065 | 0 | 0 | 14206.8868 | 0 | 0 | 0 | 12.7283 | 0.005616 | 52.706 | 0.01305 | 0 | 0 | 0 | 0 | 0 | 0% | 3 | 3% | Glass fibre {GLO}¦ market for ¦ Cut-off, U + Epoxy resin, liquid {RER}¦ production ¦ Cut-off, U | Glasvezel (7,884 kg/m2) + Epoxy (5,256 kg/m2)
Brugdekplanken, Composiet, 3x3m, A2 | Brugdekplanken, Composiet, 3x3m | Kleine Kunstwerken | Brugdekplanken | Stuk | A2 | 3 | 3 | 0.035 |  |  | NVT | 0.25326 | 1.1635 | 100 | 0.00022613 | 0.06889 | 9.5191 | 1.6519e-06 | 0.0063845 | 0.04657 | 0.0086845 | 3.9546 | 0.10884 | 391.18 | 0.01495 | 9.6254 | 9.6133 | 0.0075466 | 0.0045704 | 2.0638e-06 | 0.061521 | 0.00011441 | 0.020887 | 0.23079 | 0.066147 | 0.00022613 | 143.3361 | 0.5459 | 8.5287e-07 | 0.61585 | 132.0976 | 6.075e-09 | 1.487e-07 | 112.6309 | 0 | 0 | 2.5677 | 0 | 0 | 152.1662 | 0 | 0 | 0 | 0.020433 | 0.0007039 | 7.7577 | 0.00094165 | 0 | 0 | 0 | 0 | 0 | 0% | 3 | 3% | 0001-tra&Transport, vrachtwagen (o.b.v. Transport, freight, lorry, unspecified {GLO}¦ market group for transport, freight, lorry, unspecified ¦ Cut-off, U)
Brugdekplanken, Composiet, 3x3m, A3 | Brugdekplanken, Composiet, 3x3m | Kleine Kunstwerken | Brugdekplanken | Stuk | A3 | 3 | 3 | 0.035 |  |  | NVT | 0.25326 |  | 100 | [48 empty] | 0% | 3 | 3%
Brugdekplanken, Composiet, 3x3m, A1-A3 | Brugdekplanken, Composiet, 3x3m | Kleine Kunstwerken | Brugdekplanken | Stuk | A1-A3 | 3 | 3 | 0.035 | 0 | 0 | NVT | 0.25326 | 107.9335 | 100 | 0.017051 | 6.5077 | 770.8724 | 5.0522e-05 | 0.52503 | 3.5416 | 0.53539 | 493.8676 | 72.2592 | 16338.2965 | 0.99956 | 804.5725 | 795.634 | 8.5815 | 0.35704 | 5.1229e-05 | 4.2697 | 0.035951 | 0.90032 | 8.3476 | 2.8557 | 0.017051 | 13389.1129 | 508.7009 | 5.3633e-05 | 15.8183 | 32493.8901 | 6.9641e-07 | 2.0619e-05 | 1591.2418 | 0 | 0 | 606.4742 | 0 | 0 | 14359.053 | 0 | 0 | 0 | 12.7488 | 0.0063199 | 60.4637 | 0.013991 | 0 | 0 | 0 | 0 | 0 | 0% | 3 | 3% | 0
Brugdekplanken, Composiet, 3x3m, A4 | Brugdekplanken, Composiet, 3x3m | Kleine Kunstwerken | Brugdekplanken | Stuk | A4 | 3 | 3 | 0.035 |  |  | NVT | 0.25326 | 0.20424 | 100 | 4.3299e-05 | 0.012461 | 1.6946 | 3.0065e-07 | 0.0010225 | 0.007451 | 0.0014638 | 0.71347 | 0.020829 | 74.923 | 0.0025217 | 1.7103 | 1.7089 | 0.00079003 | 0.00062621 | 3.772e-07 | 0.0099113 | 1.7239e-05 | 0.0034925 | 0.038505 | 0.010994 | 4.3299e-05 | 25.7739 | 0.092196 | 1.5347e-07 | 0.10799 | 22.9832 | 7.4571e-10 | 2.5136e-08 | 22.3522 | 0 | 0 | 0.32266 | 0 | 0 | 27.3646 | 0 | 0 | 0 | 0.0031392 | 6.5313e-05 | 1.6349 | 0.00016925 | 0 | 0 | 0 | 0 | 0 | 0% | 3 | 3% | 0001-tra&Transport, vrachtwagen (o.b.v. Transport, freight, lorry, unspecified {GLO}¦ market group for transport, freight, lorry, unspecified ¦ Cut-off, U) | 50 km
Brugdekplanken, Composiet, 3x3m, A5 | Brugdekplanken, Composiet, 3x3m | Kleine Kunstwerken | Brugdekplanken | Stuk | A5 | 3 | 3 | 0.035 |  |  | NVT | 0.25326 | 53.0658 | 100 | 0.0011685 | 2.6402 | 399.6485 | 6.4659e-05 | 0.38173 | 2.8444 | 0.62475 | 155.4004 | 6.1588 | 7079.2269 | 0.26799 | 405.243 | 404.6174 | 0.57296 | 0.052586 | 8.0752e-05 | 3.9313 | 0.0048752 | 1.6475 | 18.012 | 4.9792 | 0.0011685 | 5593.7336 | 57.8234 | 9.9532e-05 | 22.805 | 5104.9425 | 1.4379e-07 | 3.8157e-06 | 740.1168 | 0 | 0 | 66.9794 | 0 | 0 | 5934.0529 | 0 | 0 | 0 | 1.4809 | 0.0022927 | 9.3436 | 0.036022 | 0 | 0 | 0 | 0 | 0 | 0% | 3 | 3% | 0121-pro&Kraan hydr.tele. band, per uur (o.b.v. 263 kWh Diesel, burned in building machine {GLO}¦ market for ¦ Cut-off, U) | 4 uur hijsen
Brugdekplanken, Composiet, 3x3m, B1 | Brugdekplanken, Composiet, 3x3m | Kleine Kunstwerken | Brugdekplanken | Stuk | B1 | 3 | 3 | 0.035 |  |  | NVT | 0.25326 |  | 100 | [48 empty] | 0% | 3 | 3%
Brugdekplanken, Composiet, 3x3m, C1 | Brugdekplanken, Composiet, 3x3m | Kleine Kunstwerken | Brugdekplanken | Stuk | C1 | 3 | 3 | 0.035 |  |  | NVT | 0.25326 | 46.2547 | 100 | 0.00011715 | 2.4048 | 347.385 | 6.2976e-05 | 0.35198 | 2.6355 | 0.59302 | 125.1415 | 1.7442 | 5882.1476 | 0.20706 | 351.1461 | 351.0584 | 0.057936 | 0.029818 | 7.931e-05 | 3.6797 | 0.0026813 | 1.595 | 17.5286 | 4.8155 | 0.00011715 | 5077.0184 | 27.3703 | 9.6276e-05 | 21.8815 | 2870.0938 | 9.8745e-08 | 2.5007e-06 | 643.039 | 0 | 0 | 29.4119 | 0 | 0 | 5391.2544 | 0 | 0 | 0 | 0.6968 | 0.002264 | 5.4107 | 0.035266 | 0 | 0 | 0 | 0 | 0 | 0% | 3 | 3% | 0121-pro&Kraan hydr.tele. band, per uur (o.b.v. 263 kWh Diesel, burned in building machine {GLO}¦ market for ¦ Cut-off, U) | 4 uur hijsen
Brugdekplanken, Composiet, 3x3m, C2 | Brugdekplanken, Composiet, 3x3m | Kleine Kunstwerken | Brugdekplanken | Stuk | C2 | 3 | 3 | 0.035 |  |  | NVT | 0.25326 | 0.61273 | 100 | 0.0001299 | 0.037384 | 5.0838 | 9.0194e-07 | 0.0030675 | 0.022353 | 0.0043915 | 2.1404 | 0.062487 | 224.769 | 0.0075651 | 5.131 | 5.1268 | 0.0023701 | 0.0018786 | 1.1316e-06 | 0.029734 | 5.1717e-05 | 0.010478 | 0.11552 | 0.032981 | 0.0001299 | 77.3218 | 0.27659 | 4.604e-07 | 0.32397 | 68.9495 | 2.2371e-09 | 7.5408e-08 | 67.0565 | 0 | 0 | 0.96798 | 0 | 0 | 82.0939 | 0 | 0 | 0 | 0.0094175 | 0.00019594 | 4.9048 | 0.00050774 | 0 | 0 | 0 | 0 | 0 | 0% | 3 | 3% | 0001-tra&Transport, vrachtwagen (o.b.v. Transport, freight, lorry, unspecified {GLO}¦ market group for transport, freight, lorry, unspecified ¦ Cut-off, U) | 150 km
Brugdekplanken, Composiet, 3x3m, C3 | Brugdekplanken, Composiet, 3x3m | Kleine Kunstwerken | Brugdekplanken | Stuk | C3 | 3 | 3 | 0.035 |  |  | NVT | 0.25326 |  | 100 | [48 empty] | 0% | 3 | 3%
Brugdekplanken, Composiet, 3x3m, C4 | Brugdekplanken, Composiet, 3x3m | Kleine Kunstwerken | Brugdekplanken | Stuk | C4 | 3 | 3 | 0.035 |  |  | NVT | 0.25326 | 46.995 | 100 | 0.00093656 | 0.29695 | 797.3575 | 2.4223e-05 | 0.025251 | 0.26561 | 0.043114 | 51.3958 | 2.9305 | 8566.38 | 0.12639 | 798.4992 | 798.2884 | 0.1498 | 0.061018 | 2.4079e-05 | 0.34084 | 0.0023009 | 0.093068 | 1.0379 | 0.27517 | 0.00093655 | 550.4806 | 39.6166 | 2.5494e-06 | 2.3384 | 10050.3747 | 1.4601e-07 | 3.0872e-06 | 168.8965 | 0 | 0 | 59.7686 | 0 | 0 | 584.9253 | 0 | 0 | 0 | 1.1667 | 0.0010745 | 11.72 | 0.0019618 | 0 | 0 | 0 | 0 | 0 | 0% | 3 | 3%
Brugdekplanken, Composiet, 3x3m, D | Brugdekplanken, Composiet, 3x3m | Kleine Kunstwerken | Brugdekplanken | Stuk | D | 3 | 3 | 0.035 | 0 | 0 | NVT | 0.25326 | -18.015 | 100 | -1.9414e-05 | -2.7401 | -299.3404 | -3.4736e-05 | -0.042293 | -0.19532 | -0.028841 | -15.608 | -0.15739 | -707.6259 | -0.048565 | -303.063 | -302.9815 | -0.073137 | -0.008394 | -3.9426e-05 | -0.25199 | -0.00054601 | -0.074346 | -0.8304 | -0.27006 | -1.9415e-05 | -5065.3207 | -21.0032 | -7.2997e-07 | -1.6509 | -283.0906 | -1.9073e-08 | -2.5901e-07 | -68.9027 | 0 | 0 | -10.3944 | 0 | 0 | -5618.5556 | 0 | 0 | 0 | -0.26608 | -0.0064111 | -1.5942 | -0.0024536 | 0 | 0 | 0 | 0 | 0 | 0% | 3 | 3% | 0
Brugdekplanken, Composiet, 3x3m, D1 | Brugdekplanken, Composiet, 3x3m | Kleine Kunstwerken | Brugdekplanken | Stuk | D1 | 3 | 3 | 0.035 |  |  | NVT | 0.25326 | -18.015 | 100 | -1.9414e-05 | -2.7401 | -299.3404 | -3.4736e-05 | -0.042293 | -0.19532 | -0.028841 | -15.608 | -0.15739 | -707.6259 | -0.048565 | -303.063 | -302.9815 | -0.073137 | -0.008394 | -3.9426e-05 | -0.25199 | -0.00054601 | -0.074346 | -0.8304 | -0.27006 | -1.9415e-05 | -5065.3207 | -21.0032 | -7.2997e-07 | -1.6509 | -283.0906 | -1.9073e-08 | -2.5901e-07 | -68.9027 | 0 | 0 | -10.3944 | 0 | 0 | -5618.5556 | 0 | 0 | 0 | -0.26608 | -0.0064111 | -1.5942 | -0.0024536 | 0 | 0 | 0 | 0 | 0 | 0% | 3 | 3%
Brugdekplanken, Composiet, 3x3m, D2 | Brugdekplanken, Composiet, 3x3m | Kleine Kunstwerken | Brugdekplanken | Stuk | D2 | 3 | 3 | 0.035 |  |  | NVT | 0.25326 |  | 100 | [48 empty] | 0% | 3 | 3%
Brugdekplanken, Recycled Kunststof, 3x3m, Totaal | Brugdekplanken, Recycled Kunststof, 3x3m | Kleine Kunstwerken | Brugdekplanken | Stuk | Totaal | 3 | 3 | 0.042 |  |  | 0.8 | 0.28728 |  | 50 | [48 empty] | 100% | 3 | 3%
Brugdekplanken, Recycled Kunststof, 3x3m, A1 | Brugdekplanken, Recycled Kunststof, 3x3m | Kleine Kunstwerken | Brugdekplanken | Stuk | A1 | 3 | 3 | 0.042 |  |  | 0.8 | 0.28728 | 2.5686 | 50 |  |  | 16.6702 | [45 empty] | 100% | 3 | 3% | Nature-line Black - Save Plastics : https://saveplastics.nl/milieu-impact/ | 28,54 kg/m2 > 9 m2 / brug
Brugdekplanken, Recycled Kunststof, 3x3m, A2 | Brugdekplanken, Recycled Kunststof, 3x3m | Kleine Kunstwerken | Brugdekplanken | Stuk | A2 | 3 | 3 | 0.042 |  |  | 0.8 | 0.28728 | 0.20715 | 50 | 4.3915e-05 | 0.012638 | 1.7187 | 3.0492e-07 | 0.001037 | 0.0075569 | 0.0014846 | 0.72361 | 0.021125 | 75.988 | 0.0025575 | 1.7346 | 1.7332 | 0.00080126 | 0.00063511 | 3.8256e-07 | 0.010052 | 1.7484e-05 | 0.0035421 | 0.039053 | 0.01115 | 4.3914e-05 | 26.1403 | 0.093507 | 1.5565e-07 | 0.10952 | 23.3099 | 7.5631e-10 | 2.5493e-08 | 22.6699 | 0 | 0 | 0.32725 | 0 | 0 | 27.7536 | 0 | 0 | 0 | 0.0031838 | 6.6242e-05 | 1.6582 | 0.00017165 | 0 | 0 | 0 | 0 | 0 | 100% | 3 | 3% | 0001-tra&Transport, vrachtwagen (o.b.v. Transport, freight, lorry, unspecified {GLO}¦ market group for transport, freight, lorry, unspecified ¦ Cut-off, U) | 50 km
Brugdekplanken, Recycled Kunststof, 3x3m, A3 | Brugdekplanken, Recycled Kunststof, 3x3m | Kleine Kunstwerken | Brugdekplanken | Stuk | A3 | 3 | 3 | 0.042 |  |  | 0.8 | 0.28728 | 7.7058 | 50 |  |  | 95.5519 | [45 empty] | 100% | 3 | 3% | Nature-line Black - Save Plastics : https://saveplastics.nl/milieu-impact/ | 28,54 kg/m2 > 9 m2 / brug
Brugdekplanken, Recycled Kunststof, 3x3m, A1-A3 | Brugdekplanken, Recycled Kunststof, 3x3m | Kleine Kunstwerken | Brugdekplanken | Stuk | A1-A3 | 3 | 3 | 0.042 | 0 | 0 | 0.8 | 0.28728 | 10.4815 | 50 | 4.3915e-05 | 0.012638 | 113.9408 | 3.0492e-07 | 0.001037 | 0.0075569 | 0.0014846 | 0.72361 | 0.021125 | 75.988 | 0.0025575 | 1.7346 | 1.7332 | 0.00080126 | 0.00063511 | 3.8256e-07 | 0.010052 | 1.7484e-05 | 0.0035421 | 0.039053 | 0.01115 | 4.3914e-05 | 26.1403 | 0.093507 | 1.5565e-07 | 0.10952 | 23.3099 | 7.5631e-10 | 2.5493e-08 | 22.6699 | 0 | 0 | 0.32725 | 0 | 0 | 27.7536 | 0 | 0 | 0 | 0.0031838 | 6.6242e-05 | 1.6582 | 0.00017165 | 0 | 0 | 0 | 0 | 0 | 100% | 3 | 3% | Nature-line Black - Save Plastics : https://saveplastics.nl/milieu-impact/
Brugdekplanken, Recycled Kunststof, 3x3m, A4 | Brugdekplanken, Recycled Kunststof, 3x3m | Kleine Kunstwerken | Brugdekplanken | Stuk | A4 | 3 | 3 | 0.042 |  |  | 0.8 | 0.28728 | 0.20715 | 50 | 4.3915e-05 | 0.012638 | 1.7187 | 3.0492e-07 | 0.001037 | 0.0075569 | 0.0014846 | 0.72361 | 0.021125 | 75.988 | 0.0025575 | 1.7346 | 1.7332 | 0.00080126 | 0.00063511 | 3.8256e-07 | 0.010052 | 1.7484e-05 | 0.0035421 | 0.039053 | 0.01115 | 4.3914e-05 | 26.1403 | 0.093507 | 1.5565e-07 | 0.10952 | 23.3099 | 7.5631e-10 | 2.5493e-08 | 22.6699 | 0 | 0 | 0.32725 | 0 | 0 | 27.7536 | 0 | 0 | 0 | 0.0031838 | 6.6242e-05 | 1.6582 | 0.00017165 | 0 | 0 | 0 | 0 | 0 | 100% | 3 | 3% | 0001-tra&Transport, vrachtwagen (o.b.v. Transport, freight, lorry, unspecified {GLO}¦ market group for transport, freight, lorry, unspecified ¦ Cut-off, U) | 50 km
Brugdekplanken, Recycled Kunststof, 3x3m, A5 | Brugdekplanken, Recycled Kunststof, 3x3m | Kleine Kunstwerken | Brugdekplanken | Stuk | A5 | 3 | 3 | 0.042 |  |  | 0.8 | 0.28728 | 46.9669 | 50 |  |  | 5.1886 | [45 empty] | 100% | 3 | 3% | 0121-pro&Kraan hydr.tele. band, per uur (o.b.v. 263 kWh Diesel, burned in building machine {GLO}¦ market for ¦ Cut-off, U) | 4 uur hijsen
Brugdekplanken, Recycled Kunststof, 3x3m, B1 | Brugdekplanken, Recycled Kunststof, 3x3m | Kleine Kunstwerken | Brugdekplanken | Stuk | B1 | 3 | 3 | 0.042 |  |  | 0.8 | 0.28728 | 0 | 50 |  |  | 0 | [45 empty] | 100% | 3 | 3%
Brugdekplanken, Recycled Kunststof, 3x3m, C1 | Brugdekplanken, Recycled Kunststof, 3x3m | Kleine Kunstwerken | Brugdekplanken | Stuk | C1 | 3 | 3 | 0.042 |  |  | 0.8 | 0.28728 | 46.2547 | 50 |  |  | 0 | [45 empty] | 100% | 3 | 3% | 0121-pro&Kraan hydr.tele. band, per uur (o.b.v. 263 kWh Diesel, burned in building machine {GLO}¦ market for ¦ Cut-off, U) | 4 uur hijsen
Brugdekplanken, Recycled Kunststof, 3x3m, C2 | Brugdekplanken, Recycled Kunststof, 3x3m | Kleine Kunstwerken | Brugdekplanken | Stuk | C2 | 3 | 3 | 0.042 |  |  | 0.8 | 0.28728 | 0.62144 | 50 | 0.00013174 | 0.037915 | 5.1561 | 9.1476e-07 | 0.0031111 | 0.022671 | 0.0044539 | 2.1708 | 0.063376 | 227.964 | 0.0076726 | 5.2039 | 5.1996 | 0.0024038 | 0.0019053 | 1.1477e-06 | 0.030157 | 5.2452e-05 | 0.010626 | 0.11716 | 0.033449 | 0.00013174 | 78.4209 | 0.28052 | 4.6694e-07 | 0.32857 | 69.9296 | 2.2689e-09 | 7.648e-08 | 68.0097 | 0 | 0 | 0.98174 | 0 | 0 | 83.2609 | 0 | 0 | 0 | 0.0095514 | 0.00019872 | 4.9745 | 0.00051496 | 0 | 0 | 0 | 0 | 0 | 100% | 3 | 3% | 0001-tra&Transport, vrachtwagen (o.b.v. Transport, freight, lorry, unspecified {GLO}¦ market group for transport, freight, lorry, unspecified ¦ Cut-off, U) | 150 km
Brugdekplanken, Recycled Kunststof, 3x3m, C3 | Brugdekplanken, Recycled Kunststof, 3x3m | Kleine Kunstwerken | Brugdekplanken | Stuk | C3 | 3 | 3 | 0.042 |  |  | 0.8 | 0.28728 | 2.5686 | 50 |  |  | 44.9505 | [45 empty] | 100% | 3 | 3%
Brugdekplanken, Recycled Kunststof, 3x3m, C4 | Brugdekplanken, Recycled Kunststof, 3x3m | Kleine Kunstwerken | Brugdekplanken | Stuk | C4 | 3 | 3 | 0.042 |  |  | 0.8 | 0.28728 | 0 | 50 |  |  | 0 | [45 empty] | 100% | 3 | 3%
Brugdekplanken, Recycled Kunststof, 3x3m, D | Brugdekplanken, Recycled Kunststof, 3x3m | Kleine Kunstwerken | Brugdekplanken | Stuk | D | 3 | 3 | 0.042 | 0 | 0 | 0.8 | 0.28728 | 0 | 50 | 0 | 0 | -5.5995 | 0 | 0 | 0 | 0 | 0 | 0 | 0 | 0 | 0 | 0 | 0 | 0 | 0 | 0 | 0 | 0 | 0 | 0 | 0 | 0 | 0 | 0 | 0 | 0 | 0 | 0 | 0 | 0 | 0 | 0 | 0 | 0 | 0 | 0 | 0 | 0 | 0 | 0 | 0 | 0 | 0 | 0 | 0 | 0 | 0 | 100% | 3 | 3% | 0
Brugdekplanken, Recycled Kunststof, 3x3m, D1 | Brugdekplanken, Recycled Kunststof, 3x3m | Kleine Kunstwerken | Brugdekplanken | Stuk | D1 | 3 | 3 | 0.042 |  |  | 0.8 | 0.28728 | 0 | 50 |  |  | -5.5995 | [45 empty] | 100% | 3 | 3%
Brugdekplanken, Recycled Kunststof, 3x3m, D2 | Brugdekplanken, Recycled Kunststof, 3x3m | Kleine Kunstwerken | Brugdekplanken | Stuk | D2 | 3 | 3 | 0.042 |  |  | 0.8 | 0.28728 |  | 50 | [48 empty] | 100% | 3 | 3%
Totaalproduct, Stalen Speeltoestel, Totaal | Totaalproduct, Stalen Speeltoestel | Speeltoestel | Stalen Speeltoestel | Stuk | Totaal | NVT | NVT | NVT | NVT | NVT | NVT | 0.10746 | 112.9591 | 15 | 0.33871 | 2.511 | 393.7705 | 2.8506e-05 | 0.17154 | 2.3823 | 0.45537 | 532.1392 | 8.5315 | 13023.0432 | 8.1051 | 403.453 | 401.3191 | 1.3594 | 1.0898 | 3.1882e-05 | 3.537 | 0.020842 | 0.45681 | 11.978 | 1.2654 | 0.33862 | 4985.9915 | 139.1735 | 3.1916e-05 | 15.4637 | 10580.251 | 1.6064e-06 | 3.6334e-05 | 1434.0097 | 3.3626 | 0 | 328.1665 | 0.29461 | 0.00041379 | 5348.1026 | 0.00041027 | 0 | 0 | 4.6175 | 0.051737 | 107.4105 | 0.015517 | 0 | 0 | 0 | 0 | 0 | 36.33% | 3 | 5% | Eigen berekening
Totaalproduct, Stalen Speeltoestel, A1 | Totaalproduct, Stalen Speeltoestel | Speeltoestel | Stalen Speeltoestel | Stuk | A1 | NVT | NVT | NVT | NVT | NVT | NVT | 0.10746 | 111.0355 | 15 | 0.38154 | 2.5768 | 354.0613 | 1.8179e-05 | 0.29988 | 2.335 | 0.42652 | 548.7358 | 7.3564 | 10254.0824 | 4.2508 | 369.6111 | 368.0178 | 0.59042 | 0.99406 | 1.8661e-05 | 3.4652 | 0.01863 | 0.41174 | 11.5071 | 1.3947 | 0.38154 | 4745.3688 | 154.5197 | 3.3707e-05 | 8.4771 | 11953.7922 | 1.5329e-06 | 2.0969e-05 | 995.1004 | 0 | 0 | 274.708 | 0 | 0 | 5083.9349 | 0 | 0 | 0 | 4.2342 | 0.058098 | 79.6902 | 0.0075082 | 0 | 0 | 0 | 0 | 0 | 36.33% | 3 | 5% | Eigen berekening
Totaalproduct, Stalen Speeltoestel, A2 | Totaalproduct, Stalen Speeltoestel | Speeltoestel | Stalen Speeltoestel | Stuk | A2 | NVT | NVT | NVT | NVT | NVT | NVT | 0.10746 | 0.43146 | 15 | 8.3427e-05 | 0.027814 | 4.6266 | 7.0525e-07 | 0.0022682 | 0.0097948 | 0.0015953 | 0.80069 | 0.033649 | 91.1086 | 0.0045226 | 3.7549 | 3.7521 | 0.0018086 | 0.00093557 | 8.8606e-07 | 0.012061 | 2.6136e-05 | 0.0027703 | 0.031182 | 0.011673 | 6.3947e-05 | 58.319 | 0.24766 | 2.6036e-07 | 0.2504 | 42.5338 | 1.0764e-09 | 3.4318e-08 | 66.6706 | 0 | 0 | 0.59768 | 0 | 0 | 61.9402 | 0 | 0 | 0 | 0.0074484 | 0.00014414 | 5.0697 | 0.00039605 | 0 | 0 | 0 | 0 | 0 | 36.33% | 3 | 5% | Eigen berekening | Weinig informatie over leveranciers, aangenomen dat er in A2 500km transport is voor alle materialen.
Totaalproduct, Stalen Speeltoestel, A3 | Totaalproduct, Stalen Speeltoestel | Speeltoestel | Stalen Speeltoestel | Stuk | A3 | NVT | NVT | NVT | NVT | NVT | NVT | 0.10746 | 2.4169 | 15 | 0.00023061 | 0.17098 | 27.3774 | 1.3852e-06 | 0.0053797 | 0.10551 | 0.02083 | 3.6316 | 0.13372 | 633.4101 | 0.10282 | 27.7073 | 27.5177 | 0.16319 | 0.026879 | 1.0154e-06 | 0.12635 | 0.0043818 | 0.020687 | 0.23347 | 0.061872 | 0.00023061 | 358.8223 | 4.4159 | 3.6567e-07 | 1.9916 | 217.8252 | 7.0445e-09 | 2.2808e-07 | 58.5296 | 0 | 0 | 23.384 | 0 | 0 | 383.8304 | 0 | 0 | 0 | 0.64339 | 0.00019581 | 2.3697 | 0.0016954 | 0 | 0 | 0 | 0 | 0 | 36.33% | 3 | 5% | Eigen berekening | Geen Bouwverlies onder A3 opgegeven
Totaalproduct, Stalen Speeltoestel, A1-A3 | Totaalproduct, Stalen Speeltoestel | Speeltoestel | Stalen Speeltoestel | Stuk | A1-A3 | NVT | NVT | NVT | NVT | NVT | NVT | 0.10746 | 113.8838 | 15 | 0.38186 | 2.7756 | 386.0653 | 2.027e-05 | 0.30753 | 2.4503 | 0.44894 | 553.1681 | 7.5238 | 10978.6011 | 4.3581 | 401.0732 | 399.2876 | 0.75542 | 1.0219 | 2.0563e-05 | 3.6036 | 0.023037 | 0.4352 | 11.7718 | 1.4683 | 0.38184 | 5162.5101 | 159.1833 | 3.4333e-05 | 10.7191 | 12214.1512 | 1.541e-06 | 2.1231e-05 | 1120.3007 | 0 | 0 | 298.6896 | 0 | 0 | 5529.7056 | 0 | 0 | 0 | 4.8851 | 0.058437 | 87.1296 | 0.0095996 | 0 | 0 | 0 | 0 | 0 | 36.33% | 3 | 5% | Eigen berekening
Totaalproduct, Stalen Speeltoestel, A4 | Totaalproduct, Stalen Speeltoestel | Speeltoestel | Stalen Speeltoestel | Stuk | A4 | NVT | NVT | NVT | NVT | NVT | NVT | 0.10746 | 0.90261 | 15 | 0.00017453 | 0.075819 | 10.1603 | 1.9248e-06 | 0.0061905 | 0.026443 | 0.0043541 | 2.1853 | 0.091837 | 248.6594 | 0.012343 | 10.248 | 10.2405 | 0.0049362 | 0.0025534 | 2.4183e-06 | 0.032917 | 7.1333e-05 | 0.007561 | 0.085105 | 0.031858 | 0.00017453 | 159.1678 | 0.67594 | 7.1059e-07 | 0.68342 | 116.0859 | 2.9378e-09 | 9.3663e-08 | 181.9618 | 0 | 0 | 1.6312 | 0 | 0 | 169.0511 | 0 | 0 | 0 | 0.020329 | 0.0003934 | 13.8367 | 0.0010809 | 0 | 0 | 0 | 0 | 0 | 36.33% | 3 | 5% | Eigen berekening
Totaalproduct, Stalen Speeltoestel, A5 | Totaalproduct, Stalen Speeltoestel | Speeltoestel | Stalen Speeltoestel | Stuk | A5 | NVT | NVT | NVT | NVT | NVT | NVT | 0.10746 | 2.2456 | 15 | 4.2602e-05 | 0.13007 | 19.0812 | 3.3483e-06 | 0.0059242 | 0.064683 | 0.012866 | 5.8846 | 0.11301 | 374.1107 | 0.058774 | 19.1816 | 19.1742 | 0.022052 | 0.0029472 | 4.1953e-06 | 0.085907 | 0.00012655 | 0.029664 | 0.32613 | 0.087555 | 4.2602e-05 | 276.0802 | 0.55111 | 3.095e-07 | 1.201 | 176.0193 | 3.354e-08 | 2.8759e-07 | 43.4263 | 1.6813 | 0 | 4.8674 | 0.14731 | 0.00020689 | 293.2704 | 0.00020514 | 0 | 0 | 0.02199 | 0.00073384 | 0.6906 | 0.0018788 | 0 | 0 | 0 | 0 | 0 | 36.33% | 3 | 5% | Eigen berekening | Onder A5 heeft Kompan transport opgegeven maar het lijkt erop dat ze al afstand naar de installatie locatie in A4 hebben gerekend.
Totaalproduct, Stalen Speeltoestel, C1 | Totaalproduct, Stalen Speeltoestel | Speeltoestel | Stalen Speeltoestel | Stuk | C1 | NVT | NVT | NVT | NVT | NVT | NVT | 0.10746 | 2.2456 | 15 | 4.2602e-05 | 0.13007 | 19.0812 | 3.3483e-06 | 0.0059242 | 0.064683 | 0.012866 | 5.8846 | 0.11301 | 374.1107 | 0.058774 | 19.1816 | 19.1742 | 0.022052 | 0.0029472 | 4.1953e-06 | 0.085907 | 0.00012655 | 0.029664 | 0.32613 | 0.087555 | 4.2602e-05 | 276.0802 | 0.55111 | 3.095e-07 | 1.201 | 176.0193 | 3.354e-08 | 2.8759e-07 | 43.4263 | 1.6813 | 0 | 4.8674 | 0.14731 | 0.00020689 | 293.2704 | 0.00020514 | 0 | 0 | 0.02199 | 0.00073384 | 0.6906 | 0.0018788 | 0 | 0 | 0 | 0 | 0 | 36.33% | 3 | 5% | Eigen berekening
Totaalproduct, Stalen Speeltoestel, C2 | Totaalproduct, Stalen Speeltoestel | Speeltoestel | Stalen Speeltoestel | Stuk | C2 | NVT | NVT | NVT | NVT | NVT | NVT | 0.10746 | 0.43146 | 15 | 8.3427e-05 | 0.027814 | 4.6266 | 7.0525e-07 | 0.0022682 | 0.0097948 | 0.0015953 | 0.80069 | 0.033649 | 91.1086 | 0.0045226 | 3.7549 | 3.7521 | 0.0018086 | 0.00093557 | 8.8606e-07 | 0.012061 | 2.6136e-05 | 0.0027703 | 0.031182 | 0.011673 | 6.3947e-05 | 58.319 | 0.24766 | 2.6036e-07 | 0.2504 | 42.5338 | 1.0764e-09 | 3.4318e-08 | 66.6706 | 0 | 0 | 0.59768 | 0 | 0 | 61.9402 | 0 | 0 | 0 | 0.0074484 | 0.00014414 | 5.0697 | 0.00039605 | 0 | 0 | 0 | 0 | 0 | 36.33% | 3 | 5% | Eigen berekening | Transport C2 momenteel op 50km
Totaalproduct, Stalen Speeltoestel, C3 | Totaalproduct, Stalen Speeltoestel | Speeltoestel | Stalen Speeltoestel | Stuk | C3 | NVT | NVT | NVT | NVT | NVT | NVT | 0.10746 | 1.2815 | 15 | 0.00019054 | 0.039588 | 7.3847 | 6.0029e-07 | 0.0042836 | 0.033882 | 0.004814 | 7.5267 | 0.10769 | 364.0518 | 0.024154 | 7.3395 | 7.4829 | -0.15195 | 0.0055095 | 7.0475e-07 | 0.04256 | 0.00023989 | 0.010212 | 0.11583 | 0.033965 | 0.00019054 | 82.7628 | 1.3115 | 6.0526e-07 | 0.31067 | 191.5326 | 8.8134e-09 | 2.3357e-07 | 104.6005 | 0 | 0 | 7.4753 | 0 | 0 | 87.8992 | 0 | 0 | 0 | 0.042624 | 0.00017605 | 3.4042 | 0.00038344 | 0 | 0 | 0 | 0 | 0 | 36.33% | 3 | 5% | Eigen berekening
Totaalproduct, Stalen Speeltoestel, C4 | Totaalproduct, Stalen Speeltoestel | Speeltoestel | Stalen Speeltoestel | Stuk | C4 | NVT | NVT | NVT | NVT | NVT | NVT | 0.10746 | 1.7822 | 15 | 3.5578e-05 | 0.011586 | 30.2018 | 9.1875e-07 | 0.0010286 | 0.010223 | 0.0017261 | 1.9591 | 0.12691 | 337.3848 | 0.0048268 | 30.3658 | 30.3654 | 0.0063004 | 0.0023067 | 9.155e-07 | 0.013079 | 8.7034e-05 | 0.0037365 | 0.040199 | 0.010769 | 3.5577e-05 | 21.569 | 1.52 | 1.0203e-07 | 0.09162 | 380.817 | 5.5113e-09 | 1.1782e-07 | 8.5531 | 0 | 0 | 2.2678 | 0 | 0 | 22.9367 | 0 | 0 | 0 | 0.044771 | 4.1607e-05 | 4.1846 | 7.932e-05 | 0 | 0 | 0 | 0 | 0 | 36.33% | 3 | 5% | Eigen berekening
Totaalproduct, Stalen Speeltoestel, D | Totaalproduct, Stalen Speeltoestel | Speeltoestel | Stalen Speeltoestel | Stuk | D | NVT | NVT | NVT | NVT | NVT | NVT | 0.10746 | -9.8138 | 15 | -0.043722 | -0.6796 | -82.8306 | -2.6096e-06 | -0.16161 | -0.27765 | -0.031799 | -45.27 | 0.42164 | 255.0161 | 3.5836 | -87.6915 | -88.1578 | 0.69874 | 0.050762 | -1.9959e-06 | -0.33901 | -0.002873 | -0.061998 | -0.71834 | -0.46623 | -0.043767 | -1050.4975 | -24.8672 | -4.7142e-06 | 1.0064 | -2716.9082 | -2.0065e-08 | 1.4048e-05 | -134.9296 | 0 | 0 | 7.77 | 0 | 0 | -1109.971 | 0 | 0 | 0 | -0.42671 | -0.0089233 | -7.5956 | 0.00021992 | 0 | 0 | 0 | 0 | 0 | 36.33% | 3 | 5% | Eigen berekening
Deelproduct, Staanders, Stalen Speeltoestel, Totaal | Deelproduct, Staanders, Stalen Speeltoestel | Speeltoestel | Stalen Speeltoestel | Stuk | Totaal | [6 empty] | 0.068276 | 84.707 | 20 | 0.24179 | 1.5744 | 226.8234 | 1.9416e-05 | 0.10582 | 1.5856 | 0.30448 | 372.9433 | 6.0987 | 8805.3138 | 5.8234 | 233.7387 | 231.8085 | 1.3395 | 0.78828 | 2.1712e-05 | 2.383 | 0.014019 | 0.29197 | 8.1974 | 0.79003 | 0.24176 | 3132.1427 | 92.2952 | 2.1449e-05 | 10.5094 | 7076.2679 | 1.1358e-06 | 2.6163e-05 | 936.0342 | 2.2372 | 0 | 220.7385 | 0.19601 | 0.0002753 | 3361.5538 | 0.00027296 | 0 | 0 | 3.0331 | 0.036466 | 71.778 | 0.010454 | 0 | 0 | 0 | 0 | 0 | 41.38% | 3 | 5% | Eigen berekening
Deelproduct, Staanders, Stalen Speeltoestel, A1 | Deelproduct, Staanders, Stalen Speeltoestel | Speeltoestel | Stalen Speeltoestel | Stuk | A1 | [6 empty] | 0.068276 | 84.7312 | 20 | 0.27242 | 1.491 | 219.1037 | 1.3159e-05 | 0.1947 | 1.5517 | 0.28655 | 389.6585 | 5.3663 | 7134.8832 | 3.026 | 228.6113 | 227.1565 | 0.72885 | 0.7216 | 1.3494e-05 | 2.3337 | 0.012681 | 0.26392 | 7.9061 | 0.88625 | 0.27241 | 2677.1422 | 98.0009 | 2.2777e-05 | 5.6896 | 8387.2454 | 1.0928e-06 | 1.5046e-05 | 654.4857 | 0 | 0 | 181.861 | 0 | 0 | 2867.1991 | 0 | 0 | 0 | 2.7372 | 0.041297 | 55.9736 | 0.0050154 | 0 | 0 | 0 | 0 | 0 | 41.38% | 3 | 5% | Eigen berekening
Deelproduct, Staanders, Stalen Speeltoestel, A2 | Deelproduct, Staanders, Stalen Speeltoestel | Speeltoestel | Stalen Speeltoestel | Stuk | A2 | [6 empty] | 0.068276 | 0.27412 | 20 | 5.3004e-05 | 0.023026 | 3.0857 | 5.8456e-07 | 0.00188 | 0.0080305 | 0.0013223 | 0.66367 | 0.027891 | 75.5174 | 0.0037486 | 3.1123 | 3.11 | 0.0014991 | 0.00077547 | 7.3443e-07 | 0.009997 | 2.1664e-05 | 0.0022962 | 0.025846 | 0.0096753 | 5.3004e-05 | 48.339 | 0.20528 | 2.1581e-07 | 0.20755 | 35.2551 | 8.9221e-10 | 2.8445e-08 | 55.2615 | 0 | 0 | 0.4954 | 0 | 0 | 51.3406 | 0 | 0 | 0 | 0.0061738 | 0.00011947 | 4.2022 | 0.00032827 | 0 | 0 | 0 | 0 | 0 | 41.38% | 3 | 5% | Eigen berekening
Deelproduct, Staanders, Stalen Speeltoestel, A3 | Deelproduct, Staanders, Stalen Speeltoestel | Speeltoestel | Stalen Speeltoestel | Stuk | A3 | [6 empty] | 0.068276 | 1.608 | 20 | 0.00015343 | 0.11376 | 18.2147 | 9.216e-07 | 0.0035793 | 0.070198 | 0.013859 | 2.4162 | 0.088967 | 421.4206 | 0.068406 | 18.4342 | 18.3081 | 0.10858 | 0.017883 | 6.7557e-07 | 0.084062 | 0.0029153 | 0.013763 | 0.15533 | 0.041165 | 0.00015343 | 238.7318 | 2.938 | 2.4329e-07 | 1.3251 | 144.9235 | 4.6868e-09 | 1.5175e-07 | 38.941 | 0 | 0 | 15.5578 | 0 | 0 | 255.3702 | 0 | 0 | 0 | 0.42806 | 0.00013027 | 1.5766 | 0.001128 | 0 | 0 | 0 | 0 | 0 | 41.38% | 3 | 5% | Eigen berekening
Deelproduct, Staanders, Stalen Speeltoestel, A1-A3 | Deelproduct, Staanders, Stalen Speeltoestel | Speeltoestel | Stalen Speeltoestel | Stuk | A1-A3 | 0 | 0 | 0 | 0 | 0 | 0 | 0.068276 | 86.6133 | 20 | 0.27262 | 1.6278 | 240.4041 | 1.4666e-05 | 0.20015 | 1.63 | 0.30173 | 392.7384 | 5.4832 | 7631.8213 | 3.0982 | 250.1578 | 248.5746 | 0.83893 | 0.74026 | 1.4904e-05 | 2.4277 | 0.015618 | 0.27998 | 8.0873 | 0.93709 | 0.27262 | 2964.2131 | 101.1442 | 2.3236e-05 | 7.2222 | 8567.424 | 1.0984e-06 | 1.5226e-05 | 748.6882 | 0 | 0 | 197.9143 | 0 | 0 | 3173.9098 | 0 | 0 | 0 | 3.1714 | 0.041547 | 61.7524 | 0.0064717 | 0 | 0 | 0 | 0 | 0 | 41.38% | 3 | 5% | Eigen berekening
Deelproduct, Staanders, Stalen Speeltoestel, A4 | Deelproduct, Staanders, Stalen Speeltoestel | Speeltoestel | Stalen Speeltoestel | Stuk | A4 | [6 empty] | 0.068276 | 0.57346 | 20 | 0.00011089 | 0.048171 | 6.4552 | 1.2229e-06 | 0.003933 | 0.0168 | 0.0027663 | 1.3884 | 0.058347 | 157.9825 | 0.0078422 | 6.5109 | 6.5062 | 0.0031362 | 0.0016223 | 1.5364e-06 | 0.020914 | 4.5321e-05 | 0.0048038 | 0.05407 | 0.020241 | 0.00011088 | 101.1252 | 0.42945 | 4.5147e-07 | 0.4342 | 73.7537 | 1.8665e-09 | 5.9507e-08 | 115.607 | 0 | 0 | 1.0364 | 0 | 0 | 107.4044 | 0 | 0 | 0 | 0.012916 | 0.00024994 | 8.791 | 0.00068675 | 0 | 0 | 0 | 0 | 0 | 41.38% | 3 | 5% | Eigen berekening
Deelproduct, Staanders, Stalen Speeltoestel, A5 | Deelproduct, Staanders, Stalen Speeltoestel | Speeltoestel | Stalen Speeltoestel | Stuk | A5 | [6 empty] | 0.068276 | 1.5976 | 20 | 2.8344e-05 | 0.086539 | 12.6951 | 2.2277e-06 | 0.0039415 | 0.043035 | 0.0085603 | 3.9152 | 0.075186 | 248.9035 | 0.039104 | 12.7619 | 12.757 | 0.014672 | 0.0019608 | 2.7912e-06 | 0.057156 | 8.4194e-05 | 0.019736 | 0.21698 | 0.058252 | 2.8344e-05 | 183.6818 | 0.36667 | 2.0591e-07 | 0.79907 | 117.1092 | 2.2315e-08 | 1.9134e-07 | 28.8924 | 1.1186 | 0 | 3.2384 | 0.098006 | 0.00013765 | 195.1188 | 0.00013648 | 0 | 0 | 0.014631 | 0.00048824 | 0.45947 | 0.00125 | 0 | 0 | 0 | 0 | 0 | 41.38% | 3 | 5% | Eigen berekening
Deelproduct, Staanders, Stalen Speeltoestel, C1 | Deelproduct, Staanders, Stalen Speeltoestel | Speeltoestel | Stalen Speeltoestel | Stuk | C1 | [6 empty] | 0.068276 | 1.5976 | 20 | 2.8344e-05 | 0.086539 | 12.6951 | 2.2277e-06 | 0.0039415 | 0.043035 | 0.0085603 | 3.9152 | 0.075186 | 248.9035 | 0.039104 | 12.7619 | 12.757 | 0.014672 | 0.0019608 | 2.7912e-06 | 0.057156 | 8.4194e-05 | 0.019736 | 0.21698 | 0.058252 | 2.8344e-05 | 183.6818 | 0.36667 | 2.0591e-07 | 0.79907 | 117.1092 | 2.2315e-08 | 1.9134e-07 | 28.8924 | 1.1186 | 0 | 3.2384 | 0.098006 | 0.00013765 | 195.1188 | 0.00013648 | 0 | 0 | 0.014631 | 0.00048824 | 0.45947 | 0.00125 | 0 | 0 | 0 | 0 | 0 | 41.38% | 3 | 5% | Eigen berekening
Deelproduct, Staanders, Stalen Speeltoestel, C2 | Deelproduct, Staanders, Stalen Speeltoestel | Speeltoestel | Stalen Speeltoestel | Stuk | C2 | [6 empty] | 0.068276 | 0.27412 | 20 | 5.3004e-05 | 0.023026 | 3.0857 | 5.8456e-07 | 0.00188 | 0.0080305 | 0.0013223 | 0.66367 | 0.027891 | 75.5174 | 0.0037486 | 3.1123 | 3.11 | 0.0014991 | 0.00077547 | 7.3443e-07 | 0.009997 | 2.1664e-05 | 0.0022962 | 0.025846 | 0.0096753 | 5.3004e-05 | 48.339 | 0.20528 | 2.1581e-07 | 0.20755 | 35.2551 | 8.9221e-10 | 2.8445e-08 | 55.2615 | 0 | 0 | 0.4954 | 0 | 0 | 51.3406 | 0 | 0 | 0 | 0.0061738 | 0.00011947 | 4.2022 | 0.00032827 | 0 | 0 | 0 | 0 | 0 | 41.38% | 3 | 5% | Eigen berekening
Deelproduct, Staanders, Stalen Speeltoestel, C3 | Deelproduct, Staanders, Stalen Speeltoestel | Speeltoestel | Stalen Speeltoestel | Stuk | C3 | [6 empty] | 0.068276 | 0.36665 | 20 | 9.2168e-05 | 0.010764 | 1.6415 | 2.0519e-07 | 0.0014464 | 0.016146 | 0.0020586 | 1.9914 | 0.037057 | 161.4614 | 0.0061961 | 1.5675 | 1.6617 | -0.094859 | 0.0018568 | 2.3816e-07 | 0.020115 | 0.00011302 | 0.0044402 | 0.051512 | 0.014061 | 9.2168e-05 | 23.0116 | 0.23143 | 2.5296e-07 | 0.11437 | 98.9381 | 2.4152e-09 | 1.1437e-07 | 46.3091 | 0 | 0 | 3.6098 | 0 | 0 | 24.3913 | 0 | 0 | 0 | 0.010899 | 6.9294e-05 | 0.67249 | 0.00013657 | 0 | 0 | 0 | 0 | 0 | 41.38% | 3 | 5% | Eigen berekening
Deelproduct, Staanders, Stalen Speeltoestel, C4 | Deelproduct, Staanders, Stalen Speeltoestel | Speeltoestel | Stalen Speeltoestel | Stuk | C4 | [6 empty] | 0.068276 | 0.0011168 | 20 | 5.3013e-08 | 7.333e-05 | 0.0059472 | 1.7693e-09 | 5.8664e-06 | 3.902e-05 | 8.1403e-06 | 0.0052131 | 0.001655 | 0.43931 | 1.2984e-05 | 0.0063147 | 0.0060341 | 0.00027888 | 1.6953e-06 | 2.173e-09 | 5.261e-05 | 7.804e-08 | 1.9443e-05 | 0.00021528 | 6.149e-05 | 5.3013e-08 | 0.16173 | 0.00076021 | 1.0831e-09 | 0.00080632 | 0.78016 | 7.4676e-12 | 6.1086e-10 | 0.39608 | 0 | 0 | 0.0091123 | 0 | 0 | 0.17151 | 0 | 0 | 0 | 0.00020163 | 1.9846e-07 | 0.67418 | 1.0697e-06 | 0 | 0 | 0 | 0 | 0 | 41.38% | 3 | 5% | Eigen berekening
Deelproduct, Staanders, Stalen Speeltoestel, D | Deelproduct, Staanders, Stalen Speeltoestel | Speeltoestel | Stalen Speeltoestel | Stuk | D | [6 empty] | 0.068276 | -6.3169 | 20 | -0.031143 | -0.30852 | -50.1592 | -1.7189e-06 | -0.10948 | -0.17144 | -0.020523 | -31.674 | 0.34021 | 280.2849 | 2.6292 | -53.14 | -53.5639 | 0.56116 | 0.039843 | -1.2853e-06 | -0.21008 | -0.0019478 | -0.039037 | -0.45551 | -0.30761 | -0.031175 | -372.0714 | -10.4492 | -3.1209e-06 | 0.93217 | -1934.1016 | -1.2382e-08 | 1.0351e-05 | -88.0125 | 0 | 0 | 11.1967 | 0 | 0 | -385.9015 | 0 | 0 | 0 | -0.19778 | -0.0064961 | -5.2332 | 0.00032917 | 0 | 0 | 0 | 0 | 0 | 41.38% | 3 | 5% | Eigen berekening
Deelproduct, Platform, Stalen Speeltoestel, Totaal | Deelproduct, Platform, Stalen Speeltoestel | Speeltoestel | Stalen Speeltoestel | Stuk | Totaal | [6 empty] | 0.00875 | 4.4869 | 20 | 0.00031201 | 0.33085 | 51.5317 | 2.9918e-06 | 0.016987 | 0.12628 | 0.017018 | 11.6641 | 0.31654 | 1039.7667 | 0.061223 | 51.7458 | 52.2862 | -0.53594 | 0.026464 | 3.3115e-06 | 0.15476 | 0.0013709 | 0.031736 | 0.35479 | 0.11199 | 0.00031201 | 652.4837 | 7.4057 | 1.2259e-06 | 1.4442 | 707.3652 | 2.0583e-08 | 3.9978e-07 | 174.0637 | 0.29098 | 0 | 32.0765 | 0.025494 | 3.5806e-05 | 696.9928 | 3.5502e-05 | 0 | 0 | 0.31263 | 0.0007596 | 8.0885 | 0.0015357 | 0 | 0 | 0 | 0 | 0 | 0% | 3 | 5% | Eigen berekening
Deelproduct, Platform, Stalen Speeltoestel, A1 | Deelproduct, Platform, Stalen Speeltoestel | Speeltoestel | Stalen Speeltoestel | Stuk | A1 | [6 empty] | 0.00875 | 2.9455 | 20 | 0.00027562 | 0.41924 | 31.2047 | 1.3825e-06 | 0.01994 | 0.11511 | 0.012328 | 7.0358 | 0.18385 | 661.5774 | 0.03239 | 31.7124 | 32.1929 | -0.50279 | 0.022229 | 1.4612e-06 | 0.13863 | 0.0009828 | 0.024126 | 0.27139 | 0.099242 | 0.00027562 | 839.9903 | 11.8338 | 1.085e-06 | 0.96953 | 413.1338 | 8.715e-09 | 2.5025e-07 | 111.099 | 0 | 0 | 30.6631 | 0 | 0 | 900.1332 | 0 | 0 | 0 | 0.30224 | 0.0005075 | 2.2756 | 0.0008645 | 0 | 0 | 0 | 0 | 0 | 0% | 3 | 5% | Eigen berekening
Deelproduct, Platform, Stalen Speeltoestel, A2 | Deelproduct, Platform, Stalen Speeltoestel | Speeltoestel | Stalen Speeltoestel | Stuk | A2 | [6 empty] | 0.00875 | 0.03513 | 20 | 6.7929e-06 | 0.002951 | 0.39545 | 7.4915e-08 | 0.00024094 | 0.0010292 | 0.00016947 | 0.085054 | 0.0035744 | 9.6781 | 0.00048042 | 0.39886 | 0.39857 | 0.00019212 | 9.9382e-05 | 9.4122e-08 | 0.0012812 | 2.7764e-06 | 0.00029428 | 0.0033124 | 0.00124 | 6.7929e-06 | 6.195 | 0.026308 | 2.7657e-08 | 0.0266 | 4.5182 | 1.1434e-10 | 3.6455e-09 | 7.0821 | 0 | 0 | 0.063489 | 0 | 0 | 6.5797 | 0 | 0 | 0 | 0.00079121 | 1.5312e-05 | 0.53854 | 4.2071e-05 | 0 | 0 | 0 | 0 | 0 | 0% | 3 | 5% | Eigen berekening
Deelproduct, Platform, Stalen Speeltoestel, A3 | Deelproduct, Platform, Stalen Speeltoestel | Speeltoestel | Stalen Speeltoestel | Stuk | A3 | [6 empty] | 0.00875 | 0.20914 | 20 | 1.9956e-05 | 0.014795 | 2.369 | 1.1987e-07 | 0.00046553 | 0.0091301 | 0.0018025 | 0.31425 | 0.011571 | 54.8108 | 0.008897 | 2.3976 | 2.3812 | 0.014122 | 0.0023259 | 8.7866e-08 | 0.010933 | 0.00037917 | 0.0017901 | 0.020203 | 0.005354 | 1.9956e-05 | 31.0499 | 0.38212 | 3.1642e-08 | 0.17234 | 18.849 | 6.0958e-10 | 1.9736e-08 | 5.0647 | 0 | 0 | 2.0235 | 0 | 0 | 33.214 | 0 | 0 | 0 | 0.055675 | 1.6944e-05 | 0.20506 | 0.00014671 | 0 | 0 | 0 | 0 | 0 | 0% | 3 | 5% | Eigen berekening
Deelproduct, Platform, Stalen Speeltoestel, A1-A3 | Deelproduct, Platform, Stalen Speeltoestel | Speeltoestel | Stalen Speeltoestel | Stuk | A1-A3 | 0 | 0 | 0 | 0 | 0 | 0 | 0.00875 | 3.1898 | 20 | 0.00030237 | 0.43698 | 33.9692 | 1.5773e-06 | 0.020646 | 0.12527 | 0.0143 | 7.4351 | 0.19899 | 726.0663 | 0.041768 | 34.5088 | 34.9727 | -0.48848 | 0.024654 | 1.6432e-06 | 0.15085 | 0.0013647 | 0.026211 | 0.2949 | 0.10584 | 0.00030237 | 877.2352 | 12.2422 | 1.1443e-06 | 1.1685 | 436.501 | 9.4389e-09 | 2.7363e-07 | 123.2459 | 0 | 0 | 32.7501 | 0 | 0 | 939.9268 | 0 | 0 | 0 | 0.35871 | 0.00053976 | 3.0192 | 0.0010533 | 0 | 0 | 0 | 0 | 0 | 0% | 3 | 5% | Eigen berekening
Deelproduct, Platform, Stalen Speeltoestel, A4 | Deelproduct, Platform, Stalen Speeltoestel | Speeltoestel | Stalen Speeltoestel | Stuk | A4 | [6 empty] | 0.00875 | 0.073493 | 20 | 1.4211e-05 | 0.0061734 | 0.82728 | 1.5672e-07 | 0.00050405 | 0.002153 | 0.00035452 | 0.17793 | 0.0074776 | 20.2466 | 0.001005 | 0.83442 | 0.83381 | 0.00040192 | 0.00020791 | 1.969e-07 | 0.0026802 | 5.8081e-06 | 0.00061563 | 0.0069295 | 0.002594 | 1.4211e-05 | 12.9599 | 0.055037 | 5.7859e-08 | 0.055646 | 9.4521 | 2.392e-10 | 7.6263e-09 | 14.8159 | 0 | 0 | 0.13282 | 0 | 0 | 13.7646 | 0 | 0 | 0 | 0.0016552 | 3.2032e-05 | 1.1266 | 8.8012e-05 | 0 | 0 | 0 | 0 | 0 | 0% | 3 | 5% | Eigen berekening
Deelproduct, Platform, Stalen Speeltoestel, A5 | Deelproduct, Platform, Stalen Speeltoestel | Speeltoestel | Stalen Speeltoestel | Stuk | A5 | [6 empty] | 0.00875 | 0.16755 | 20 | 3.6865e-06 | 0.011255 | 1.6512 | 2.8974e-07 | 0.00051264 | 0.0055972 | 0.0011134 | 0.50921 | 0.0097789 | 32.3729 | 0.0050859 | 1.6598 | 1.6592 | 0.0019082 | 0.00025503 | 3.6303e-07 | 0.0074338 | 1.095e-05 | 0.0025669 | 0.028221 | 0.0075763 | 3.6865e-06 | 23.89 | 0.047689 | 2.6782e-08 | 0.10393 | 15.2315 | 2.9023e-09 | 2.4886e-08 | 3.7578 | 0.14549 | 0 | 0.42119 | 0.012747 | 1.7903e-05 | 25.3775 | 1.7751e-05 | 0 | 0 | 0.0019029 | 6.3501e-05 | 0.05976 | 0.00016258 | 0 | 0 | 0 | 0 | 0 | 0% | 3 | 5% | Eigen berekening
Deelproduct, Platform, Stalen Speeltoestel, C1 | Deelproduct, Platform, Stalen Speeltoestel | Speeltoestel | Stalen Speeltoestel | Stuk | C1 | [6 empty] | 0.00875 | 0.16755 | 20 | 3.6865e-06 | 0.011255 | 1.6512 | 2.8974e-07 | 0.00051264 | 0.0055972 | 0.0011134 | 0.50921 | 0.0097789 | 32.3729 | 0.0050859 | 1.6598 | 1.6592 | 0.0019082 | 0.00025503 | 3.6303e-07 | 0.0074338 | 1.095e-05 | 0.0025669 | 0.028221 | 0.0075763 | 3.6865e-06 | 23.89 | 0.047689 | 2.6782e-08 | 0.10393 | 15.2315 | 2.9023e-09 | 2.4886e-08 | 3.7578 | 0.14549 | 0 | 0.42119 | 0.012747 | 1.7903e-05 | 25.3775 | 1.7751e-05 | 0 | 0 | 0.0019029 | 6.3501e-05 | 0.05976 | 0.00016258 | 0 | 0 | 0 | 0 | 0 | 0% | 3 | 5% | Eigen berekening
Deelproduct, Platform, Stalen Speeltoestel, C2 | Deelproduct, Platform, Stalen Speeltoestel | Speeltoestel | Stalen Speeltoestel | Stuk | C2 | [6 empty] | 0.00875 | 0.03513 | 20 | 6.7929e-06 | 0.002951 | 0.39545 | 7.4915e-08 | 0.00024094 | 0.0010292 | 0.00016947 | 0.085054 | 0.0035744 | 9.6781 | 0.00048042 | 0.39886 | 0.39857 | 0.00019212 | 9.9382e-05 | 9.4122e-08 | 0.0012812 | 2.7764e-06 | 0.00029428 | 0.0033124 | 0.00124 | 6.7929e-06 | 6.195 | 0.026308 | 2.7657e-08 | 0.0266 | 4.5182 | 1.1434e-10 | 3.6455e-09 | 7.0821 | 0 | 0 | 0.063489 | 0 | 0 | 6.5797 | 0 | 0 | 0 | 0.00079121 | 1.5312e-05 | 0.53854 | 4.2071e-05 | 0 | 0 | 0 | 0 | 0 | 0% | 3 | 5% | Eigen berekening
Deelproduct, Platform, Stalen Speeltoestel, C3 | Deelproduct, Platform, Stalen Speeltoestel | Speeltoestel | Stalen Speeltoestel | Stuk | C3 | [6 empty] | 0.00875 | 0.483 | 20 | 3.9725e-05 | 0.0154 | 3.185 | 1.9775e-07 | 0.0014263 | 0.0072712 | 0.0012338 | 2.975 | 0.035262 | 88.375 | 0.0097125 | 3.22 | 3.2287 | -0.013475 | 0.0018375 | 2.345e-07 | 0.009275 | 5.2587e-05 | 0.002555 | 0.028 | 0.0091 | 3.9725e-05 | 31.7625 | 0.61687 | 1.6012e-07 | 0.095375 | 34.5712 | 3.4125e-09 | 4.7512e-08 | 25.4625 | 0 | 0 | 1.5638 | 0 | 0 | 33.775 | 0 | 0 | 0 | 0.01717 | 5.0225e-05 | 1.54 | 0.00012163 | 0 | 0 | 0 | 0 | 0 | 0% | 3 | 5% | Eigen berekening
Deelproduct, Platform, Stalen Speeltoestel, C4 | Deelproduct, Platform, Stalen Speeltoestel | Speeltoestel | Stalen Speeltoestel | Stuk | C4 | [6 empty] | 0.00875 | 1.1054 | 20 | 2.204e-05 | 0.0071295 | 18.7425 | 5.688e-07 | 0.0006335 | 0.0063126 | 0.0010645 | 1.2116 | 0.077368 | 209.055 | 0.0029851 | 18.844 | 18.844 | 0.0036732 | 0.0014304 | 5.6644e-07 | 0.0080738 | 5.3959e-05 | 0.0023028 | 0.02477 | 0.0066323 | 2.2039e-05 | 13.251 | 0.9429 | 6.2411e-08 | 0.056185 | 235.7248 | 3.4147e-09 | 7.2613e-08 | 4.9718 | 0 | 0 | 1.4 | 0 | 0 | 14.0916 | 0 | 0 | 0 | 0.027619 | 2.5658e-05 | 2.023 | 4.8326e-05 | 0 | 0 | 0 | 0 | 0 | 0% | 3 | 5% | Eigen berekening
Deelproduct, Platform, Stalen Speeltoestel, D | Deelproduct, Platform, Stalen Speeltoestel | Speeltoestel | Stalen Speeltoestel | Stuk | D | [6 empty] | 0.00875 | -0.735 | 20 | -8.05e-05 | -0.1603 | -8.89 | -1.631e-07 | -0.00749 | -0.02695 | -0.002331 | -1.239 | -0.02569 | -78.4 | -0.0049 | -9.38 | -9.31 | -0.04207 | -0.002275 | -1.498e-07 | -0.03227 | -0.0001309 | -0.005376 | -0.05957 | -0.02856 | -8.05e-05 | -336.7 | -6.573 | -2.8e-07 | -0.1659 | -43.865 | -1.841e-09 | -5.502e-08 | -9.03 | 0 | 0 | -4.676 | 0 | 0 | -361.9 | 0 | 0 | 0 | -0.097122 | -3.038e-05 | -0.27829 | -0.0001428 | 0 | 0 | 0 | 0 | 0 | 0% | 3 | 5% | Eigen berekening
Deelproduct, Fundering, Stalen Speeltoestel, Totaal | Deelproduct, Fundering, Stalen Speeltoestel | Speeltoestel | Stalen Speeltoestel | Stuk | Totaal | [6 empty] | 0.025092 | 19.419 | 20 | 0.096233 | 0.38317 | 56.7 | 5.4421e-06 | 0.025088 | 0.51475 | 0.10254 | 143.3631 | 1.8766 | 2768.0488 | 2.2083 | 56.0826 | 55.4026 | 0.48015 | 0.27391 | 6.1072e-06 | 0.80787 | 0.0048702 | 0.087062 | 2.9707 | 0.21298 | 0.096181 | 757.2587 | 26.6216 | 7.342e-06 | 3.4215 | 2578.4997 | 4.4183e-07 | 9.6194e-06 | 286.9247 | 0.83443 | 0 | 73.0768 | 0.073107 | 0.00010268 | 808.745 | 0.00010181 | 0 | 0 | 0.93224 | 0.014426 | 23.4278 | 0.003361 | 0 | 0 | 0 | 0 | 0 | 43% | 3 | 5% | Eigen berekening
Deelproduct, Fundering, Stalen Speeltoestel, A1 | Deelproduct, Fundering, Stalen Speeltoestel | Speeltoestel | Stalen Speeltoestel | Stuk | A1 | [6 empty] | 0.025092 | 19.6218 | 20 | 0.10849 | 0.36721 | 53.9917 | 3.538e-06 | 0.058894 | 0.50684 | 0.096714 | 149.8865 | 1.6286 | 2205.7253 | 1.1862 | 56.1481 | 55.6408 | 0.25747 | 0.2499 | 3.5882e-06 | 0.79562 | 0.0043755 | 0.078079 | 2.8786 | 0.25408 | 0.10849 | 621.4058 | 28.8369 | 7.9793e-06 | 1.7872 | 3084.9337 | 4.2656e-07 | 5.5704e-06 | 223.3121 | 0 | 0 | 59.0216 | 0 | 0 | 660.376 | 0 | 0 | 0 | 0.82525 | 0.016273 | 20.6781 | 0.0015833 | 0 | 0 | 0 | 0 | 0 | 43% | 3 | 5% | Eigen berekening
Deelproduct, Fundering, Stalen Speeltoestel, A2 | Deelproduct, Fundering, Stalen Speeltoestel | Speeltoestel | Stalen Speeltoestel | Stuk | A2 | [6 empty] | 0.025092 | 0.10074 | 20 | 1.948e-05 | 3.3976e-05 | 0.90388 | 1.6678e-13 | 9.3555e-10 | 0.00010631 | 3.2301e-18 | 9.0939e-12 | 4.343e-08 | 3.5727e-18 | 4.993e-16 | 1.9797e-09 | 1.6274e-19 | 1.0963e-20 | 2.2485e-14 | 1.7506e-27 | 1.6052e-24 | 7.1346e-21 | 5.8876e-32 | 6.0767e-28 | 1.011e-24 | 4.5707e-38 | 4.3023e-28 | 3.0398e-27 | 1.4447e-46 | 1.3079e-30 | 1.5697e-27 | 1.8879e-57 | 5.4489e-40 | 1.2705e-27 | 0 | 0 | 9.2183e-30 | 0 | 0 | 6.9318e-30 | 0 | 0 | 0 | 0 | 0 | 0 | 0 | 0 | 0 | 0 | 0 | 0 | 43% | 3 | 5% | Eigen berekening
Deelproduct, Fundering, Stalen Speeltoestel, A3 | Deelproduct, Fundering, Stalen Speeltoestel | Speeltoestel | Stalen Speeltoestel | Stuk | A3 | [6 empty] | 0.025092 | 0.59974 | 20 | 5.7226e-05 | 0.042428 | 6.7936 | 3.4373e-07 | 0.001335 | 0.026182 | 0.0051689 | 0.90117 | 0.033182 | 157.1786 | 0.025513 | 6.8755 | 6.8284 | 0.040496 | 0.00667 | 2.5197e-07 | 0.031353 | 0.0010873 | 0.0051333 | 0.057935 | 0.015353 | 5.7226e-05 | 89.0406 | 1.0958 | 9.0739e-08 | 0.49422 | 54.0526 | 1.7481e-09 | 5.6597e-08 | 14.5239 | 0 | 0 | 5.8027 | 0 | 0 | 95.2463 | 0 | 0 | 0 | 0.15966 | 4.8589e-05 | 0.58803 | 0.00042072 | 0 | 0 | 0 | 0 | 0 | 43% | 3 | 5% | Eigen berekening
Deelproduct, Fundering, Stalen Speeltoestel, A1-A3 | Deelproduct, Fundering, Stalen Speeltoestel | Speeltoestel | Stalen Speeltoestel | Stuk | A1-A3 | 0 | 0 | 0 | 0 | 0 | 0 | 0.025092 | 20.3222 | 20 | 0.10857 | 0.40967 | 61.6892 | 3.8817e-06 | 0.060229 | 0.53313 | 0.10188 | 150.7877 | 1.6618 | 2362.9039 | 1.2117 | 63.0236 | 62.4692 | 0.29797 | 0.25657 | 3.8401e-06 | 0.82697 | 0.0054629 | 0.083212 | 2.9365 | 0.26943 | 0.10855 | 710.4463 | 29.9327 | 8.07e-06 | 2.2814 | 3138.9863 | 4.2831e-07 | 5.627e-06 | 237.836 | 0 | 0 | 64.8243 | 0 | 0 | 755.6223 | 0 | 0 | 0 | 0.98491 | 0.016322 | 21.2661 | 0.002004 | 0 | 0 | 0 | 0 | 0 | 43% | 3 | 5% | Eigen berekening
Deelproduct, Fundering, Stalen Speeltoestel, A4 | Deelproduct, Fundering, Stalen Speeltoestel | Speeltoestel | Stalen Speeltoestel | Stuk | A4 | [6 empty] | 0.025092 | 0.21075 | 20 | 4.0751e-05 | 0.017703 | 2.3724 | 4.4943e-07 | 0.0014454 | 0.0061741 | 0.0010167 | 0.51025 | 0.021443 | 58.0602 | 0.0028821 | 2.3928 | 2.3911 | 0.0011526 | 0.0005962 | 5.6465e-07 | 0.007686 | 1.6656e-05 | 0.0017654 | 0.019871 | 0.0074387 | 4.0751e-05 | 37.1646 | 0.15783 | 1.6592e-07 | 0.15957 | 27.1052 | 6.8596e-10 | 2.187e-08 | 42.4868 | 0 | 0 | 0.38088 | 0 | 0 | 39.4723 | 0 | 0 | 0 | 0.0047466 | 9.1856e-05 | 3.2308 | 0.00025239 | 0 | 0 | 0 | 0 | 0 | 43% | 3 | 5% | Eigen berekening
Deelproduct, Fundering, Stalen Speeltoestel, A5 | Deelproduct, Fundering, Stalen Speeltoestel | Speeltoestel | Stalen Speeltoestel | Stuk | A5 | [6 empty] | 0.025092 | 0.48048 | 20 | 1.0572e-05 | 0.032277 | 4.7349 | 8.3086e-07 | 0.0014701 | 0.016051 | 0.0031928 | 1.4603 | 0.028042 | 92.8343 | 0.014585 | 4.7598 | 4.758 | 0.0054721 | 0.00073133 | 1.0411e-06 | 0.021318 | 3.1402e-05 | 0.0073611 | 0.080928 | 0.021726 | 1.0572e-05 | 68.5084 | 0.13676 | 7.68e-08 | 0.29803 | 43.6786 | 8.3227e-09 | 7.1364e-08 | 10.7761 | 0.41721 | 0 | 1.2078 | 0.036554 | 5.134e-05 | 72.7741 | 5.0904e-05 | 0 | 0 | 0.0054568 | 0.0001821 | 0.17137 | 0.00046622 | 0 | 0 | 0 | 0 | 0 | 43% | 3 | 5% | Eigen berekening
Deelproduct, Fundering, Stalen Speeltoestel, C1 | Deelproduct, Fundering, Stalen Speeltoestel | Speeltoestel | Stalen Speeltoestel | Stuk | C1 | [6 empty] | 0.025092 | 0.48048 | 20 | 1.0572e-05 | 0.032277 | 4.7349 | 8.3086e-07 | 0.0014701 | 0.016051 | 0.0031928 | 1.4603 | 0.028042 | 92.8343 | 0.014585 | 4.7598 | 4.758 | 0.0054721 | 0.00073133 | 1.0411e-06 | 0.021318 | 3.1402e-05 | 0.0073611 | 0.080928 | 0.021726 | 1.0572e-05 | 68.5084 | 0.13676 | 7.68e-08 | 0.29803 | 43.6786 | 8.3227e-09 | 7.1364e-08 | 10.7761 | 0.41721 | 0 | 1.2078 | 0.036554 | 5.134e-05 | 72.7741 | 5.0904e-05 | 0 | 0 | 0.0054568 | 0.0001821 | 0.17137 | 0.00046622 | 0 | 0 | 0 | 0 | 0 | 43% | 3 | 5% | Eigen berekening
Deelproduct, Fundering, Stalen Speeltoestel, C2 | Deelproduct, Fundering, Stalen Speeltoestel | Speeltoestel | Stalen Speeltoestel | Stuk | C2 | [6 empty] | 0.025092 | 0.10074 | 20 | 1.948e-05 | 3.3976e-05 | 0.90388 | 1.6678e-13 | 9.3555e-10 | 0.00010631 | 3.2301e-18 | 9.0939e-12 | 4.343e-08 | 3.5727e-18 | 4.993e-16 | 1.9797e-09 | 1.6274e-19 | 1.0963e-20 | 2.2485e-14 | 1.7506e-27 | 1.6052e-24 | 7.1346e-21 | 5.8876e-32 | 6.0767e-28 | 1.011e-24 | 4.5707e-38 | 4.3023e-28 | 3.0398e-27 | 1.4447e-46 | 1.3079e-30 | 1.5697e-27 | 1.8879e-57 | 5.4489e-40 | 1.2705e-27 | 0 | 0 | 9.2183e-30 | 0 | 0 | 6.9318e-30 | 0 | 0 | 0 | 0 | 0 | 0 | 0 | 0 | 0 | 0 | 0 | 0 | 43% | 3 | 5% | Eigen berekening
Deelproduct, Fundering, Stalen Speeltoestel, C3 | Deelproduct, Fundering, Stalen Speeltoestel | Speeltoestel | Stalen Speeltoestel | Stuk | C3 | [6 empty] | 0.025092 | 0.13675 | 20 | 3.4376e-05 | 0.0040147 | 0.61224 | 7.6531e-08 | 0.00053948 | 0.0060221 | 0.00076782 | 0.74272 | 0.013821 | 60.2208 | 0.002311 | 0.58464 | 0.61977 | -0.03538 | 0.00069254 | 8.8826e-08 | 0.0075025 | 4.2155e-05 | 0.0016561 | 0.019213 | 0.0052442 | 3.4376e-05 | 8.5827 | 0.086316 | 9.4346e-08 | 0.042656 | 36.9013 | 9.008e-10 | 4.2656e-08 | 17.2721 | 0 | 0 | 1.3464 | 0 | 0 | 9.0973 | 0 | 0 | 0 | 0.0040649 | 2.5845e-05 | 0.25082 | 5.0937e-05 | 0 | 0 | 0 | 0 | 0 | 43% | 3 | 5% | Eigen berekening
Deelproduct, Fundering, Stalen Speeltoestel, C4 | Deelproduct, Fundering, Stalen Speeltoestel | Speeltoestel | Stalen Speeltoestel | Stuk | C4 | [6 empty] | 0.025092 | 0.00041653 | 20 | 1.9772e-08 | 2.735e-05 | 0.0022181 | 6.5992e-10 | 2.188e-06 | 1.4553e-05 | 3.0361e-06 | 0.0019443 | 0.00061726 | 0.16385 | 4.8428e-06 | 0.0023552 | 0.0022506 | 0.00010402 | 6.3232e-07 | 8.1047e-10 | 1.9622e-05 | 2.9107e-08 | 7.2516e-06 | 8.0294e-05 | 2.2934e-05 | 1.9772e-08 | 0.06032 | 0.00028354 | 4.0398e-10 | 0.00030074 | 0.29098 | 2.7852e-12 | 2.2784e-10 | 0.14773 | 0 | 0 | 0.0033986 | 0 | 0 | 0.063968 | 0 | 0 | 0 | 7.5203e-05 | 7.4021e-08 | 0.25145 | 3.9896e-07 | 0 | 0 | 0 | 0 | 0 | 43% | 3 | 5% | Eigen berekening
Deelproduct, Fundering, Stalen Speeltoestel, D | Deelproduct, Fundering, Stalen Speeltoestel | Speeltoestel | Stalen Speeltoestel | Stuk | D | [6 empty] | 0.025092 | -2.3128 | 20 | -0.012449 | -0.11284 | -18.3498 | -6.2792e-07 | -0.040067 | -0.062791 | -0.0075211 | -11.6 | 0.12282 | 101.0314 | 0.96225 | -19.4406 | -19.5957 | 0.20536 | 0.014584 | -4.6929e-07 | -0.076943 | -0.00071429 | -0.0143 | -0.16687 | -0.11261 | -0.012462 | -136.012 | -3.8291 | -1.1423e-06 | 0.34149 | -712.1413 | -4.7171e-09 | 3.7849e-06 | -32.3701 | 0 | 0 | 4.1062 | 0 | 0 | -141.059 | 0 | 0 | 0 | -0.072474 | -0.0023783 | -1.9142 | 0.0001208 | 0 | 0 | 0 | 0 | 0 | 43% | 3 | 5% | Eigen berekening
Deelproduct, Doppen, Stalen Speeltoestel, Totaal | Deelproduct, Doppen, Stalen Speeltoestel | Speeltoestel | Stalen Speeltoestel | Stuk | Totaal | [6 empty] | 0.005346 | 4.3462 | 15 | 0.00036853 | 0.22258 | 58.7154 | 6.5542e-07 | 0.02364 | 0.15568 | 0.031329 | 4.1686 | 0.23969 | 409.9138 | 0.012125 | 61.886 | 61.8218 | 0.075671 | 0.001186 | 7.5129e-07 | 0.19135 | 0.00058221 | 0.04604 | 0.45521 | 0.1504 | 0.00036853 | 444.1064 | 12.851 | 1.8998e-06 | 0.088513 | 218.1181 | 8.133e-09 | 1.51e-07 | 36.9871 | 0 | 0 | 2.2747 | 0 | 0 | 480.8111 | 0 | 0 | 0 | 0.33955 | 8.5434e-05 | 4.1162 | 0.00016668 | 0 | 0 | 0 | 0 | 0 | 0% | 3 | 5% | Eigen berekening
Deelproduct, Doppen, Stalen Speeltoestel, A1 | Deelproduct, Doppen, Stalen Speeltoestel | Speeltoestel | Stalen Speeltoestel | Stuk | A1 | [6 empty] | 0.005346 | 3.737 | 15 | 0.00036299 | 0.29938 | 49.7612 | 9.9436e-08 | 0.026356 | 0.16127 | 0.030925 | 2.155 | 0.17764 | 251.8966 | 0.0061594 | 53.1392 | 53.0276 | 0.10688 | 0.00033092 | 1.1815e-07 | 0.19726 | 0.00059014 | 0.045621 | 0.45108 | 0.15514 | 0.00036299 | 606.8304 | 15.8481 | 1.8658e-06 | 0.030772 | 68.4794 | 4.8007e-09 | 1.0211e-07 | 6.2037 | 0 | 0 | 3.1621 | 0 | 0 | 656.2267 | 0 | 0 | 0 | 0.36955 | 1.9353e-05 | 0.7629 | 4.4906e-05 | 0 | 0 | 0 | 0 | 0 | 0% | 3 | 5% | Eigen berekening
Deelproduct, Doppen, Stalen Speeltoestel, A2 | Deelproduct, Doppen, Stalen Speeltoestel | Speeltoestel | Stalen Speeltoestel | Stuk | A2 | [6 empty] | 0.005346 | 0.021464 | 15 | 4.1503e-06 | 0.001803 | 0.24161 | 4.5771e-08 | 0.00014721 | 0.00062879 | 0.00010354 | 0.051965 | 0.0021838 | 5.913 | 0.00029352 | 0.24369 | 0.24352 | 0.00011738 | 6.0719e-05 | 5.7506e-08 | 0.00078277 | 1.6963e-06 | 0.0001798 | 0.0020238 | 0.00075758 | 4.1502e-06 | 3.785 | 0.016074 | 1.6898e-08 | 0.016252 | 2.7605 | 6.986e-11 | 2.2273e-09 | 4.327 | 0 | 0 | 0.03879 | 0 | 0 | 4.02 | 0 | 0 | 0 | 0.00048341 | 9.3549e-06 | 0.32903 | 2.5704e-05 | 0 | 0 | 0 | 0 | 0 | 0% | 3 | 5% | Eigen berekening
Deelproduct, Doppen, Stalen Speeltoestel, A3 | Deelproduct, Doppen, Stalen Speeltoestel | Speeltoestel | Stalen Speeltoestel | Stuk | A3 | [6 empty] | 0.005346 | 0 | 15 | 0 | 0 | 0 | 0 | 0 | 0 | 0 | 0 | 0 | 0 | 0 | 0 | 0 | 0 | 0 | 0 | 0 | 0 | 0 | 0 | 0 | 0 | 0 | 0 | 0 | 0 | 0 | 0 | 0 | 0 | 0 | 0 | 0 | 0 | 0 | 0 | 0 | 0 | 0 | 0 | 0 | 0 | 0 | 0 | 0 | 0 | 0 | 0 | 0 | 3 | 5% | Eigen berekening
Deelproduct, Doppen, Stalen Speeltoestel, A1-A3 | Deelproduct, Doppen, Stalen Speeltoestel | Speeltoestel | Stalen Speeltoestel | Stuk | A1-A3 | 0 | 0 | 0 | 0 | 0 | 0 | 0.005346 | 3.7585 | 15 | 0.00036714 | 0.30118 | 50.0028 | 1.4521e-07 | 0.026503 | 0.1619 | 0.031028 | 2.207 | 0.17982 | 257.8096 | 0.0064529 | 53.3829 | 53.2711 | 0.107 | 0.00039164 | 1.7565e-07 | 0.19805 | 0.00059184 | 0.045801 | 0.45311 | 0.15589 | 0.00036714 | 610.6154 | 15.8642 | 1.8827e-06 | 0.047024 | 71.2399 | 4.8706e-09 | 1.0434e-07 | 10.5307 | 0 | 0 | 3.2009 | 0 | 0 | 660.2467 | 0 | 0 | 0 | 0.37003 | 2.8707e-05 | 1.0919 | 7.061e-05 | 0 | 0 | 0 | 0 | 0 | 0% | 3 | 5% | Eigen berekening
Deelproduct, Doppen, Stalen Speeltoestel, A4 | Deelproduct, Doppen, Stalen Speeltoestel | Speeltoestel | Stalen Speeltoestel | Stuk | A4 | [6 empty] | 0.005346 | 0.044902 | 15 | 8.6823e-06 | 0.0037718 | 0.50544 | 9.5753e-08 | 0.00030796 | 0.0013154 | 0.0002166 | 0.10871 | 0.0045686 | 12.3701 | 0.00061404 | 0.50981 | 0.50944 | 0.00024556 | 0.00012702 | 1.203e-07 | 0.0016375 | 3.5486e-06 | 0.00037614 | 0.0042337 | 0.0015849 | 8.6823e-06 | 7.9181 | 0.033626 | 3.535e-08 | 0.033998 | 5.7749 | 1.4615e-10 | 4.6594e-09 | 9.0521 | 0 | 0 | 0.081148 | 0 | 0 | 8.4098 | 0 | 0 | 0 | 0.0010113 | 1.957e-05 | 0.68833 | 5.3773e-05 | 0 | 0 | 0 | 0 | 0 | 0% | 3 | 5% | Eigen berekening
Deelproduct, Doppen, Stalen Speeltoestel, A5 | Deelproduct, Doppen, Stalen Speeltoestel | Speeltoestel | Stalen Speeltoestel | Stuk | A5 | [6 empty] | 0.005346 | 0 | 15 | 0 | 0 | 0 | 0 | 0 | 0 | 0 | 0 | 0 | 0 | 0 | 0 | 0 | 0 | 0 | 0 | 0 | 0 | 0 | 0 | 0 | 0 | 0 | 0 | 0 | 0 | 0 | 0 | 0 | 0 | 0 | 0 | 0 | 0 | 0 | 0 | 0 | 0 | 0 | 0 | 0 | 0 | 0 | 0 | 0 | 0 | 0 | 0 | 0% | 3 | 5% | Eigen berekening
Deelproduct, Doppen, Stalen Speeltoestel, C1 | Deelproduct, Doppen, Stalen Speeltoestel | Speeltoestel | Stalen Speeltoestel | Stuk | C1 | [6 empty] | 0.005346 | 0 | 15 | 0 | 0 | 0 | 0 | 0 | 0 | 0 | 0 | 0 | 0 | 0 | 0 | 0 | 0 | 0 | 0 | 0 | 0 | 0 | 0 | 0 | 0 | 0 | 0 | 0 | 0 | 0 | 0 | 0 | 0 | 0 | 0 | 0 | 0 | 0 | 0 | 0 | 0 | 0 | 0 | 0 | 0 | 0 | 0 | 0 | 0 | 0 | 0 | 0% | 3 | 5% | Eigen berekening
Deelproduct, Doppen, Stalen Speeltoestel, C2 | Deelproduct, Doppen, Stalen Speeltoestel | Speeltoestel | Stalen Speeltoestel | Stuk | C2 | [6 empty] | 0.005346 | 0.021464 | 15 | 4.1503e-06 | 0.001803 | 0.24161 | 4.5771e-08 | 0.00014721 | 0.00062879 | 0.00010354 | 0.051965 | 0.0021838 | 5.913 | 0.00029352 | 0.24369 | 0.24352 | 0.00011738 | 6.0719e-05 | 5.7506e-08 | 0.00078277 | 1.6963e-06 | 0.0001798 | 0.0020238 | 0.00075758 | 4.1502e-06 | 3.785 | 0.016074 | 1.6898e-08 | 0.016252 | 2.7605 | 6.986e-11 | 2.2273e-09 | 4.327 | 0 | 0 | 0.03879 | 0 | 0 | 4.02 | 0 | 0 | 0 | 0.00048341 | 9.3549e-06 | 0.32903 | 2.5704e-05 | 0 | 0 | 0 | 0 | 0 | 0% | 3 | 5% | Eigen berekening
Deelproduct, Doppen, Stalen Speeltoestel, C3 | Deelproduct, Doppen, Stalen Speeltoestel | Speeltoestel | Stalen Speeltoestel | Stuk | C3 | [6 empty] | 0.005346 | 0.2951 | 15 | 2.4271e-05 | 0.009409 | 1.9459 | 1.2082e-07 | 0.0008714 | 0.0044425 | 0.00075379 | 1.8176 | 0.021544 | 53.9946 | 0.0059341 | 1.9673 | 1.9727 | -0.0082328 | 0.0011227 | 1.4327e-07 | 0.0056668 | 3.2129e-05 | 0.001561 | 0.017107 | 0.0055598 | 2.4271e-05 | 19.406 | 0.37689 | 9.7832e-08 | 0.058271 | 21.122 | 2.0849e-09 | 2.9029e-08 | 15.5569 | 0 | 0 | 0.95543 | 0 | 0 | 20.6356 | 0 | 0 | 0 | 0.01049 | 3.0686e-05 | 0.9409 | 7.4309e-05 | 0 | 0 | 0 | 0 | 0 | 0% | 3 | 5% | Eigen berekening
Deelproduct, Doppen, Stalen Speeltoestel, C4 | Deelproduct, Doppen, Stalen Speeltoestel | Speeltoestel | Stalen Speeltoestel | Stuk | C4 | [6 empty] | 0.005346 | 0.67534 | 15 | 1.3466e-05 | 0.0043559 | 11.4511 | 3.4752e-07 | 0.00038705 | 0.0038568 | 0.00065039 | 0.74028 | 0.047269 | 127.7266 | 0.0018238 | 11.5131 | 11.5131 | 0.0022443 | 0.00087395 | 3.4608e-07 | 0.0049329 | 3.2968e-05 | 0.001407 | 0.015134 | 0.0040521 | 1.3465e-05 | 8.096 | 0.57608 | 3.8131e-08 | 0.034328 | 144.0211 | 2.0863e-09 | 4.4364e-08 | 3.0376 | 0 | 0 | 0.85533 | 0 | 0 | 8.6096 | 0 | 0 | 0 | 0.016875 | 1.5676e-05 | 1.236 | 2.9526e-05 | 0 | 0 | 0 | 0 | 0 | 0% | 3 | 5% | Eigen berekening
Deelproduct, Doppen, Stalen Speeltoestel, D | Deelproduct, Doppen, Stalen Speeltoestel | Speeltoestel | Stalen Speeltoestel | Stuk | D | [6 empty] | 0.005346 | -0.44906 | 15 | -4.9183e-05 | -0.097939 | -5.4315 | -9.9649e-08 | -0.0045762 | -0.016466 | -0.0014242 | -0.75699 | -0.015696 | -47.9002 | -0.0029938 | -5.7309 | -5.6881 | -0.025704 | -0.00139 | -9.1524e-08 | -0.019716 | -7.9976e-05 | -0.0032846 | -0.036396 | -0.017449 | -4.9183e-05 | -205.7141 | -4.0159 | -1.7107e-07 | -0.10136 | -26.8003 | -1.1248e-09 | -3.3616e-08 | -5.5171 | 0 | 0 | -2.8569 | 0 | 0 | -221.1106 | 0 | 0 | 0 | -0.059339 | -1.8561e-05 | -0.17003 | -8.7247e-05 | 0 | 0 | 0 | 0 | 0 | 0% | 3 | 5% | Eigen berekening
Totaalproduct, Houten Speeltoestel, Totaal | Totaalproduct, Houten Speeltoestel | Speeltoestel | Houten Speeltoestel | Stuk | Totaal | [5 empty] | NVT | 0.23998 | 23.6919 | 20 | 0.0036715 | 1.695 | 242.5455 | 3.5121e-05 | 0.18254 | 0.96837 | 0.19881 | 100.3586 | 2.4418 | 7160.716 | 0.70364 | -48.8922 | 243.4222 | -293.443 | 0.61136 | 4.262e-05 | 1.2492 | 0.012931 | 0.37701 | 4.1376 | 1.3077 | 0.0036715 | 3520.4006 | 22.6735 | 2.3903e-05 | 15.8364 | 3233.9018 | 2.3625e-07 | 3.647e-06 | 34535.1112 | 3.363 | 0 | 6650.0395 | 0.29464 | 0.00041383 | 3741.8743 | 0.00041032 | 0 | 0 | 1.6985 | 0.0083878 | 172.2925 | 0.02159 | 0 | 0 | 0 | 0 | 0 | 0% | 3 | 5% | Eigen berekening
Totaalproduct, Houten Speeltoestel, A1 | Totaalproduct, Houten Speeltoestel | Speeltoestel | Houten Speeltoestel | Stuk | A1 | [5 empty] | NVT | 0.23998 | 13.8967 | 20 | 0.0020517 | 0.65109 | 90.737 | 1.3606e-05 | 0.11616 | 0.46273 | 0.10331 | 64.8058 | 1.3754 | 3629.6272 | 0.31999 | -523.5184 | 91.4891 | -615.9672 | 0.55458 | 1.6823e-05 | 0.61283 | 0.0047511 | 0.21073 | 2.3179 | 0.75317 | 0.0020517 | 1320.8642 | 9.1378 | 1.8696e-05 | 5.5948 | 1992.9498 | 8.4693e-08 | 1.9371e-06 | 37637.4277 | 0 | 0 | 7314.0876 | 0 | 0 | 1400.9081 | 0 | 0 | 0 | 0.32271 | 0.0041044 | 64.669 | 0.0079176 | 0 | 0 | 0 | 0 | 0 | 0% | 3 | 5% | Eigen berekening
Totaalproduct, Houten Speeltoestel, A2 | Totaalproduct, Houten Speeltoestel | Speeltoestel | Houten Speeltoestel | Stuk | A2 | [5 empty] | NVT | 0.23998 | 0.096351 | 20 | 0.00035423 | 0.15389 | 20.6219 | 3.9067e-06 | 0.012564 | 0.053669 | 0.0088373 | 4.4354 | 0.1864 | 504.6921 | 0.025053 | 20.7999 | 20.7847 | 0.010019 | 0.0051825 | 4.9083e-06 | 0.066811 | 0.00014478 | 0.015346 | 0.17273 | 0.064661 | 0.00035423 | 323.0554 | 1.3719 | 1.4423e-06 | 1.3871 | 235.614 | 5.9627e-09 | 1.901e-07 | 369.3191 | 0 | 0 | 3.3108 | 0 | 0 | 343.1151 | 0 | 0 | 0 | 0.04126 | 0.00079846 | 28.0837 | 0.0021939 | 0 | 0 | 0 | 0 | 0 | 0% | 3 | 5% | Eigen berekening
Totaalproduct, Houten Speeltoestel, A3 | Totaalproduct, Houten Speeltoestel | Speeltoestel | Houten Speeltoestel | Stuk | A3 | [5 empty] | NVT | 0.23998 | 4.2309 | 20 | 0.0004004 | 0.29844 | 47.7701 | 2.4525e-06 | 0.0096246 | 0.18517 | 0.036621 | 6.4054 | 0.2334 | 1103.7088 | 0.17849 | 48.3453 | 48.0164 | 0.28311 | 0.04664 | 1.8242e-06 | 0.22219 | 0.0076004 | 0.037227 | 0.41973 | 0.11138 | 0.0004004 | 626.3308 | 7.6638 | 7.1511e-07 | 3.4713 | 380.2007 | 1.2302e-08 | 3.9764e-07 | 102.0216 | 0 | 0 | 40.5765 | 0 | 0 | 669.9518 | 0 | 0 | 0 | 1.116 | 0.00035055 | 4.1145 | 0.0029684 | 0 | 0 | 0 | 0 | 0 | 0% | 3 | 5% | Eigen berekening
Totaalproduct, Houten Speeltoestel, A1-A3 | Totaalproduct, Houten Speeltoestel | Speeltoestel | Houten Speeltoestel | Stuk | A1-A3 | 0 | 0 | 0 | 0 | 0 | NVT | 0.23998 | 18.2239 | 20 | 0.0028063 | 1.1034 | 159.1289 | 1.9965e-05 | 0.13835 | 0.70156 | 0.14877 | 75.6466 | 1.7952 | 5238.0281 | 0.52354 | -454.3733 | 160.2902 | -615.6741 | 0.6064 | 2.3556e-05 | 0.90182 | 0.012496 | 0.2633 | 2.9104 | 0.92921 | 0.0028063 | 2270.2504 | 18.1736 | 2.0854e-05 | 10.4533 | 2608.7646 | 1.0296e-07 | 2.5248e-06 | 38108.7685 | 0 | 0 | 7357.9749 | 0 | 0 | 2413.975 | 0 | 0 | 0 | 1.48 | 0.0052535 | 96.8671 | 0.01308 | 0 | 0 | 0 | 0 | 0 | 0% | 3 | 5% | Eigen berekening
Totaalproduct, Houten Speeltoestel, A4 | Totaalproduct, Houten Speeltoestel | Speeltoestel | Houten Speeltoestel | Stuk | A4 | [5 empty] | NVT | 0.23998 | 2.0157 | 20 | 0.00038975 | 0.16931 | 22.6893 | 4.2983e-06 | 0.013824 | 0.05905 | 0.0097233 | 4.88 | 0.20508 | 555.2903 | 0.027564 | 22.8852 | 22.8685 | 0.011023 | 0.0057021 | 5.4004e-06 | 0.073509 | 0.0001593 | 0.016885 | 0.19005 | 0.071144 | 0.00038975 | 355.4435 | 1.5095 | 1.5868e-06 | 1.5262 | 259.2357 | 6.5605e-09 | 2.0916e-07 | 406.3454 | 0 | 0 | 3.6427 | 0 | 0 | 377.5142 | 0 | 0 | 0 | 0.045397 | 0.00087852 | 30.8992 | 0.0024139 | 0 | 0 | 0 | 0 | 0 | 0% | 3 | 5% | Eigen berekening
Totaalproduct, Houten Speeltoestel, A5 | Totaalproduct, Houten Speeltoestel | Speeltoestel | Houten Speeltoestel | Stuk | A5 | [5 empty] | NVT | 0.23998 | 1.9363 | 20 | 4.2603e-05 | 0.13007 | 19.0813 | 3.3483e-06 | 0.0059243 | 0.064683 | 0.012866 | 5.8847 | 0.11301 | 374.1129 | 0.058775 | 19.1817 | 19.1743 | 0.022052 | 0.0029472 | 4.1954e-06 | 0.085907 | 0.00012655 | 0.029664 | 0.32613 | 0.087555 | 4.2603e-05 | 276.0816 | 0.55112 | 3.095e-07 | 1.201 | 176.0205 | 3.354e-08 | 2.8759e-07 | 43.4271 | 1.6815 | 0 | 4.8676 | 0.14732 | 0.00020692 | 293.2719 | 0.00020516 | 0 | 0 | 0.021991 | 0.00073384 | 0.69061 | 0.0018788 | 0 | 0 | 0 | 0 | 0 | 0% | 3 | 5% | Eigen berekening
Totaalproduct, Houten Speeltoestel, C1 | Totaalproduct, Houten Speeltoestel | Speeltoestel | Houten Speeltoestel | Stuk | C1 | [5 empty] | NVT | 0.23998 | 1.9363 | 20 | 4.2603e-05 | 0.13007 | 19.0813 | 3.3483e-06 | 0.0059243 | 0.064683 | 0.012866 | 5.8847 | 0.11301 | 374.1129 | 0.058775 | 19.1817 | 19.1743 | 0.022052 | 0.0029472 | 4.1954e-06 | 0.085907 | 0.00012655 | 0.029664 | 0.32613 | 0.087555 | 4.2603e-05 | 276.0816 | 0.55112 | 3.095e-07 | 1.201 | 176.0205 | 3.354e-08 | 2.8759e-07 | 43.4271 | 1.6815 | 0 | 4.8676 | 0.14732 | 0.00020692 | 293.2719 | 0.00020516 | 0 | 0 | 0.021991 | 0.00073384 | 0.69061 | 0.0018788 | 0 | 0 | 0 | 0 | 0 | 0% | 3 | 5% | Eigen berekening
Totaalproduct, Houten Speeltoestel, C2 | Totaalproduct, Houten Speeltoestel | Speeltoestel | Houten Speeltoestel | Stuk | C2 | [5 empty] | NVT | 0.23998 | 0.096351 | 20 | 0.00035423 | 0.15389 | 20.6219 | 3.9067e-06 | 0.012564 | 0.053669 | 0.0088373 | 4.4354 | 0.1864 | 504.6921 | 0.025053 | 20.7999 | 20.7847 | 0.010019 | 0.0051825 | 4.9083e-06 | 0.066811 | 0.00014478 | 0.015346 | 0.17273 | 0.064661 | 0.00035423 | 323.0554 | 1.3719 | 1.4423e-06 | 1.3871 | 235.614 | 5.9627e-09 | 1.901e-07 | 369.3191 | 0 | 0 | 3.3108 | 0 | 0 | 343.1151 | 0 | 0 | 0 | 0.04126 | 0.00079846 | 28.0837 | 0.0021939 | 0 | 0 | 0 | 0 | 0 | 0% | 3 | 5% | Eigen berekening
Totaalproduct, Houten Speeltoestel, C3 | Totaalproduct, Houten Speeltoestel | Speeltoestel | Houten Speeltoestel | Stuk | C3 | [5 empty] | NVT | 0.23998 | 0.087223 | 20 | 0.00013008 | 0.0037397 | 0.56108 | 3.0168e-08 | 0.00027977 | 0.0028053 | 0.00039519 | 0.4548 | 0.0049131 | 18.0345 | 0.0022858 | 0.54876 | 0.56836 | -0.020485 | 0.00078256 | 3.1276e-08 | 0.0037101 | 2.6876e-05 | 0.00060968 | 0.010038 | 0.0019858 | 0.00013008 | 6.8117 | 0.12017 | 3.8293e-08 | 0.026402 | 13.0303 | 8.6417e-10 | 1.2908e-08 | 8.9576 | 0 | 0 | 1.0723 | 0 | 0 | 7.2441 | 0 | 0 | 0 | 0.0044584 | 2.6199e-05 | 0.27404 | 2.1613e-05 | 0 | 0 | 0 | 0 | 0 | 0% | 3 | 5% | Eigen berekening
Totaalproduct, Houten Speeltoestel, C4 | Totaalproduct, Houten Speeltoestel | Speeltoestel | Houten Speeltoestel | Stuk | C4 | [5 empty] | NVT | 0.23998 | 0.86345 | 20 | 1.1593e-05 | 0.010819 | 2.5622 | 2.2698e-07 | 0.0080676 | 0.041295 | 0.010891 | 4.9295 | 0.038661 | 99.5637 | 0.005086 | 283.1939 | 1.8149 | 281.1566 | 0.00051675 | 2.5407e-07 | 0.060927 | 3.6983e-05 | 0.028517 | 0.32429 | 0.085051 | 1.1593e-05 | 20.3996 | 0.74183 | 5.0213e-07 | 0.055808 | 46.3508 | 5.6647e-08 | 1.8212e-07 | 12.7224 | 0 | 0 | 0.8275 | 0 | 0 | 21.9216 | 0 | 0 | 0 | 0.096325 | 5.3713e-05 | 13.27 | 7.0589e-05 | 0 | 0 | 0 | 0 | 0 | 0% | 3 | 5% | Eigen berekening
Totaalproduct, Houten Speeltoestel, D | Totaalproduct, Houten Speeltoestel | Speeltoestel | Houten Speeltoestel | Stuk | D | [5 empty] | NVT | 0.23998 | -1.4672 | 20 | -0.00010565 | -0.0063085 | -1.1804 | -3.0852e-09 | -0.0023941 | -0.019382 | -0.0055387 | -1.7571 | -0.014487 | -3.1186 | 0.002564 | 39.69 | -1.2529 | 41.0298 | -0.013119 | 7.996e-08 | -0.029365 | -0.00018622 | -0.006982 | -0.12213 | -0.019436 | -0.00010565 | -7.7231 | -0.34567 | -1.1394e-06 | -0.014413 | -281.1346 | -3.8231e-09 | -4.7291e-08 | -4457.856 | 0 | 0 | -726.524 | 0 | 0 | -8.4397 | 0 | 0 | 0 | -0.012892 | -9.0196e-05 | 1.5173 | 5.2334e-05 | 0 | 0 | 0 | 0 | 0 | 0% | 3 | 5% | Eigen berekening
Deelproduct, Staanders, Houten Speeltoestel, Totaal | Deelproduct, Staanders, Houten Speeltoestel | Speeltoestel | Houten Speeltoestel | Stuk | Totaal | [6 empty] | 0.22784 | 22.5998 | 20 | 0.0035318 | 1.6274 | 232.7329 | 3.3786e-05 | 0.17507 | 0.92703 | 0.19012 | 97.0439 | 2.3438 | 6868.0212 | 0.67399 | -46.8785 | 233.5851 | -281.5401 | 0.58362 | 4.1018e-05 | 1.1957 | 0.012315 | 0.36048 | 3.9567 | 1.2516 | 0.0035318 | 3380.153 | 21.7063 | 2.2927e-05 | 15.1968 | 3104.1413 | 2.2632e-07 | 3.496e-06 | 33002.6849 | 3.1929 | 0 | 6348.8804 | 0.27974 | 0.0003929 | 3592.7677 | 0.00038956 | 0 | 0 | 1.6183 | 0.0080592 | 166.648 | 0.020747 | 0 | 0 | 0 | 0 | 0 | 0% | 3 | 5% | Eigen berekening
Deelproduct, Staanders, Houten Speeltoestel, A1 | Deelproduct, Staanders, Houten Speeltoestel | Speeltoestel | Houten Speeltoestel | Stuk | A1 | [6 empty] | 0.22784 | 13.3018 | 20 | 0.0019503 | 0.61855 | 86.2088 | 1.292e-05 | 0.11032 | 0.43966 | 0.098113 | 62.6692 | 1.3068 | 3449.9552 | 0.30518 | -496.9318 | 86.9245 | -584.7674 | 0.52654 | 1.5975e-05 | 0.58223 | 0.0045132 | 0.20013 | 2.2014 | 0.71529 | 0.0019503 | 1254.7012 | 8.6838 | 1.7756e-05 | 5.3132 | 1894.4944 | 8.1561e-08 | 1.8423e-06 | 35731.4477 | 0 | 0 | 6943.8176 | 0 | 0 | 1330.7389 | 0 | 0 | 0 | 0.30667 | 0.0038981 | 61.4761 | 0.0075182 | 0 | 0 | 0 | 0 | 0 | 0% | 3 | 5% | Eigen berekening
Deelproduct, Staanders, Houten Speeltoestel, A2 | Deelproduct, Staanders, Houten Speeltoestel | Speeltoestel | Houten Speeltoestel | Stuk | A2 | [6 empty] | 0.22784 | 0.091477 | 20 | 0.00035329 | 0.15348 | 20.567 | 3.8963e-06 | 0.012531 | 0.053526 | 0.0088138 | 4.4236 | 0.1859 | 503.3494 | 0.024986 | 20.7446 | 20.7294 | 0.0099922 | 0.0051688 | 4.8952e-06 | 0.066633 | 0.0001444 | 0.015305 | 0.17227 | 0.064489 | 0.00035329 | 322.1959 | 1.3683 | 1.4384e-06 | 1.3834 | 234.9872 | 5.9469e-09 | 1.896e-07 | 368.3365 | 0 | 0 | 3.302 | 0 | 0 | 342.2022 | 0 | 0 | 0 | 0.04115 | 0.00079634 | 28.0089 | 0.0021881 | 0 | 0 | 0 | 0 | 0 | 0% | 3 | 5% | Eigen berekening
Deelproduct, Staanders, Houten Speeltoestel, A3 | Deelproduct, Staanders, Houten Speeltoestel | Speeltoestel | Houten Speeltoestel | Stuk | A3 | [6 empty] | 0.22784 | 4.0168 | 20 | 0.00038015 | 0.28336 | 45.3566 | 2.3291e-06 | 0.0091415 | 0.17583 | 0.034775 | 6.0827 | 0.22161 | 1047.926 | 0.16946 | 45.9027 | 45.5905 | 0.26878 | 0.04428 | 1.7327e-06 | 0.21098 | 0.0072158 | 0.035362 | 0.39869 | 0.1058 | 0.00038015 | 594.6897 | 7.2761 | 6.8e-07 | 3.2959 | 360.9934 | 1.1681e-08 | 3.7754e-07 | 96.8658 | 0 | 0 | 38.5235 | 0 | 0 | 636.1067 | 0 | 0 | 0 | 1.0596 | 0.00033296 | 3.9064 | 0.0028185 | 0 | 0 | 0 | 0 | 0 | 0% | 3 | 5% | Eigen berekening
Deelproduct, Staanders, Houten Speeltoestel, A1-A3 | Deelproduct, Staanders, Houten Speeltoestel | Speeltoestel | Houten Speeltoestel | Stuk | A1-A3 | 0 | 0 | 0 | 0 | 0 | 0 | 0.22784 | 17.4101 | 20 | 0.0026838 | 1.0554 | 152.1323 | 1.9145e-05 | 0.13199 | 0.66901 | 0.1417 | 73.1754 | 1.7143 | 5001.2306 | 0.49963 | -430.2846 | 153.2443 | -584.4886 | 0.57599 | 2.2603e-05 | 0.85985 | 0.011873 | 0.2508 | 2.7723 | 0.88558 | 0.0026838 | 2171.5868 | 17.3281 | 1.9874e-05 | 9.9925 | 2490.4751 | 9.9188e-08 | 2.4094e-06 | 36196.6501 | 0 | 0 | 6985.643 | 0 | 0 | 2309.0478 | 0 | 0 | 0 | 1.4074 | 0.0050274 | 93.3914 | 0.012525 | 0 | 0 | 0 | 0 | 0 | 0% | 3 | 5% | Eigen berekening
Deelproduct, Staanders, Houten Speeltoestel, A4 | Deelproduct, Staanders, Houten Speeltoestel | Speeltoestel | Houten Speeltoestel | Stuk | A4 | [6 empty] | 0.22784 | 1.9137 | 20 | 0.00037003 | 0.16075 | 21.5414 | 4.0809e-06 | 0.013125 | 0.056062 | 0.0092313 | 4.6331 | 0.19471 | 527.1962 | 0.02617 | 21.7274 | 21.7115 | 0.010466 | 0.0054136 | 5.1271e-06 | 0.06979 | 0.00015124 | 0.01603 | 0.18044 | 0.067544 | 0.00037003 | 337.4603 | 1.4331 | 1.5066e-06 | 1.449 | 246.12 | 6.2286e-09 | 1.9858e-07 | 385.787 | 0 | 0 | 3.4584 | 0 | 0 | 358.4145 | 0 | 0 | 0 | 0.0431 | 0.00083407 | 29.3359 | 0.0022917 | 0 | 0 | 0 | 0 | 0 | 0% | 3 | 5% | Eigen berekening
Deelproduct, Staanders, Houten Speeltoestel, A5 | Deelproduct, Staanders, Houten Speeltoestel | Speeltoestel | Houten Speeltoestel | Stuk | A5 | [6 empty] | 0.22784 | 1.8383 | 20 | 4.0448e-05 | 0.12349 | 18.116 | 3.1789e-06 | 0.0056246 | 0.061411 | 0.012216 | 5.587 | 0.10729 | 355.1879 | 0.055802 | 18.2113 | 18.2043 | 0.020937 | 0.0027981 | 3.9831e-06 | 0.081562 | 0.00012015 | 0.028164 | 0.30964 | 0.083126 | 4.0448e-05 | 262.1156 | 0.52324 | 2.9384e-07 | 1.1403 | 167.1163 | 3.1843e-08 | 2.7304e-07 | 41.2303 | 1.5964 | 0 | 4.6214 | 0.13987 | 0.00019645 | 278.4363 | 0.00019478 | 0 | 0 | 0.020878 | 0.00069672 | 0.65567 | 0.0017838 | 0 | 0 | 0 | 0 | 0 | 0% | 3 | 5% | Eigen berekening
Deelproduct, Staanders, Houten Speeltoestel, C1 | Deelproduct, Staanders, Houten Speeltoestel | Speeltoestel | Houten Speeltoestel | Stuk | C1 | [6 empty] | 0.22784 | 1.8383 | 20 | 4.0448e-05 | 0.12349 | 18.116 | 3.1789e-06 | 0.0056246 | 0.061411 | 0.012216 | 5.587 | 0.10729 | 355.1879 | 0.055802 | 18.2113 | 18.2043 | 0.020937 | 0.0027981 | 3.9831e-06 | 0.081562 | 0.00012015 | 0.028164 | 0.30964 | 0.083126 | 4.0448e-05 | 262.1156 | 0.52324 | 2.9384e-07 | 1.1403 | 167.1163 | 3.1843e-08 | 2.7304e-07 | 41.2303 | 1.5964 | 0 | 4.6214 | 0.13987 | 0.00019645 | 278.4363 | 0.00019478 | 0 | 0 | 0.020878 | 0.00069672 | 0.65567 | 0.0017838 | 0 | 0 | 0 | 0 | 0 | 0% | 3 | 5% | Eigen berekening
Deelproduct, Staanders, Houten Speeltoestel, C2 | Deelproduct, Staanders, Houten Speeltoestel | Speeltoestel | Houten Speeltoestel | Stuk | C2 | [6 empty] | 0.22784 | 0.091477 | 20 | 0.00035329 | 0.15348 | 20.567 | 3.8963e-06 | 0.012531 | 0.053526 | 0.0088138 | 4.4236 | 0.1859 | 503.3494 | 0.024986 | 20.7446 | 20.7294 | 0.0099922 | 0.0051688 | 4.8952e-06 | 0.066633 | 0.0001444 | 0.015305 | 0.17227 | 0.064489 | 0.00035329 | 322.1959 | 1.3683 | 1.4384e-06 | 1.3834 | 234.9872 | 5.9469e-09 | 1.896e-07 | 368.3365 | 0 | 0 | 3.302 | 0 | 0 | 342.2022 | 0 | 0 | 0 | 0.04115 | 0.00079634 | 28.0089 | 0.0021881 | 0 | 0 | 0 | 0 | 0 | 0% | 3 | 5% | Eigen berekening
Deelproduct, Staanders, Houten Speeltoestel, C3 | Deelproduct, Staanders, Houten Speeltoestel | Speeltoestel | Houten Speeltoestel | Stuk | C3 | [6 empty] | 0.22784 | 0.082889 | 20 | 0.00012352 | 0.0035528 | 0.53304 | 2.8687e-08 | 0.00026593 | 0.0026669 | 0.00037564 | 0.43222 | 0.0046727 | 17.158 | 0.0021714 | 0.52132 | 0.53995 | -0.019469 | 0.00074334 | 2.9746e-08 | 0.0035268 | 2.554e-05 | 0.00057981 | 0.009541 | 0.0018884 | 0.00012352 | 6.472 | 0.11413 | 3.6412e-08 | 0.025091 | 12.3929 | 8.2096e-10 | 1.2281e-08 | 8.5145 | 0 | 0 | 1.0188 | 0 | 0 | 6.8828 | 0 | 0 | 0 | 0.0042351 | 2.4887e-05 | 0.26032 | 2.055e-05 | 0 | 0 | 0 | 0 | 0 | 0% | 3 | 5% | Eigen berekening
Deelproduct, Staanders, Houten Speeltoestel, C4 | Deelproduct, Staanders, Houten Speeltoestel | Speeltoestel | Houten Speeltoestel | Stuk | C4 | [6 empty] | 0.22784 | 0.81972 | 20 | 1.1006e-05 | 0.010271 | 2.4324 | 2.1549e-07 | 0.007659 | 0.039203 | 0.010339 | 4.6798 | 0.036702 | 94.5207 | 0.0048284 | 268.8499 | 1.7229 | 266.9158 | 0.00049058 | 2.412e-07 | 0.057841 | 3.511e-05 | 0.027073 | 0.30786 | 0.080743 | 1.1006e-05 | 19.3664 | 0.70426 | 4.767e-07 | 0.052982 | 44.0031 | 5.3778e-08 | 1.729e-07 | 12.0781 | 0 | 0 | 0.78559 | 0 | 0 | 20.8113 | 0 | 0 | 0 | 0.091446 | 5.0992e-05 | 12.598 | 6.7013e-05 | 0 | 0 | 0 | 0 | 0 | 0% | 3 | 5% | Eigen berekening
Deelproduct, Staanders, Houten Speeltoestel, D | Deelproduct, Staanders, Houten Speeltoestel | Speeltoestel | Houten Speeltoestel | Stuk | D | [6 empty] | 0.22784 | -1.3947 | 20 | -9.0682e-05 | -0.0029899 | -0.70529 | 6.1682e-08 | -0.0017501 | -0.01626 | -0.0047707 | -1.4743 | -0.0071287 | 14.1906 | 0.0045989 | 35.1403 | -0.77158 | 35.9898 | -0.0097806 | 1.5609e-07 | -0.025033 | -0.00015475 | -0.0056333 | -0.10501 | -0.014945 | -9.0682e-05 | -1.1595 | -0.28803 | -9.9323e-07 | 0.013321 | -258.0695 | -3.3341e-09 | -3.2878e-08 | -4051.1417 | 0 | 0 | -654.5702 | 0 | 0 | -1.4635 | 0 | 0 | 0 | -0.010772 | -6.7902e-05 | 1.742 | 8.7693e-05 | 0 | 0 | 0 | 0 | 0 | 0% | 3 | 5% | Eigen berekening
Deelproduct, Platform, Houten Speeltoestel, Totaal | Deelproduct, Platform, Houten Speeltoestel | Speeltoestel | Houten Speeltoestel | Stuk | Totaal | [6 empty] | 0.01214 | 1.0921 | 20 | 0.00013973 | 0.067573 | 9.8126 | 1.3346e-06 | 0.0074665 | 0.041332 | 0.0086864 | 3.3147 | 0.098024 | 292.6947 | 0.029652 | -2.0137 | 9.8371 | -11.9028 | 0.027745 | 1.6021e-06 | 0.053499 | 0.00061591 | 0.016527 | 0.18092 | 0.056174 | 0.00013973 | 140.2476 | 0.96718 | 9.7641e-07 | 0.63959 | 129.7605 | 9.9339e-09 | 1.5104e-07 | 1532.4263 | 0.1701 | 0 | 301.159 | 0.014903 | 2.0932e-05 | 149.1066 | 2.0754e-05 | 0 | 0 | 0.08024 | 0.00032865 | 5.6445 | 0.00084241 | 0 | 0 | 0 | 0 | 0 | 0% | 3 | 5% | Eigen berekening
Deelproduct, Platform, Houten Speeltoestel, A1 | Deelproduct, Platform, Houten Speeltoestel | Speeltoestel | Houten Speeltoestel | Stuk | A1 | [6 empty] | 0.01214 | 0.59486 | 20 | 0.00010137 | 0.032535 | 4.5282 | 6.8591e-07 | 0.0058393 | 0.023066 | 0.0051959 | 2.1366 | 0.068591 | 179.672 | 0.014811 | -26.5866 | 4.5646 | -31.1998 | 0.028043 | 8.4859e-07 | 0.030593 | 0.00023794 | 0.010598 | 0.11654 | 0.037877 | 0.00010137 | 66.163 | 0.45404 | 9.4085e-07 | 0.28165 | 98.4554 | 3.1321e-09 | 9.4813e-08 | 1905.98 | 0 | 0 | 370.27 | 0 | 0 | 70.1692 | 0 | 0 | 0 | 0.016043 | 0.00020638 | 3.1928 | 0.00039941 | 0 | 0 | 0 | 0 | 0 | 0% | 3 | 5% | Eigen berekening
Deelproduct, Platform, Houten Speeltoestel, A2 | Deelproduct, Platform, Houten Speeltoestel | Speeltoestel | Houten Speeltoestel | Stuk | A2 | [6 empty] | 0.01214 | 0.0048741 | 20 | 9.4246e-07 | 0.00040943 | 0.054866 | 1.0394e-08 | 3.3429e-05 | 0.00014279 | 2.3512e-05 | 0.011801 | 0.00049592 | 1.3428 | 6.6654e-05 | 0.055339 | 0.055299 | 2.6656e-05 | 1.3788e-05 | 1.3059e-08 | 0.00017775 | 3.852e-07 | 4.0829e-05 | 0.00045957 | 0.00017204 | 9.4246e-07 | 0.85951 | 0.0036501 | 3.8372e-09 | 0.0036905 | 0.62687 | 1.5864e-11 | 5.0578e-10 | 0.9826 | 0 | 0 | 0.0088086 | 0 | 0 | 0.91288 | 0 | 0 | 0 | 0.00010978 | 2.1244e-06 | 0.074718 | 5.837e-06 | 0 | 0 | 0 | 0 | 0 | 0% | 3 | 5% | Eigen berekening
Deelproduct, Platform, Houten Speeltoestel, A3 | Deelproduct, Platform, Houten Speeltoestel | Speeltoestel | Houten Speeltoestel | Stuk | A3 | [6 empty] | 0.01214 | 0.21403 | 20 | 2.0256e-05 | 0.015077 | 2.4135 | 1.2344e-07 | 0.00048311 | 0.0093411 | 0.0018466 | 0.32271 | 0.011791 | 55.7828 | 0.0090299 | 2.4426 | 2.4259 | 0.014325 | 0.0023598 | 9.1468e-08 | 0.011203 | 0.00038459 | 0.0018658 | 0.021042 | 0.0055819 | 2.0256e-05 | 31.6411 | 0.38775 | 3.5108e-08 | 0.17543 | 19.2073 | 6.214e-10 | 2.0094e-08 | 5.1558 | 0 | 0 | 2.053 | 0 | 0 | 33.8451 | 0 | 0 | 0 | 0.056473 | 1.7593e-05 | 0.20815 | 0.00014984 | 0 | 0 | 0 | 0 | 0 | 0% | 3 | 5% | Eigen berekening
Deelproduct, Platform, Houten Speeltoestel, A1-A3 | Deelproduct, Platform, Houten Speeltoestel | Speeltoestel | Houten Speeltoestel | Stuk | A1-A3 | 0 | 0 | 0 | 0 | 0 | 0 | 0.01214 | 0.81376 | 20 | 0.00012257 | 0.048021 | 6.9966 | 8.1974e-07 | 0.0063559 | 0.03255 | 0.007066 | 2.4712 | 0.080878 | 236.7975 | 0.023907 | -24.0887 | 7.0459 | -31.1854 | 0.030417 | 9.5311e-07 | 0.041973 | 0.00062292 | 0.012505 | 0.13805 | 0.043631 | 0.00012257 | 98.6636 | 0.84543 | 9.7979e-07 | 0.46077 | 118.2895 | 3.7694e-09 | 1.1541e-07 | 1912.1184 | 0 | 0 | 372.3318 | 0 | 0 | 104.9272 | 0 | 0 | 0 | 0.072626 | 0.0002261 | 3.4757 | 0.00055508 | 0 | 0 | 0 | 0 | 0 | 0% | 3 | 5% | Eigen berekening
Deelproduct, Platform, Houten Speeltoestel, A4 | Deelproduct, Platform, Houten Speeltoestel | Speeltoestel | Houten Speeltoestel | Stuk | A4 | [6 empty] | 0.01214 | 0.10197 | 20 | 1.9719e-05 | 0.0085662 | 1.1479 | 2.1747e-07 | 0.00069941 | 0.0029875 | 0.00049194 | 0.2469 | 0.010376 | 28.0941 | 0.0013946 | 1.1578 | 1.157 | 0.00055771 | 0.00028849 | 2.7322e-07 | 0.0037191 | 8.0594e-06 | 0.00085425 | 0.0096154 | 0.0035994 | 1.9719e-05 | 17.9832 | 0.076369 | 8.0284e-08 | 0.077215 | 13.1157 | 3.3192e-10 | 1.0582e-08 | 20.5585 | 0 | 0 | 0.1843 | 0 | 0 | 19.0998 | 0 | 0 | 0 | 0.0022968 | 4.4447e-05 | 1.5633 | 0.00012213 | 0 | 0 | 0 | 0 | 0 | 0% | 3 | 5% | Eigen berekening
Deelproduct, Platform, Houten Speeltoestel, A5 | Deelproduct, Platform, Houten Speeltoestel | Speeltoestel | Houten Speeltoestel | Stuk | A5 | [6 empty] | 0.01214 | 0.097949 | 20 | 2.1551e-06 | 0.0065799 | 0.96525 | 1.6938e-07 | 0.00029969 | 0.0032721 | 0.00065087 | 0.29768 | 0.0057167 | 18.925 | 0.0029732 | 0.97033 | 0.96996 | 0.0011155 | 0.00014909 | 2.1223e-07 | 0.0043457 | 6.4016e-06 | 0.0015006 | 0.016498 | 0.0044291 | 2.1551e-06 | 13.966 | 0.027879 | 1.5656e-08 | 0.060756 | 8.9042 | 1.6967e-09 | 1.4548e-08 | 2.1968 | 0.085052 | 0 | 0.24623 | 0.0074517 | 1.0466e-05 | 14.8356 | 1.0377e-05 | 0 | 0 | 0.0011124 | 3.7123e-05 | 0.034935 | 9.5043e-05 | 0 | 0 | 0 | 0 | 0 | 0% | 3 | 5% | Eigen berekening
Deelproduct, Platform, Houten Speeltoestel, C1 | Deelproduct, Platform, Houten Speeltoestel | Speeltoestel | Houten Speeltoestel | Stuk | C1 | [6 empty] | 0.01214 | 0.097949 | 20 | 2.1551e-06 | 0.0065799 | 0.96525 | 1.6938e-07 | 0.00029969 | 0.0032721 | 0.00065087 | 0.29768 | 0.0057167 | 18.925 | 0.0029732 | 0.97033 | 0.96996 | 0.0011155 | 0.00014909 | 2.1223e-07 | 0.0043457 | 6.4016e-06 | 0.0015006 | 0.016498 | 0.0044291 | 2.1551e-06 | 13.966 | 0.027879 | 1.5656e-08 | 0.060756 | 8.9042 | 1.6967e-09 | 1.4548e-08 | 2.1968 | 0.085052 | 0 | 0.24623 | 0.0074517 | 1.0466e-05 | 14.8356 | 1.0377e-05 | 0 | 0 | 0.0011124 | 3.7123e-05 | 0.034935 | 9.5043e-05 | 0 | 0 | 0 | 0 | 0 | 0% | 3 | 5% | Eigen berekening
Deelproduct, Platform, Houten Speeltoestel, C2 | Deelproduct, Platform, Houten Speeltoestel | Speeltoestel | Houten Speeltoestel | Stuk | C2 | [6 empty] | 0.01214 | 0.0048741 | 20 | 9.4246e-07 | 0.00040943 | 0.054866 | 1.0394e-08 | 3.3429e-05 | 0.00014279 | 2.3512e-05 | 0.011801 | 0.00049592 | 1.3428 | 6.6654e-05 | 0.055339 | 0.055299 | 2.6656e-05 | 1.3788e-05 | 1.3059e-08 | 0.00017775 | 3.852e-07 | 4.0829e-05 | 0.00045957 | 0.00017204 | 9.4246e-07 | 0.85951 | 0.0036501 | 3.8372e-09 | 0.0036905 | 0.62687 | 1.5864e-11 | 5.0578e-10 | 0.9826 | 0 | 0 | 0.0088086 | 0 | 0 | 0.91288 | 0 | 0 | 0 | 0.00010978 | 2.1244e-06 | 0.074718 | 5.837e-06 | 0 | 0 | 0 | 0 | 0 | 0% | 3 | 5% | Eigen berekening
Deelproduct, Platform, Houten Speeltoestel, C3 | Deelproduct, Platform, Houten Speeltoestel | Speeltoestel | Houten Speeltoestel | Stuk | C3 | [6 empty] | 0.01214 | 0.004334 | 20 | 6.5677e-06 | 0.00018696 | 0.028043 | 1.4811e-09 | 1.384e-05 | 0.0001384 | 1.9545e-05 | 0.02258 | 0.00024037 | 0.87651 | 0.00011436 | 0.027436 | 0.028408 | -0.0010159 | 3.9212e-05 | 1.5296e-09 | 0.00018331 | 1.3354e-06 | 2.9864e-05 | 0.00049662 | 9.7363e-05 | 6.5677e-06 | 0.33975 | 0.0060336 | 1.8817e-09 | 0.0013111 | 0.63735 | 4.3218e-11 | 6.2764e-10 | 0.44311 | 0 | 0 | 0.053488 | 0 | 0 | 0.36134 | 0 | 0 | 0 | 0.00022333 | 1.3111e-06 | 0.013727 | 1.0635e-06 | 0 | 0 | 0 | 0 | 0 | 0% | 3 | 5% | Eigen berekening
Deelproduct, Platform, Houten Speeltoestel, C4 | Deelproduct, Platform, Houten Speeltoestel | Speeltoestel | Houten Speeltoestel | Stuk | C4 | [6 empty] | 0.01214 | 0.043734 | 20 | 5.8721e-07 | 0.000548 | 0.12978 | 1.1497e-08 | 0.00040863 | 0.0020916 | 0.00055164 | 0.24968 | 0.0019582 | 5.043 | 0.00025761 | 14.344 | 0.091924 | 14.2408 | 2.6174e-05 | 1.2868e-08 | 0.003086 | 1.8732e-06 | 0.0014444 | 0.016425 | 0.0043079 | 5.8721e-07 | 1.0332 | 0.037573 | 2.5433e-08 | 0.0028266 | 2.3477 | 2.8692e-09 | 9.2246e-09 | 0.64436 | 0 | 0 | 0.041913 | 0 | 0 | 1.1103 | 0 | 0 | 0 | 0.0048789 | 2.7206e-06 | 0.67198 | 3.5752e-06 | 0 | 0 | 0 | 0 | 0 | 0% | 3 | 5% | Eigen berekening
Deelproduct, Platform, Houten Speeltoestel, D | Deelproduct, Platform, Houten Speeltoestel | Speeltoestel | Houten Speeltoestel | Stuk | D | [6 empty] | 0.01214 | -0.0725 | 20 | -1.4964e-05 | -0.0033186 | -0.47514 | -6.4767e-08 | -0.00064403 | -0.0031224 | -0.00076798 | -0.28276 | -0.0073581 | -17.3092 | -0.0020349 | 4.5497 | -0.48128 | 5.04 | -0.0033383 | -7.613e-08 | -0.0043316 | -3.1472e-05 | -0.0013486 | -0.01712 | -0.0044918 | -1.4964e-05 | -6.5636 | -0.057639 | -1.4613e-07 | -0.027734 | -23.0651 | -4.89e-10 | -1.4414e-08 | -406.7143 | 0 | 0 | -71.9538 | 0 | 0 | -6.9761 | 0 | 0 | 0 | -0.0021197 | -2.2294e-05 | -0.22474 | -3.5359e-05 | 0 | 0 | 0 | 0 | 0 | 0% | 3 | 5% | Eigen berekening
Milieuprofiel | Eenheid | Productgroep | Producttype | Life cycle stage | Verbruik [liter/kWh/kg per uur] | Milieu Kosten Indicator (euro) - Euro | Dichtheid [kg/liter] | Stookwaarde [MJ/liter] | 001. abiotic depletion, non fuel (AD) | 002. abiotic depletion, fuel (AD) | 004. global warming (GWP) | 005. ozone layer depletion (ODP) | 006. photochemical oxidation (POCP) | 007. acidification (AP) | 008. eutrophication (EP) | 009. human toxicity (HT) | 010. Ecotoxicity, fresh water (FAETP) | 012. Ecotoxcity, marine water (MAETP) | 014. Ecotoxicity, terrestric (TETP) | 051. Climate change | 052. Climate change - Fossil | 053. Climate change - Biogenic | 054. Climate change - Land use and LU ch | 055. Ozone depletion | 056. Acidification | 057. Eutrophication, freshwater | 058. Eutrophication, marine | 059. Eutrophication, terrestrial | 060. Photochemical ozone formation | 061. Resource use, minerals and metals | 062. Resource use, fossils | 063. Water use | 064. Particulate matter | 065. Ionising radiation | 066. Ecotoxicity, freshwater | 067. Human toxicity, cancer | 068. Human toxicity, non-cancer | 069. Land use | 111. Energy, primary, renewable, excludi | 113. Energy, primary, renewable, materia | 101. Energy, primary, renewable (MJ) | 112. Energy, primary, non-renewable, exc | 114. Energy, primary, non-renewable, mat | 102. Energy, primary, non-renewable (MJ) | 108. Secondary material (kg) | 109. Secondary fuel, renewable (kg) | 110. Secondary fuel, non-renewable (kg) | 104. Water, fresh water use (m3) | 106. Waste, hazardous (kg) | 105. Waste, non hazardous (kg) | 107. Waste, radioactive (kg) | 120. Components for re-use (kg) | 121. Materials for recycling (kg) | 122. Materials for energy recovery (kg) | 123. Exported energy, electric (MJ) | 124. Exported energy, thermal (MJ) | Milieuprofiel / Bron | Comment | Emissieloos
n.v.t. | tkm | Transport |  | Total | 0 | 0 | 0 | 0 | 0 | 0 | 0 | 0 | 0 | 0 | 0 | 0 | 0 | 0 | 0 | [21 empty] | 0 |  |  | 0 |  |  |  | 0 | 0 | 0 | 0
Vrachtwagen (>32 ton), euro 4, diesel | tkm | Transport | Vrachtwagen | Total |  | 0.011058 | 0.84 | 35.9 | 1.5503e-06 | 0.0006706 | 0.089419 | 1.7018e-08 | 5.6448e-05 | 0.00034896 | 6.7854e-05 | 0.042896 | 0.0011632 | 4.5593 | 0.00013763 | 0.090215 | 0.090123 | 6.5975e-05 | 2.6529e-05 | 2.1349e-08 | 0.00046061 | 6.9304e-07 | 0.0001563 | 0.0017241 | 0.00051494 | 1.5503e-06 | 1.4126 | 0.0045912 | 8.372e-09 | 0.0061732 | 1.125 | 2.7718e-11 | 1.2799e-09 | 1.6189 | 0 | 0 | 0.017791 | 0 | 0 | 1.4998 | 0 | 0 | 0 | 0.00016097 | 3.4244e-06 | 0.12297 | 9.6439e-06 | 0 | 0 | 0 | 0 | 0 | 1 tkm 0319-tra&Transport, vrachtwagen (>32 ton), euro 4, diesel (o.b.v. Transport, freight, lorry >32 metric ton, EURO4 {RER}¦ transport, freight, lorry >32 metric ton, EURO4 ¦ Cut-off, U) (of project Nationale Milieudatabase versie 3.6 (ecoinvent 3.6) OKT 2022) |  | Nee
Vrachtwagen (>32 ton), euro 5, diesel | tkm | Transport | Vrachtwagen | Total |  | 0.0085985 | 0.84 | 35.9 | 1.5405e-06 | 0.00066747 | 0.089665 | 1.6986e-08 | 5.6038e-05 | 0.00033119 | 6.4212e-05 | 0.01937 | 0.00081445 | 2.1868 | 0.00010885 | 0.090509 | 0.090442 | 4.4817e-05 | 2.2532e-05 | 2.135e-08 | 0.00043511 | 6.2456e-07 | 0.0001442 | 0.001591 | 0.00048318 | 1.5405e-06 | 1.4019 | 0.0043906 | 6.7033e-09 | 0.006042 | 1.0241 | 2.6234e-11 | 8.7144e-10 | 1.6168 | 0 | 0 | 0.014225 | 0 | 0 | 1.4886 | 0 | 0 | 0 | 0.00014232 | 3.4793e-06 | 0.12304 | 9.5619e-06 | 0 | 0 | 0 | 0 | 0 | 1 tkm 0320-tra&Transport, vrachtwagen (>32 ton), euro 5, diesel, per tkm (of project Nationale Milieudatabase versie 3.6 (ecoinvent 3.6) OKT 2022) | Brandstof verbruik in kg/tkm (0,01917) / Soortelijk gewicht brandstof in kg/l (0,84) | Nee
Vrachtwagen (>32 ton), euro 5, 100% biodiesel | tkm | Transport | Vrachtwagen | Total |  | 0.0086972 | 0.876 | 33.1 | 2.0581e-07 | 0.00028865 | 0.038487 | 6.0632e-09 | 5.2733e-05 | 0.00037579 | 0.00014615 | 0.028327 | 0.014741 | 4.6234 | 0.0058088 | 0 | 0 | 0 | 0 | 0 | 0 | 0 | 0 | 0 | 0 | 0 | 0 | 0 | 0 | 0 | 0 | 0 | 0 | 0 | 0 | 0 | 0.19652 | 0 | 0 | 0.65247 | 0 | 0 | 0 | 0.0016026 | 4.3346e-06 | 0.1185 | 0 | 0 | 0 | 0 | 0 | 0 | 1 tkm 0321-tra&Transport, vrachtwagen (>32 ton), euro 5, 100% biodiesel, per tkm (o.b.v. Vrachtwagen (>32 ton), euro 5, ongemixte biodiesel, per liter, c2) (of project Nationale Milieudatabase versie 3.6 (ecoinvent 3.6) OKT 2022) | Brandstof verbruik in kg/tkm (0,01917) / Soortelijk gewicht brandstof in kg/l (0,876) | Nee
Vrachtwagen (>32 ton), euro 5, GTL | tkm | Transport | Vrachtwagen | Total |  | 0.010817 | 0.779 | 34.3 | 1.849e-06 | 0.0010972 | 0.12706 | 5.4014e-09 | 0.00010311 | 0.00046617 | 5.7689e-05 | 0.016938 | 0.000538 | 1.5132 | 0.00010877 | 0.1299 | 0.12991 | -3.8065e-05 | 2.3592e-05 | 6.551e-09 | 0.00058605 | 7.1127e-07 | 0.00015065 | 0.0016658 | 0.00059658 | 1.849e-06 | 2.0637 | 0.0048459 | 6.2951e-09 | 0.0018395 | 0.65727 | 3.0815e-11 | 9.3073e-10 | 1.526 | 0 | 0 | 0.016141 | 0 | 0 | 2.2697 | 0 | 0 | 0 | 0.00015523 | 2.6404e-06 | 0.12351 | 2.5934e-06 | 0 | 0 | 0 | 0 | 0 | 1 tkm 0322-tra&Transport, vrachtwagen (>32 ton), euro 5, GTL, per tkm (of project Nationale Milieudatabase versie 3.6 (ecoinvent 3.6) OKT 2022) | Brandstof verbruik in kg/tkm (0,01917) / Soortelijk gewicht brandstof in kg/l (0,779) | Nee
Vrachtwagen (>32 ton), euro 5, 100% HVO | tkm | Transport | Vrachtwagen | Total |  | 0.0081429 | 0.781 | 34.5 | 1.8756e-07 | 0.00024429 | 0.040596 | 5.4322e-09 | 5.4208e-05 | 0.00027608 | 9.3144e-05 | 0.030583 | 0.014588 | 4.8295 | 0.0058296 | 0 | 0 | 0 | 0 | 0 | 0 | 0 | 0 | 0 | 0 | 0 | 0 | 0 | 0 | 0 | 0 | 0 | 0 | 0 | 0 | 0 | 0.077689 | 0 | 0 | 0.56245 | 0 | 0 | 0 | 0.0006896 | 3.7811e-06 | 0.13312 | 0 | 0 | 0 | 0 | 0 | 0 | 1 tkm 0323-tra&Transport, vrachtwagen (>32 ton), euro 5, 100% HVO, per tkm (o.b.v. Vrachtwagen (>32 ton), euro 5, ongemixte HVO, per liter, c2) (of project Nationale Milieudatabase versie 3.6 (ecoinvent 3.6) OKT 2022) | Brandstof verbruik in kg/tkm (0,01917) / Soortelijk gewicht brandstof in kg/l (0,781) | Nee
Vrachtwagen (>32 ton), euro 6, diesel | tkm | Transport | Vrachtwagen | Total |  | 0.0080113 | 0.78 | 35.9 | 1.5491e-06 | 0.00067295 | 0.09018 | 1.7084e-08 | 5.4945e-05 | 0.0002347 | 3.8646e-05 | 0.019396 | 0.00081512 | 2.207 | 0.00010956 | 0.090959 | 0.090892 | 4.3813e-05 | 2.2663e-05 | 2.1464e-08 | 0.00029217 | 6.3313e-07 | 6.7109e-05 | 0.00075537 | 0.00028277 | 1.5491e-06 | 1.4127 | 0.0059995 | 6.307e-09 | 0.0060659 | 1.0303 | 2.6075e-11 | 8.3133e-10 | 1.615 | 0 | 0 | 0.014478 | 0 | 0 | 1.5005 | 0 | 0 | 0 | 0.00018043 | 3.4917e-06 | 0.12281 | 9.594e-06 | 0 | 0 | 0 | 0 | 0 | 1 tkm 0324-tra&Transport, vrachtwagen (>32 ton), euro 6, diesel, per tkm (of project Nationale Milieudatabase versie 3.6 (ecoinvent 3.6) OKT 2022) |  | Nee
Vrachtwagen (>32 ton), euro 6, 100% biodiesel | tkm | Transport | Vrachtwagen | Total |  | 0.0080372 | 0.8375 | 33.1 | 2.0893e-07 | 0.00029463 | 0.039058 | 6.17e-09 | 5.2214e-05 | 0.00026658 | 0.00011738 | 0.028377 | 0.014755 | 4.6436 | 0.0058151 | 0 | 0 | 0 | 0 | 0 | 0 | 0 | 0 | 0 | 0 | 0 | 0 | 0 | 0 | 0 | 0 | 0 | 0 | 0 | 0 | 0 | 0.19694 | 0 | 0 | 0.66571 | 0 | 0 | 0 | 0.0016053 | 4.3855e-06 | 0.11851 | 0 | 0 | 0 | 0 | 0 | 0 | 1 tkm 0325-tra&Transport, vrachtwagen (>32 ton), euro 6, 100% biodiesel, per tkm (o.b.v. Vrachtwagen (>32 ton), euro 6, ongemixte biodiesel, per liter, c2) (of project Nationale Milieudatabase versie 3.6 (ecoinvent 3.6) OKT 2022) |  | Nee
Vrachtwagen (>32 ton), euro 6, GTL | tkm | Transport | Vrachtwagen | Total |  | 0.010341 | 0.8348 | 34.3 | 1.865e-06 | 0.0011053 | 0.12789 | 5.5125e-09 | 0.00010269 | 0.00038258 | 3.5318e-05 | 0.017101 | 0.00053998 | 1.537 | 0.00010977 | 0.13068 | 0.1307 | -3.7671e-05 | 2.3804e-05 | 6.6811e-09 | 0.00046194 | 7.2198e-07 | 8.3064e-05 | 0.00093423 | 0.00042188 | 1.865e-06 | 2.0796 | 0.0064699 | 6.0243e-09 | 0.0018681 | 0.6653 | 3.1199e-11 | 9.0188e-10 | 1.5278 | 0 | 0 | 0.016443 | 0 | 0 | 2.2871 | 0 | 0 | 0 | 0.00019381 | 2.6598e-06 | 0.12357 | 2.6321e-06 | 0 | 0 | 0 | 0 | 0 | 1 tkm 0326-tra&Transport, vrachtwagen (>32 ton), euro 6, GTL, per tkm (of project Nationale Milieudatabase versie 3.6 (ecoinvent 3.6) OKT 2022) |  | Nee
Vrachtwagen (>32 ton), euro 6, 100% HVO | tkm | Transport | Vrachtwagen | Total |  | 0.0076477 | 0.8317 | 34.5 | 1.9107e-07 | 0.00025101 | 0.041241 | 5.5522e-09 | 5.3617e-05 | 0.00019094 | 7.0555e-05 | 0.030732 | 0.014602 | 4.8522 | 0.0058362 | 0 | 0 | 0 | 0 | 0 | 0 | 0 | 0 | 0 | 0 | 0 | 0 | 0 | 0 | 0 | 0 | 0 | 0 | 0 | 0 | 0 | 0.078026 | 0 | 0 | 0.57732 | 0 | 0 | 0 | 0.0006916 | 3.8378e-06 | 0.13314 | 0 | 0 | 0 | 0 | 0 | 0 | 1 tkm 0327-tra&Transport, vrachtwagen (>32 ton), euro 6, 100% HVO, per tkm (o.b.v. Vrachtwagen (>32 ton), euro 6, ongemixte HVO, per liter, c2) (of project Nationale Milieudatabase versie 3.6 (ecoinvent 3.6) OKT 2022) |  | Nee
Vrachtwagen (>32 ton), elektrisch, Grijze mix | tkm | Transport | Vrachtwagen | Total |  | 0.0060852 | 0.829 | 35.6624 | 1.2523e-06 | 0.00063312 | 0.066458 | 8.4694e-09 | 4.5082e-05 | 0.00017501 | 2.8363e-05 | 0.015766 | 0.0006255 | 1.5721 | 0.00033586 | 0.067446 | 0.067431 | -7.762e-06 | 2.3528e-05 | 9.7376e-09 | 0.00022167 | 1.5878e-06 | 5.717e-05 | 0.00064229 | 0.00023645 | 1.2523e-06 | 1.2218 | 0.011408 | 5.8561e-09 | 0.0028477 | 0.98298 | 3.0646e-11 | 1.0847e-09 | 1.5976 | 0.0027449 | 0 | 0.014849 | 0.90684 | 8.9431e-05 | 1.322 | 1.6243e-05 | 0 | 0 | 0.0003681 | 2.0191e-06 | 0.12957 | 3.4621e-06 | 0 | 0 | 0 | 0 | 0 | 1 tkm 0513-tra&Transport, vrachtwagen (>32 ton), elektrisch, Grijze mix, per tkm (of project Nationale Milieudatabase versie 3.6 (ecoinvent 3.6) OKT 2022) |  | Ja
Vrachtwagen (>32 ton), elektrisch, Groene mix | tkm | Transport | Vrachtwagen | Total |  | 0.0042068 | 0.8259 | 35.6624 | 1.7989e-06 | 0.00022384 | 0.022347 | 4.8072e-09 | 4.6082e-05 | 0.0001743 | 3.2369e-05 | 0.019723 | 0.00067379 | 1.5535 | 0.00036533 | 0.023778 | 0.022636 | 0.0010961 | 4.5796e-05 | 5.7444e-09 | 0.000231 | 1.0888e-06 | 5.6941e-05 | 0.00074151 | 0.00023219 | 1.7989e-06 | 0.4503 | 0.0073304 | 6.6464e-09 | 0.001838 | 1.3365 | 3.9966e-11 | 1.3682e-09 | 4.0123 | 0.72665 | 0 | 0.73876 | 0.063664 | 8.9431e-05 | 0.4788 | 8.8658e-05 | 0 | 0 | 0.00023348 | 3.155e-06 | 0.13094 | 2.5369e-06 | 0 | 0 | 0 | 0 | 0 | 1 tkm 0514-tra&Transport, vrachtwagen (>32 ton), elektrisch, Groene mix, per tkm (of project Nationale Milieudatabase versie 3.6 (ecoinvent 3.6) OKT 2022) |  | Ja
Vrachtwagen (>32 ton), waterstof, Elektrolyse, grijze mix | tkm | Transport | Vrachtwagen | Total |  | 0.02235 | 0.8232 | 35.4958 | 1.4348e-06 | 0.0027545 | 0.30531 | 3.6403e-08 | 8.0339e-05 | 0.00048534 | 9.4606e-05 | 0.035985 | 0.0011034 | 3.3485 | 0.0013734 | 0.30947 | 0.30968 | -0.00024952 | 3.6057e-05 | 3.8375e-08 | 0.0006152 | 1.0556e-05 | 0.00015739 | 0.0017572 | 0.00054951 | 1.4348e-06 | 5.2242 | 0.050972 | 6.9538e-09 | 0.0087425 | 2.9917 | 6.0501e-11 | 1.9913e-09 | 1.7678 | 0.015924 | 0 | 0.028512 | 5.2609 | 0.00051882 | 5.6881 | 9.4235e-05 | 0 | 0 | 0.0015811 | 5.5454e-06 | 0.13383 | 9.1024e-06 | 0 | 0 | 0 | 0 | 0 | 1 tkm 0515-tra&Transport, vrachtwagen (>32 ton), waterstof, Elektrolyse, grijze mix, per tkm (of project Nationale Milieudatabase versie 3.6 (ecoinvent 3.6) OKT 2022) |  | Ja
Vrachtwagen (>32 ton), waterstof, Elektrolyse, groene mix | tkm | Transport | Vrachtwagen | Total |  | 0.011453 | 0.8201 | 35.4958 | 4.6058e-06 | 0.00038008 | 0.049404 | 1.5158e-08 | 8.6141e-05 | 0.00048121 | 0.00011785 | 0.058939 | 0.0013836 | 3.2407 | 0.0015443 | 0.056126 | 0.049806 | 0.0061543 | 0.00016525 | 1.5208e-08 | 0.00066928 | 7.6613e-06 | 0.00015607 | 0.0023328 | 0.00052477 | 4.6058e-06 | 0.74815 | 0.027318 | 1.1539e-08 | 0.0028847 | 5.0427 | 1.1457e-10 | 3.636e-09 | 15.7763 | 4.2156 | 0 | 4.2282 | 0.36934 | 0.00051882 | 0.79646 | 0.00051434 | 0 | 0 | 0.00080015 | 1.2135e-05 | 0.14179 | 3.7347e-06 | 0 | 0 | 0 | 0 | 0 | 1 tkm 0516-tra&Transport, vrachtwagen (>32 ton), waterstof, Elektrolyse, groene mix, per tkm (of project Nationale Milieudatabase versie 3.6 (ecoinvent 3.6) OKT 2022) |  | Ja
Vrachtwagen (>32 ton), waterstof, SMR, grijze mix | tkm | Transport | Vrachtwagen | Total |  | 0.0077505 | 0.8116 | 35.1625 | 1.0603e-06 | 0.00032306 | 0.11254 | 1.0346e-08 | 4.0334e-05 | 0.00012568 | 2.0704e-05 | 0.012944 | 0.00052741 | 1.1022 | 0.00017899 | 0.11309 | 0.11305 | 1.7212e-05 | 2.1451e-05 | 1.0664e-08 | 0.00016053 | 8.2436e-07 | 4.3293e-05 | 0.00048532 | 0.00019272 | 1.0603e-06 | 0.63614 | 0.0064063 | 5.7094e-09 | 0.0019874 | 0.69581 | 2.4761e-11 | 8.0519e-10 | 1.5727 | 0.00079693 | 0 | 0.012455 | 0.26329 | 2.5965e-05 | 0.68291 | 4.716e-06 | 0 | 0 | 0.00020325 | 1.0171e-06 | 0.12892 | 2.6392e-06 | 0 | 0 | 0 | 0 | 0 | 1 tkm 0517-tra&Transport, vrachtwagen (>32 ton), waterstof, SMR, grijze mix, per tkm (of project Nationale Milieudatabase versie 3.6 (ecoinvent 3.6) OKT 2022) |  | Ja
Vrachtwagen (>32 ton), waterstof, SMR, groene mix | tkm | Transport | Vrachtwagen | Total |  | 0.0072052 | 0.8085 | 35.1625 | 1.219e-06 | 0.00020423 | 0.099732 | 9.2824e-09 | 4.0625e-05 | 0.00012547 | 2.1868e-05 | 0.014092 | 0.00054143 | 1.0968 | 0.00018754 | 0.10041 | 0.10005 | 0.00033769 | 2.7916e-05 | 9.5047e-09 | 0.00016324 | 6.7948e-07 | 4.3227e-05 | 0.00051413 | 0.00019148 | 1.219e-06 | 0.41213 | 0.0052225 | 5.9389e-09 | 0.0016942 | 0.79845 | 2.7467e-11 | 8.875e-10 | 2.2738 | 0.21097 | 0 | 0.22263 | 0.018484 | 2.5965e-05 | 0.43811 | 2.574e-05 | 0 | 0 | 0.00016417 | 1.3469e-06 | 0.12932 | 2.3706e-06 | 0 | 0 | 0 | 0 | 0 | 1 tkm 0518-tra&Transport, vrachtwagen (>32 ton), waterstof, SMR, groene mix, per tkm (of project Nationale Milieudatabase versie 3.6 (ecoinvent 3.6) OKT 2022) |  | Ja
Asfalt Aanlegsets - PCR
Milieuprofiel | Eenheid | Productgroep | Producttype | Life cycle stage | Verbruik [liter/kWh/kg per uur] | Milieu Kosten Indicator (euro) - Euro | Dichtheid [kg/liter] | Stookwaarde [MJ/liter] | 001. abiotic depletion, non fuel (AD) | 002. abiotic depletion, fuel (AD) | 004. global warming (GWP) | 005. ozone layer depletion (ODP) | 006. photochemical oxidation (POCP) | 007. acidification (AP) | 008. eutrophication (EP) | 009. human toxicity (HT) | 010. Ecotoxicity, fresh water (FAETP) | 012. Ecotoxcity, marine water (MAETP) | 014. Ecotoxicity, terrestric (TETP) | 051. Climate change | 052. Climate change - Fossil | 053. Climate change - Biogenic | 054. Climate change - Land use and LU ch | 055. Ozone depletion | 056. Acidification | 057. Eutrophication, freshwater | 058. Eutrophication, marine | 059. Eutrophication, terrestrial | 060. Photochemical ozone formation | 061. Resource use, minerals and metals | 062. Resource use, fossils | 063. Water use | 064. Particulate matter | 065. Ionising radiation | 066. Ecotoxicity, freshwater | 067. Human toxicity, cancer | 068. Human toxicity, non-cancer | 069. Land use | 111. Energy, primary, renewable, excludi | 113. Energy, primary, renewable, materia | 101. Energy, primary, renewable (MJ) | 112. Energy, primary, non-renewable, exc | 114. Energy, primary, non-renewable, mat | 102. Energy, primary, non-renewable (MJ) | 108. Secondary material (kg) | 109. Secondary fuel, renewable (kg) | 110. Secondary fuel, non-renewable (kg) | 104. Water, fresh water use (m3) | 106. Waste, hazardous (kg) | 105. Waste, non hazardous (kg) | 107. Waste, radioactive (kg) | 120. Components for re-use (kg) | 121. Materials for recycling (kg) | 122. Materials for energy recovery (kg) | 123. Exported energy, electric (MJ) | 124. Exported energy, thermal (MJ) | Milieuprofiel / Bron | Comment | Capaciteit | Emissieloos | Branchegemiddeld
n.v.t. | ton | Asfaltsets | Aanlegset | Total | 0 | 0 | 0 | 0 | 0 | 0 | 0 | 0 | 0 | 0 | 0 | 0 | 0 | 0 | 0 | [21 empty] | 0 |  |  | 0 |  |  |  | 0 | 0 | 0 | 0
400 ton/dag - Categorie IIIb/IV - Diesel | ton | Asfaltsets | Aanlegset | Total | 0.58 | 0.26127 | 0.84 | 35.9 | 6.4426e-07 | 0.013214 | 2.5529 | 3.4639e-07 | 0.00095518 | 0.010769 | 0.0024323 | 0.67826 | 0.0095708 | 32.2437 | 0.0011375 | [21 empty] | 0.16412 |  |  | 29.6432 |  |  |  | 0.0038412 | 1.2428e-05 | 0.029756 | 0.00019409 | [5 empty] | 1 kg A5 Emissies + brandstof Stage IIIb/IV aanlegset asfalt – 400 ton/dag - per ton asfalt (of project Nationale Milieudatabase SBK versie 3.2 (ecoinvent 3.5)JUL20) | SBK Bepalingsmethode, jul 2020 (NMD 3.2) V3.04 / MKI-SBK single-score & PCR Asfalt v1.0 | 400 | Nee | Branchegemiddeld
1000 ton/dag - Categorie IIIb/IV - Diesel | ton | Asfaltsets | Aanlegset | Total | 0.32 | 0.14264 | 0.84 | 35.9 | 3.5545e-07 | 0.0072903 | 1.4085 | 1.9111e-07 | 0.00052427 | 0.0057118 | 0.0012823 | 0.37366 | 0.0052805 | 17.7896 | 0.0006276 | [21 empty] | 0.090551 |  |  | 16.3549 |  |  |  | 0.0021193 | 6.8569e-06 | 0.016417 | 0.00010708 | [5 empty] | 1 kg A5 Emissies + brandstof Stage IIIb/IV aanlegset asfalt – 1000 ton/dag - per ton asfalt (of project Nationale Milieudatabase SBK versie 3.2 (ecoinvent 3.5)JUL20) | SBK Bepalingsmethode, jul 2020 (NMD 3.2) V3.04 / MKI-SBK single-score & PCR Asfalt v1.0 | 1000 | Nee | Branchegemiddeld
2000 ton/dag - Categorie IIIb/IV - Diesel | ton | Asfaltsets | Aanlegset | Total | 0.27 | 0.11582 | 0.84 | 35.9 | 2.9991e-07 | 0.0061512 | 1.1884 | 1.6125e-07 | 0.00040421 | 0.0041397 | 0.00090522 | 0.31363 | 0.0044554 | 15.01 | 0.00052954 | [21 empty] | 0.076403 |  |  | 13.7994 |  |  |  | 0.0017881 | 5.7855e-06 | 0.013852 | 9.035e-05 | [5 empty] | 1 kg A5 Emissies + brandstof Stage IIIb/IV aanlegset asfalt – 2000 ton/dag - per ton asfalt (of project Nationale Milieudatabase SBK versie 3.2 (ecoinvent 3.5)JUL20) | SBK Bepalingsmethode, jul 2020 (NMD 3.2) V3.04 / MKI-SBK single-score & PCR Asfalt v1.0 | 2000 | Nee | Strukton
400 ton/dag - Categorie IV - Diesel | ton | Asfaltsets | Aanlegset | Total | 0.58 | 0.23687 | 0.84 | 35.9 | 6.4426e-07 | 0.013214 | 2.5529 | 3.4639e-07 | 0.00082283 | 0.0070875 | 0.0014752 | 0.66943 | 0.0095708 | 32.2437 | 0.0011375 | [21 empty] | 0.16412 |  |  | 29.6432 |  |  |  | 0.0038412 | 1.2428e-05 | 0.029756 | 0.00019409 | [5 empty] | 1 m3 A5 Emissies + brandstof Stage V/extralicht (18-37kW) - per liter (o.b.v. ""Diesel, burned in building machine {GLO} ¦ processing ¦ Cut-off, U"") (of project Nationale Milieudatabase SBK versie 3.2 (ecoinvent 3.5)JUL20) + 1 m3 A5 Emissies + brandstof Stage IV/licht (37-56kW) - per liter (o.b.v. ""Diesel, burned in building machine {GLO} ¦ processing ¦ Cut-off, U"") (of project Nationale Milieudatabase SBK versie 3.2 (ecoinvent 3.5)JUL20) + 1 m3 A5 Emissies + brandstof Stage IV/middel (75-130 kW) - per liter (o.b.v. ""Diesel, burned in building machine {GLO} ¦ processing ¦ Cut-off, U"") (of project Nationale Milieudatabase SBK versie 3.2 (ecoinvent 3.5)JUL20) | SBK Bepalingsmethode, jul 2020 (NMD 3.2) V3.04 / MKI-SBK single-score & PCR Asfalt v1.0 | 400 | Nee | Strukton
1000 ton/dag - Categorie IV - Diesel | ton | Asfaltsets | Aanlegset | Total | 0.32 | 0.12951 | 0.84 | 35.9 | 3.5545e-07 | 0.0072903 | 1.4085 | 1.9111e-07 | 0.00045827 | 0.0037294 | 0.00076687 | 0.36891 | 0.0052805 | 17.7896 | 0.0006276 | [21 empty] | 0.090551 |  |  | 16.3549 |  |  |  | 0.0021193 | 6.8569e-06 | 0.016417 | 0.00010708 | [5 empty] | 1 m3 A5 Emissies + brandstof Stage IV/licht (37-56kW) - per liter (o.b.v. ""Diesel, burned in building machine {GLO} ¦ processing ¦ Cut-off, U"") (of project Nationale Milieudatabase SBK versie 3.2 (ecoinvent 3.5)JUL20) + 1 m3 A5 Emissies + brandstof Stage IV/middel (75-130 kW) - per liter (o.b.v. ""Diesel, burned in building machine {GLO} ¦ processing ¦ Cut-off, U"") (of project Nationale Milieudatabase SBK versie 3.2 (ecoinvent 3.5)JUL20) | SBK Bepalingsmethode, jul 2020 (NMD 3.2) V3.04 / MKI-SBK single-score & PCR Asfalt v1.0 | 1000 | Nee | Strukton
2000 ton/dag - Categorie IV - Diesel | ton | Asfaltsets | Aanlegset | Total | 0.27 | 0.10847 | 0.84 | 35.9 | 2.9991e-07 | 0.0061512 | 1.1884 | 1.6125e-07 | 0.00036273 | 0.0030311 | 0.00061699 | 0.31098 | 0.0044554 | 15.01 | 0.00052954 | [21 empty] | 0.076403 |  |  | 13.7994 |  |  |  | 0.0017881 | 5.7855e-06 | 0.013852 | 9.035e-05 | [5 empty] | 1 m3 A5 Emissies + brandstof Stage IV/licht (37-56kW) - per liter (o.b.v. ""Diesel, burned in building machine {GLO} ¦ processing ¦ Cut-off, U"") (of project Nationale Milieudatabase SBK versie 3.2 (ecoinvent 3.5)JUL20) + 1 m3 A5 Emissies + brandstof Stage IV/middel (75-130 kW) - per liter (o.b.v. ""Diesel, burned in building machine {GLO} ¦ processing ¦ Cut-off, U"") (of project Nationale Milieudatabase SBK versie 3.2 (ecoinvent 3.5)JUL20) + 1 m3 A5 Emissies + brandstof Stage IV/zwaar (130-560kW) - per liter (o.b.v. ""Diesel, burned in building machine {GLO} ¦ processing ¦ Cut-off, U"") (of project Nationale Milieudatabase SBK versie 3.2 (ecoinvent 3.5)JUL20) | SBK Bepalingsmethode, jul 2020 (NMD 3.2) V3.04 / MKI-SBK single-score & PCR Asfalt v1.0 | 2000 | Nee
400 ton/dag - Categorie IV - HVO | ton | Asfaltsets | Aanlegset | Total | 0.60706 | 0.16544 | 0.779 | 34.3 | 2.0749e-05 | 0.013238 | 1.5255 | 1.3842e-07 | 0.00040122 | 0.0036334 | 0.00046998 | 0.68882 | 0.010934 | 37.532 | 0.023332 | [21 empty] | 0.50471 |  |  | 27.3617 |  |  |  | 0.0089629 | 5.6522e-05 | 0.10807 | 4.3788e-05 | [6 empty] | Literverbruik materieelstruk per uur verschaald obv energetische inhoud alternatieve brandstof * milieuprofiel brandstofverbruik per liter | 400 | Nee
1000 ton/dag - Categorie IV - HVO | ton | Asfaltsets | Aanlegset | Total | 0.33493 | 0.091277 | 0.779 | 34.3 | 1.1447e-05 | 0.0073036 | 0.84163 | 7.6369e-08 | 0.00022136 | 0.0020046 | 0.0002593 | 0.38004 | 0.0060327 | 20.7073 | 0.012873 | [21 empty] | 0.27846 |  |  | 15.0961 |  |  |  | 0.0049451 | 3.1185e-05 | 0.059625 | 2.4159e-05 | [6 empty] | Literverbruik materieelstruk per uur verschaald obv energetische inhoud alternatieve brandstof * milieuprofiel brandstofverbruik per liter | 1000 | Nee
2000 ton/dag - Categorie IV - HVO | ton | Asfaltsets | Aanlegset | Total | 0.28259 | 0.077015 | 0.779 | 34.3 | 9.6588e-06 | 0.0061624 | 0.71013 | 6.4436e-08 | 0.00018677 | 0.0016914 | 0.00021878 | 0.32066 | 0.0050901 | 17.4718 | 0.010861 | [21 empty] | 0.23495 |  |  | 12.7374 |  |  |  | 0.0041724 | 2.6312e-05 | 0.050309 | 2.0384e-05 | [6 empty] | Literverbruik materieelstruk per uur verschaald obv energetische inhoud alternatieve brandstof * milieuprofiel brandstofverbruik per liter | 2000 | Nee
400 ton/dag - Categorie IV - GTL | ton | Asfaltsets | Aanlegset | Total | 0.60354 | 0.23476 | 0.781 | 34.5 | 1.187e-05 | 0.017956 | 2.8434 | 5.656e-08 | 0.0013684 | 0.0072106 | 0.00073047 | 0.5453 | 0.0047571 | 19.8601 | 0.0058915 | [21 empty] | 0.37829 |  |  | 37.0866 |  |  |  | 0.0032329 | 4.1305e-05 | 0.08414 | 2.1905e-05 | [6 empty] | Literverbruik materieelstruk per uur verschaald obv energetische inhoud alternatieve brandstof * milieuprofiel brandstofverbruik per liter | 400 | Nee
1000 ton/dag - Categorie IV - GTL | ton | Asfaltsets | Aanlegset | Total | 0.33299 | 0.12952 | 0.781 | 34.5 | 6.549e-06 | 0.0099066 | 1.5688 | 3.1206e-08 | 0.00075496 | 0.0039782 | 0.00040302 | 0.30086 | 0.0026246 | 10.9573 | 0.0032505 | [21 empty] | 0.20871 |  |  | 20.4616 |  |  |  | 0.0017837 | 2.2789e-05 | 0.046422 | 1.2086e-05 | [6 empty] | Literverbruik materieelstruk per uur verschaald obv energetische inhoud alternatieve brandstof * milieuprofiel brandstofverbruik per liter | 1000 | Nee
2000 ton/dag - Categorie IV - GTL | ton | Asfaltsets | Aanlegset | Total | 0.28096 | 0.10928 | 0.781 | 34.5 | 5.5257e-06 | 0.0083587 | 1.3236 | 2.633e-08 | 0.00063699 | 0.0033566 | 0.00034004 | 0.25385 | 0.0022145 | 9.2452 | 0.0027426 | [21 empty] | 0.1761 |  |  | 17.2644 |  |  |  | 0.001505 | 1.9228e-05 | 0.039169 | 1.0197e-05 | [6 empty] | Literverbruik materieelstruk per uur verschaald obv energetische inhoud alternatieve brandstof * milieuprofiel brandstofverbruik per liter | 2000 | Nee
400 ton/dag - Elektrisch groen | ton | Asfaltsets | Aanlegset | Total | 1.798 | 0.087063 |  | 3.6 | 2.5404e-05 | 0.0021703 | 0.30662 | 3.4127e-08 | 0.00031403 | 0.0026629 | 0.00042034 | 0.58061 | 0.0089477 | 27.299 | 0.01773 | [21 empty] | 13.778 |  |  | 4.5374 |  |  |  | 0.0041084 | 6.2666e-05 | 0.10499 | 1.5116e-05 | [5 empty] | LCA Rapportage categorie 3 data, Nationale Milieudatabase, Hoofdstuk 1000 t/m 8000 Processen - CONCEPT! | Arbeid geleverd met 1 liter diesel komt ongeveer overeen met arbeid geleverd door e-werktuig dat 3,10 kWh ‘verbruikt’ | 400 | Ja
1000 ton/dag - Elektrisch groen | ton | Asfaltsets | Aanlegset | Total | 0.992 | 0.048035 |  | 3.6 | 1.4016e-05 | 0.0011974 | 0.16917 | 1.8829e-08 | 0.00017326 | 0.0014692 | 0.00023191 | 0.32034 | 0.0049367 | 15.0615 | 0.009782 | [21 empty] | 7.6017 |  |  | 2.5034 |  |  |  | 0.0022667 | 3.4575e-05 | 0.057925 | 8.3397e-06 | [5 empty] | LCA Rapportage categorie 3 data, Nationale Milieudatabase, Hoofdstuk 1000 t/m 8000 Processen - CONCEPT! | Arbeid geleverd met 1 liter diesel komt ongeveer overeen met arbeid geleverd door e-werktuig dat 3,10 kWh ‘verbruikt’ | 1000 | Ja
2000 ton/dag - Elektrisch groen | ton | Asfaltsets | Aanlegset | Total | 0.837 | 0.040529 |  | 3.6 | 1.1826e-05 | 0.0010103 | 0.14274 | 1.5887e-08 | 0.00014618 | 0.0012396 | 0.00019568 | 0.27028 | 0.0041653 | 12.7082 | 0.0082536 | [21 empty] | 6.4139 |  |  | 2.1122 |  |  |  | 0.0019125 | 2.9172e-05 | 0.048874 | 7.0366e-06 | [5 empty] | LCA Rapportage categorie 3 data, Nationale Milieudatabase, Hoofdstuk 1000 t/m 8000 Processen - CONCEPT! | Arbeid geleverd met 1 liter diesel komt ongeveer overeen met arbeid geleverd door e-werktuig dat 3,10 kWh ‘verbruikt’ | 2000 | Ja
400 ton/dag - Elektrisch grijs | ton | Asfaltsets | Aanlegset | Total | 1.798 | 0.12185 |  | 3.6 | 1.5282e-05 | 0.0097499 | 1.1235 | 1.0195e-07 | 0.00029551 | 0.0026761 | 0.00034615 | 0.50733 | 0.0080533 | 27.6431 | 0.017184 | [21 empty] | 0.37173 |  |  | 20.1525 |  |  |  | 0.0066014 | 4.163e-05 | 0.079596 | 3.2251e-05 | [5 empty] | LCA Rapportage categorie 3 data, Nationale Milieudatabase, Hoofdstuk 1000 t/m 8000 Processen - CONCEPT! | Arbeid geleverd met 1 liter diesel komt ongeveer overeen met arbeid geleverd door e-werktuig dat 3,10 kWh ‘verbruikt’ | 400 | Ja
1000 ton/dag - Elektrisch grijs | ton | Asfaltsets | Aanlegset | Total | 0.992 | 0.067227 |  | 3.6 | 8.4313e-06 | 0.0053793 | 0.61988 | 5.6247e-08 | 0.00016304 | 0.0014765 | 0.00019098 | 0.27991 | 0.0044432 | 15.2514 | 0.009481 | [21 empty] | 0.20509 |  |  | 11.1186 |  |  |  | 0.0036421 | 2.2968e-05 | 0.043915 | 1.7793e-05 | [5 empty] | LCA Rapportage categorie 3 data, Nationale Milieudatabase, Hoofdstuk 1000 t/m 8000 Processen - CONCEPT! | Arbeid geleverd met 1 liter diesel komt ongeveer overeen met arbeid geleverd door e-werktuig dat 3,10 kWh ‘verbruikt’ | 1000 | Ja
2000 ton/dag - Elektrisch grijs | ton | Asfaltsets | Aanlegset | Total | 0.837 | 0.056723 |  | 3.6 | 7.1139e-06 | 0.0045388 | 0.52302 | 4.7458e-08 | 0.00013756 | 0.0012458 | 0.00016114 | 0.23617 | 0.0037489 | 12.8683 | 0.0079996 | [21 empty] | 0.17305 |  |  | 9.3813 |  |  |  | 0.003073 | 1.9379e-05 | 0.037053 | 1.5013e-05 | [5 empty] | LCA Rapportage categorie 3 data, Nationale Milieudatabase, Hoofdstuk 1000 t/m 8000 Processen - CONCEPT! | Arbeid geleverd met 1 liter diesel komt ongeveer overeen met arbeid geleverd door e-werktuig dat 3,10 kWh ‘verbruikt’ | 2000 | Ja
Asfalt Verwijdersets - PCR
Milieuprofiel | Eenheid | Productgroep | Producttype | Life cycle stage | Verbruik [liter/kWh/kg per uur] | Milieu Kosten Indicator (euro) - Euro | Dichtheid [kg/liter] | Stookwaarde [MJ/liter] | 001. abiotic depletion, non fuel (AD) | 002. abiotic depletion, fuel (AD) | 004. global warming (GWP) | 005. ozone layer depletion (ODP) | 006. photochemical oxidation (POCP) | 007. acidification (AP) | 008. eutrophication (EP) | 009. human toxicity (HT) | 010. Ecotoxicity, fresh water (FAETP) | 012. Ecotoxcity, marine water (MAETP) | 014. Ecotoxicity, terrestric (TETP) | 051. Climate change | 052. Climate change - Fossil | 053. Climate change - Biogenic | 054. Climate change - Land use and LU ch | 055. Ozone depletion | 056. Acidification | 057. Eutrophication, freshwater | 058. Eutrophication, marine | 059. Eutrophication, terrestrial | 060. Photochemical ozone formation | 061. Resource use, minerals and metals | 062. Resource use, fossils | 063. Water use | 064. Particulate matter | 065. Ionising radiation | 066. Ecotoxicity, freshwater | 067. Human toxicity, cancer | 068. Human toxicity, non-cancer | 069. Land use | 111. Energy, primary, renewable, excludi | 113. Energy, primary, renewable, materia | 101. Energy, primary, renewable (MJ) | 112. Energy, primary, non-renewable, exc | 114. Energy, primary, non-renewable, mat | 102. Energy, primary, non-renewable (MJ) | 108. Secondary material (kg) | 109. Secondary fuel, renewable (kg) | 110. Secondary fuel, non-renewable (kg) | 104. Water, fresh water use (m3) | 106. Waste, hazardous (kg) | 105. Waste, non hazardous (kg) | 107. Waste, radioactive (kg) | 120. Components for re-use (kg) | 121. Materials for recycling (kg) | 122. Materials for energy recovery (kg) | 123. Exported energy, electric (MJ) | 124. Exported energy, thermal (MJ) | Milieuprofiel / Bron | Comment | Capaciteit | Emissieloos | Branchegemiddeld
n.v.t. | ton |  |  | Total | 0 | € - | 0 | 0 | 0 | 0 | 0 | 0 | 0 | 0 | 0 | 0 | 0 | 0 | 0 | [21 empty] | 0 |  |  | 0 |  |  |  | 0 | 0 | 0 | 0
400 ton/dag - Categorie IIIb/IV - Diesel | ton | Asfaltsets | Verwijderset | Total | 0.33 | 0.13542 | 0.84 | 35.9 | 1.6636e-06 | 0.0070767 | 1.4392 | 1.8598e-07 | 0.0004735 | 0.0041086 | 0.00088311 | 0.38739 | 0.0055204 | 19.1809 | 0.00065374 | [21 empty] | 0.082071 |  |  | 15.8567 |  |  |  | 0.00077186 | 4.0662e-05 | 0.017668 | 0.00010377 | [5 empty] | 1 ton C1 Emissies + brandstof Stage IIIb/IV verwijderingsset asfalt – 400 ton/dag - per ton asfalt (of project Nationale Milieudatabase versie 3.3 (ecoinvent 3.6) Feb 2021) |  | 400 | Nee
1000 ton/dag - Categorie IIIb/IV - Diesel | ton | Asfaltsets | Verwijderset | Total | 0.77 | 0.31587 | 0.84 | 35.9 | 3.8816e-06 | 0.016512 | 3.3582 | 4.3396e-07 | 0.0011038 | 0.0095713 | 0.0020566 | 0.90386 | 0.012881 | 44.7554 | 0.0015254 | [21 empty] | 0.1915 |  |  | 36.9989 |  |  |  | 0.001801 | 9.4879e-05 | 0.041225 | 0.00024214 | [5 empty] | 1 ton C1 Emissies + brandstof Stage IIIb/IV verwijderingsset asfalt – 1000 ton/dag - per ton asfalt (of project Nationale Milieudatabase versie 3.3 (ecoinvent 3.6) Feb 2021) |  | 1000 | Nee
2000 ton/dag - Categorie IIIb/IV - Diesel | ton | Asfaltsets | Verwijderset | Total | 0.43 | 0.17627 | 0.84 | 35.9 | 2.1677e-06 | 0.0092212 | 1.8753 | 2.4234e-07 | 0.00061516 | 0.005327 | 0.0011438 | 0.50471 | 0.0071932 | 24.9933 | 0.00085185 | [21 empty] | 0.10694 |  |  | 20.6617 |  |  |  | 0.0010058 | 5.2984e-05 | 0.023022 | 0.00013522 | [5 empty] | 1 ton C1 Emissies + brandstof Stage IIIb/IV verwijderingsset asfalt – 2000 ton/dag - per ton asfalt (of project Nationale Milieudatabase versie 3.3 (ecoinvent 3.6) Feb 2021) |  | 2000 | Nee
400 ton/dag - Categorie IV - Diesel | ton | Asfaltsets | Verwijderset | Total | 0.33 | 0.12768 | 0.84 | 35.9 | 1.6636e-06 | 0.0070767 | 1.4392 | 1.8598e-07 | 0.00039451 | 0.0029524 | 0.00058249 | 0.38461 | 0.0055204 | 19.1809 | 0.00065374 | [21 empty] | 0.082071 |  |  | 15.8567 |  |  |  | 0.00077186 | 4.0662e-05 | 0.017668 | 0.00010377 | [5 empty] | 1 ton C1 Emissies + brandstof Stage IV verwijderingsset asfalt – 400 ton/dag - per ton asfalt (of project Nationale Milieudatabase versie 3.3 (ecoinvent 3.6) Feb 2021) |  | 400 | Nee
1000 ton/dag - Categorie IV - Diesel | ton | Asfaltsets | Verwijderset | Total | 0.77 | 0.29791 | 0.84 | 35.9 | 3.8816e-06 | 0.016512 | 3.3582 | 4.3396e-07 | 0.00092052 | 0.0068888 | 0.0013591 | 0.89743 | 0.012881 | 44.7554 | 0.0015254 | [21 empty] | 0.1915 |  |  | 36.9989 |  |  |  | 0.001801 | 9.4879e-05 | 0.041225 | 0.00024214 | [5 empty] | 1 ton C1 Emissies + brandstof Stage IV verwijderingsset asfalt – 1000 ton/dag - per ton asfalt (of project Nationale Milieudatabase versie 3.3 (ecoinvent 3.6) Feb 2021) |  | 1000 | Nee
2000 ton/dag - Categorie IV - Diesel | ton | Asfaltsets | Verwijderset | Total | 0.43 | 0.16637 | 0.84 | 35.9 | 2.1677e-06 | 0.0092212 | 1.8753 | 2.4234e-07 | 0.00051406 | 0.003847 | 0.000759 | 0.50116 | 0.0071932 | 24.9933 | 0.00085185 | [21 empty] | 0.10694 |  |  | 20.6617 |  |  |  | 0.0010058 | 5.2984e-05 | 0.023022 | 0.00013522 | [5 empty] | 1 ton C1 Emissies + brandstof Stage IV verwijderingsset asfalt – 2000 ton/dag - per ton asfalt (of project Nationale Milieudatabase versie 3.3 (ecoinvent 3.6) Feb 2021) |  | 2000 | Nee
400 ton/dag - Categorie IV - HVO | ton | Asfaltsets | Verwijderset | Total | 0.34539 | 0.09413 | 0.779 | 34.3 | 1.1805e-05 | 0.0075319 | 0.86794 | 7.8755e-08 | 0.00022828 | 0.0020673 | 0.0002674 | 0.39192 | 0.0062212 | 21.3544 | 0.013275 | [21 empty] | 0.28716 |  |  | 15.5679 |  |  |  | 0.0050996 | 3.2159e-05 | 0.061488 | 2.4914e-05 | [6 empty] | Literverbruik materieelstruk per uur verschaald obv energetische inhoud alternatieve brandstof * milieuprofiel brandstofverbruik per liter | 400 | Nee
1000 ton/dag - Categorie IV - HVO | ton | Asfaltsets | Verwijderset | Total | 0.80592 | 0.21964 | 0.779 | 34.3 | 2.7545e-05 | 0.017574 | 2.0252 | 1.8376e-07 | 0.00053265 | 0.0048236 | 0.00062394 | 0.91447 | 0.014516 | 49.827 | 0.030975 | [21 empty] | 0.67005 |  |  | 36.3251 |  |  |  | 0.011899 | 7.5038e-05 | 0.14347 | 5.8132e-05 | [6 empty] | Literverbruik materieelstruk per uur verschaald obv energetische inhoud alternatieve brandstof * milieuprofiel brandstofverbruik per liter | 1000 | Nee
2000 ton/dag - Categorie IV - HVO | ton | Asfaltsets | Verwijderset | Total | 0.45006 | 0.12265 | 0.779 | 34.3 | 1.5383e-05 | 0.0098143 | 1.1309 | 1.0262e-07 | 0.00029746 | 0.0026937 | 0.00034843 | 0.51068 | 0.0081064 | 27.8255 | 0.017298 | [21 empty] | 0.37418 |  |  | 20.2854 |  |  |  | 0.0066449 | 4.1904e-05 | 0.080121 | 3.2463e-05 | [6 empty] | Literverbruik materieelstruk per uur verschaald obv energetische inhoud alternatieve brandstof * milieuprofiel brandstofverbruik per liter | 2000 | Nee
400 ton/dag - Categorie IV - GTL | ton | Asfaltsets | Verwijderset | Total | 0.34339 | 0.13357 | 0.781 | 34.5 | 6.7536e-06 | 0.010216 | 1.6178 | 3.2181e-08 | 0.00077855 | 0.0041026 | 0.00041561 | 0.31026 | 0.0027067 | 11.2997 | 0.003352 | [21 empty] | 0.21523 |  |  | 21.101 |  |  |  | 0.0018394 | 2.3501e-05 | 0.047873 | 1.2463e-05 | [6 empty] | Literverbruik materieelstruk per uur verschaald obv energetische inhoud alternatieve brandstof * milieuprofiel brandstofverbruik per liter | 400 | Nee
1000 ton/dag - Categorie IV - GTL | ton | Asfaltsets | Verwijderset | Total | 0.80125 | 0.31166 | 0.781 | 34.5 | 1.5759e-05 | 0.023838 | 3.7748 | 7.5088e-08 | 0.0018166 | 0.0095726 | 0.00096976 | 0.72394 | 0.0063155 | 26.366 | 0.0078214 | [21 empty] | 0.50221 |  |  | 49.2356 |  |  |  | 0.004292 | 5.4835e-05 | 0.1117 | 2.9081e-05 | [6 empty] | Literverbruik materieelstruk per uur verschaald obv energetische inhoud alternatieve brandstof * milieuprofiel brandstofverbruik per liter | 1000 | Nee
2000 ton/dag - Categorie IV - GTL | ton | Asfaltsets | Verwijderset | Total | 0.44745 | 0.17404 | 0.781 | 34.5 | 8.8002e-06 | 0.013312 | 2.108 | 4.1933e-08 | 0.0010145 | 0.0053458 | 0.00054155 | 0.40428 | 0.0035268 | 14.7239 | 0.0043678 | [21 empty] | 0.28045 |  |  | 27.4952 |  |  |  | 0.0023968 | 3.0622e-05 | 0.06238 | 1.624e-05 | [6 empty] | Literverbruik materieelstruk per uur verschaald obv energetische inhoud alternatieve brandstof * milieuprofiel brandstofverbruik per liter | 2000 | Nee
400 ton/dag - Elektrisch groen | ton | Asfaltsets | Verwijderset | Total | 1.023 | 0.049536 |  | 3.6 | 1.4454e-05 | 0.0012348 | 0.17446 | 1.9417e-08 | 0.00017867 | 0.0015151 | 0.00023916 | 0.33035 | 0.005091 | 15.5322 | 0.010088 | [21 empty] | 7.8392 |  |  | 2.5816 |  |  |  | 0.0023375 | 3.5655e-05 | 0.059735 | 8.6003e-06 | [5 empty] | LCA Rapportage categorie 3 data, Nationale Milieudatabase, Hoofdstuk 1000 t/m 8000 Processen - CONCEPT! | Arbeid geleverd met 1 liter diesel komt ongeveer overeen met arbeid geleverd door e-werktuig dat 3,10 kWh ‘verbruikt’ | 400 | Ja
1000 ton/dag - Elektrisch groen | ton | Asfaltsets | Verwijderset | Total | 2.387 | 0.11558 |  | 3.6 | 3.3727e-05 | 0.0028812 | 0.40706 | 4.5307e-08 | 0.0004169 | 0.0035352 | 0.00055804 | 0.77081 | 0.011879 | 36.2418 | 0.023538 | [21 empty] | 18.2915 |  |  | 6.0238 |  |  |  | 0.0054542 | 8.3195e-05 | 0.13938 | 2.0067e-05 | [5 empty] | LCA Rapportage categorie 3 data, Nationale Milieudatabase, Hoofdstuk 1000 t/m 8000 Processen - CONCEPT! | Arbeid geleverd met 1 liter diesel komt ongeveer overeen met arbeid geleverd door e-werktuig dat 3,10 kWh ‘verbruikt’ | 1000 | Ja
2000 ton/dag - Elektrisch groen | ton | Asfaltsets | Verwijderset | Total | 1.333 | 0.064547 |  | 3.6 | 1.8834e-05 | 0.001609 | 0.22732 | 2.5301e-08 | 0.00023281 | 0.0019742 | 0.00031163 | 0.43045 | 0.0066337 | 20.2389 | 0.013145 | [21 empty] | 10.2147 |  |  | 3.3639 |  |  |  | 0.0030459 | 4.646e-05 | 0.077837 | 1.1206e-05 | [5 empty] | LCA Rapportage categorie 3 data, Nationale Milieudatabase, Hoofdstuk 1000 t/m 8000 Processen - CONCEPT! | Arbeid geleverd met 1 liter diesel komt ongeveer overeen met arbeid geleverd door e-werktuig dat 3,10 kWh ‘verbruikt’ | 2000 | Ja
400 ton/dag - Elektrisch grijs | ton | Asfaltsets | Verwijderset | Total | 1.023 | 0.069328 |  | 3.6 | 8.6948e-06 | 0.0055474 | 0.63925 | 5.8005e-08 | 0.00016813 | 0.0015226 | 0.00019695 | 0.28865 | 0.004582 | 15.728 | 0.0097772 | [21 empty] | 0.2115 |  |  | 11.4661 |  |  |  | 0.0037559 | 2.3686e-05 | 0.045287 | 1.8349e-05 | [5 empty] | LCA Rapportage categorie 3 data, Nationale Milieudatabase, Hoofdstuk 1000 t/m 8000 Processen - CONCEPT! | Arbeid geleverd met 1 liter diesel komt ongeveer overeen met arbeid geleverd door e-werktuig dat 3,10 kWh ‘verbruikt’ | 400 | Ja
1000 ton/dag - Elektrisch grijs | ton | Asfaltsets | Verwijderset | Total | 2.387 | 0.16177 |  | 3.6 | 2.0288e-05 | 0.012944 | 1.4916 | 1.3534e-07 | 0.00039231 | 0.0035527 | 0.00045955 | 0.67353 | 0.010691 | 36.6986 | 0.022814 | [21 empty] | 0.4935 |  |  | 26.7541 |  |  |  | 0.0087639 | 5.5267e-05 | 0.10567 | 4.2815e-05 | [5 empty] | LCA Rapportage categorie 3 data, Nationale Milieudatabase, Hoofdstuk 1000 t/m 8000 Processen - CONCEPT! | Arbeid geleverd met 1 liter diesel komt ongeveer overeen met arbeid geleverd door e-werktuig dat 3,10 kWh ‘verbruikt’ | 1000 | Ja
2000 ton/dag - Elektrisch grijs | ton | Asfaltsets | Verwijderset | Total | 1.333 | 0.090337 |  | 3.6 | 1.133e-05 | 0.0072284 | 0.83296 | 7.5582e-08 | 0.00021908 | 0.001984 | 0.00025663 | 0.37613 | 0.0059705 | 20.494 | 0.01274 | [21 empty] | 0.27559 |  |  | 14.9406 |  |  |  | 0.0048941 | 3.0863e-05 | 0.059011 | 2.391e-05 | [5 empty] | LCA Rapportage categorie 3 data, Nationale Milieudatabase, Hoofdstuk 1000 t/m 8000 Processen - CONCEPT! | Arbeid geleverd met 1 liter diesel komt ongeveer overeen met arbeid geleverd door e-werktuig dat 3,10 kWh ‘verbruikt’ | 2000 | Ja
Comment
Asfalt Verwerkingssets - PCR
Milieuprofiel | Eenheid | Productgroep | Producttype | Life cycle stage | Verbruik [liter/kWh/kg per uur] | Milieu Kosten Indicator (euro) - Euro | Dichtheid [kg/liter] | Stookwaarde [MJ/liter] | 001. abiotic depletion, non fuel (AD) | 002. abiotic depletion, fuel (AD) | 004. global warming (GWP) | 005. ozone layer depletion (ODP) | 006. photochemical oxidation (POCP) | 007. acidification (AP) | 008. eutrophication (EP) | 009. human toxicity (HT) | 010. Ecotoxicity, fresh water (FAETP) | 012. Ecotoxcity, marine water (MAETP) | 014. Ecotoxicity, terrestric (TETP) | 051. Climate change | 052. Climate change - Fossil | 053. Climate change - Biogenic | 054. Climate change - Land use and LU ch | 055. Ozone depletion | 056. Acidification | 057. Eutrophication, freshwater | 058. Eutrophication, marine | 059. Eutrophication, terrestrial | 060. Photochemical ozone formation | 061. Resource use, minerals and metals | 062. Resource use, fossils | 063. Water use | 064. Particulate matter | 065. Ionising radiation | 066. Ecotoxicity, freshwater | 067. Human toxicity, cancer | 068. Human toxicity, non-cancer | 069. Land use | 111. Energy, primary, renewable, excludi | 113. Energy, primary, renewable, materia | Totaal gebruik van hernieuwbare primaire energie (MJ) | Kolom1 | Kolom2 | Totaal gebruik van niet hernieuwbare primaire energie (MJ) | Kolom3 | Kolom4 | Energie, primair (MJ) | Waterverbruik (m3) | Gevaarlijk afval (kg) | Niet-gevaarlijk afval (kg) | Radioactief afval (kg) | Kolom5 | Kolom6 | Kolom7 | Kolom8 | Kolom9 | Milieuprofiel / Bron | Comment | Capaciteit | Emissieloos
n.v.t. | tkm |  |  | Total | 0 | € - | 0 | 0 | 0 | 0 | 0 | 0 | 0 | 0 | 0 | 0 | 0 | 0 | 0 | [21 empty] | 0 |  |  | 0 |  |  |  | 0 | 0 | 0 | 0
Verwerkingsset - Categorie IIIB - Diesel | ton | Asfaltsets | Verwerkingsset | Total | 0.37 | 0.16602 | 0.84 | 35.9 | 4.1099e-07 | 0.0084294 | 1.6286 | 2.2097e-07 | 0.00065298 | 0.0067578 | 0.0015226 | 0.4324 | 0.0061055 | 20.5693 | 0.00072566 | [21 empty] | 0.14153 |  |  | 19.4077 |  |  |  | 0.0018335 | 0.00013398 | 0.032558 | 0 | [8 empty] | Nee
Verwerkingsset - Categorie IIIB - HVO | ton | Asfaltsets | Verwerkingsset | Total | 0.38726 | 0.11706 | 0.779 | 34.3 | 1.4681e-05 | 0.0093668 | 1.0794 | 9.7941e-08 | 0.00028389 | 0.0025709 | 0.00033255 | 0.4874 | 0.0077368 | 26.5568 | 0.016509 | [21 empty] | 0.35712 |  |  | 19.3605 |  |  |  | 0.006342 | 3.9994e-05 | 0.076468 | 3.0983e-05 | [8 empty] | Nee
Verwerkingsset - Categorie IIIB - GTL | ton | Asfaltsets | Verwerkingsset | Total | 0.38501 | 0.16316 | 0.781 | 34.5 | 7.4253e-06 | 0.011383 | 1.8059 | 3.4791e-08 | 0.00086921 | 0.0068085 | 0.001045 | 0.34569 | 0.0029711 | 12.4055 | 0.0037467 | [21 empty] | 0.23791 |  |  | 23.504 |  |  |  | 0.0015945 | 2.618e-05 | 0.0533 | 1.3524e-05 | [8 empty] | Nee
Verwerkingsset - Categorie IV - Diesel | ton | Asfaltsets | Verwerkingsset | Total | 0.37 | 0.14497 | 0.84 | 35.9 | 4.1099e-07 | 0.0084294 | 1.6286 | 2.2097e-07 | 0.00049187 | 0.0035953 | 0.0007003 | 0.42481 | 0.0061055 | 20.5693 | 0.00072566 | [21 empty] | 0.14583 |  |  | 19.6315 |  |  |  | 0.0018575 | 0.00013483 | 0.033085 | 0 | [8 empty] | Nee
Verwerkingsset - Categorie IV - HVO | ton | Asfaltsets | Verwerkingsset | Total | 0.38726 | 0.10554 | 0.779 | 34.3 | 1.3236e-05 | 0.0084448 | 0.97314 | 8.8301e-08 | 0.00025595 | 0.0023179 | 0.00029982 | 0.43942 | 0.0069753 | 23.9428 | 0.014884 | [21 empty] | 0.32197 |  |  | 17.4549 |  |  |  | 0.0057177 | 3.6057e-05 | 0.068942 | 2.7934e-05 | [8 empty] | Nee
Verwerkingsset - Categorie IV - GTL | ton | Asfaltsets | Verwerkingsset | Total | 0.38501 | 0.14976 | 0.781 | 34.5 | 7.5723e-06 | 0.011454 | 1.8139 | 3.6081e-08 | 0.00087292 | 0.0045998 | 0.00046599 | 0.34787 | 0.0030347 | 12.6694 | 0.0037584 | [21 empty] | 0.24132 |  |  | 23.6587 |  |  |  | 0.0020624 | 2.6349e-05 | 0.053676 | 1.3974e-05 | [8 empty] | Nee
Verwerkingsset - Elektrisch grijs | ton | Asfaltsets | Verwerkingsset | Total | 1.147 | 0.077732 |  | 3.6 | 9.7487e-06 | 0.0062198 | 0.71674 | 6.5036e-08 | 0.00018851 | 0.0017071 | 0.00022082 | 0.32364 | 0.0051374 | 17.6344 | 0.010962 | [21 empty] | 0.23714 |  |  | 12.8559 |  |  |  | 0.0042112 | 2.6557e-05 | 0.050777 | 2.0574e-05 | [5 empty] | LCA Rapportage categorie 3 data, Nationale Milieudatabase, Hoofdstuk 1000 t/m 8000 Processen - CONCEPT! | Arbeid geleverd met 1 liter diesel komt ongeveer overeen met arbeid geleverd door e-werktuig dat 3,10 kWh ‘verbruikt’ |  | Ja
Verwerkingsset - Elektrisch groen | ton | Asfaltsets | Verwerkingsset | Total | 1.147 | 0.05554 |  | 3.6 | 1.6206e-05 | 0.0013845 | 0.1956 | 2.1771e-08 | 0.00020033 | 0.0016987 | 0.00026815 | 0.37039 | 0.005708 | 17.4149 | 0.01131 | [21 empty] | 8.7894 |  |  | 2.8945 |  |  |  | 0.0026209 | 3.9977e-05 | 0.066976 | 9.6428e-06 | [5 empty] | LCA Rapportage categorie 3 data, Nationale Milieudatabase, Hoofdstuk 1000 t/m 8000 Processen - CONCEPT! | Arbeid geleverd met 1 liter diesel komt ongeveer overeen met arbeid geleverd door e-werktuig dat 3,10 kWh ‘verbruikt’ |  | Ja
Comment
Overige Materieelstukken
Milieuprofiel | Eenheid | Productgroep | Producttype | Life cycle stage | Verbruik [liter/kWh/kg per uur] | Milieu Kosten Indicator (euro) - Euro | Capaciteit [m3/uur] | Stookwaarde [MJ/liter] | 001. abiotic depletion, non fuel (AD) | 002. abiotic depletion, fuel (AD) | 004. global warming (GWP) | 005. ozone layer depletion (ODP) | 006. photochemical oxidation (POCP) | 007. acidification (AP) | 008. eutrophication (EP) | 009. human toxicity (HT) | 010. Ecotoxicity, fresh water (FAETP) | 012. Ecotoxcity, marine water (MAETP) | 014. Ecotoxicity, terrestric (TETP) | 051. Climate change | 052. Climate change - Fossil | 053. Climate change - Biogenic | 054. Climate change - Land use and LU ch | 055. Ozone depletion | 056. Acidification | 057. Eutrophication, freshwater | 058. Eutrophication, marine | 059. Eutrophication, terrestrial | 060. Photochemical ozone formation | 061. Resource use, minerals and metals | 062. Resource use, fossils | 063. Water use | 064. Particulate matter | 065. Ionising radiation | 066. Ecotoxicity, freshwater | 067. Human toxicity, cancer | 068. Human toxicity, non-cancer | 069. Land use | 111. Energy, primary, renewable, excludi | 113. Energy, primary, renewable, materia | 101. Energy, primary, renewable (MJ) | 112. Energy, primary, non-renewable, exc | 114. Energy, primary, non-renewable, mat | 102. Energy, primary, non-renewable (MJ) | 108. Secondary material (kg) | 109. Secondary fuel, renewable (kg) | 110. Secondary fuel, non-renewable (kg) | 104. Water, fresh water use (m3) | 106. Waste, hazardous (kg) | 105. Waste, non hazardous (kg) | 107. Waste, radioactive (kg) | 120. Components for re-use (kg) | 121. Materials for recycling (kg) | 122. Materials for energy recovery (kg) | 123. Exported energy, electric (MJ) | 124. Exported energy, thermal (MJ) | Milieuprofiel / Bron | Comment | Emissieloos
n.v.t. | uur |  |  | Total | 0 | € - | 0 | 0 | 0 | 0 | 0 | 0 | 0 | 0 | 0 | 0 | 0 | 0 | 0 | [21 empty] | 0 |  |  | 0 |  |  |  | 0 | 0 | 0 | 0
Graafmachine, Categorie IIIB, Diesel | uur | Bouwmachines | Graafmachine | Total | 13.18 | 4.2005 | 60 | 35.9 | 2.122e-05 | 0.30973 | 45.3316 | 7.8948e-06 | 0.014925 | 0.042372 | 0.1158 | 30.5691 | 3.5783e-07 | 17.4758 | 0.13731 | [21 empty] | 5.0415 |  |  | 691.3343 |  |  |  | 0.00057385 | 0.011069 | 3.1487e-08 | 0 | [6 empty] | Literverbruik materieelstruk per uur verschaald obv energetische inhoud alternatieve brandstof * milieuprofiel brandstofverbruik per liter | Nee
Graafmachine, Categorie IIIB, Biodiesel | uur | Bouwmachines | Graafmachine | Total | 14.2949 | 4.0134 | 60 | 33.1 | 7.114e-05 | 0.42253 | 52.126 | 6.9326e-07 | 0.010474 | 0.03019 | 0.09702 | 23.965 | 4.091e-07 | 9.1739 | 0.15357 | [21 empty] | 6.1613 |  |  | 901.1298 |  |  |  | 0.00027313 | 0.0023043 | 4.3708e-08 | 0 | [6 empty] | Literverbruik materieelstruk per uur verschaald obv energetische inhoud alternatieve brandstof * milieuprofiel brandstofverbruik per liter | Nee
Graafmachine, Categorie IIIB, HVO | uur | Bouwmachines | Graafmachine | Total | 13.7948 | 3.1953 | 60 | 34.3 | 5.1675e-05 | 0.113 | 19.4787 | 1.8373e-06 | 0.016029 | 0.040328 | 0.32506 | 26.9965 | 2.9407e-05 | 5.3182 | 4.7594 | [21 empty] | 108.187 |  |  | 238.4083 |  |  |  | 0.019892 | 0.0027368 | 8.2744e-06 | 0 | [6 empty] | Literverbruik materieelstruk per uur verschaald obv energetische inhoud alternatieve brandstof * milieuprofiel brandstofverbruik per liter | Nee
Graafmachine, Categorie IIIB, GTL | uur | Bouwmachines | Graafmachine | Total | 13.7148 | 4.126 | 60 | 34.5 | 2.8822e-05 | 0.072287 | 18.5401 | 1.125e-06 | 0.013594 | 0.034101 | 0.18328 | 26.2977 | 1.4682e-05 | 2.3706 | 4.1691 | [21 empty] | 33.7743 |  |  | 151.3045 |  |  |  | 0.0035577 | 0.001605 | 3.5823e-06 | 0 | [6 empty] | Literverbruik materieelstruk per uur verschaald obv energetische inhoud alternatieve brandstof * milieuprofiel brandstofverbruik per liter | Nee
Graafmachine, Categorie IV, Diesel | uur | Bouwmachines | Graafmachine | Total | 13.18 | 3.9376 | 60 | 35.9 | 2.3152e-05 | 0.31333 | 45.7258 | 7.9584e-06 | 0.015049 | 0.02619 | 0.061294 | 30.6953 | 3.9494e-07 | 17.9721 | 0.14042 | [21 empty] | 5.1947 |  |  | 699.3055 |  |  |  | 0.00030772 | 0.011186 | 3.5315e-08 | 0 | [6 empty] | Literverbruik materieelstruk per uur verschaald obv energetische inhoud alternatieve brandstof * milieuprofiel brandstofverbruik per liter | Nee
Graafmachine, Categorie IV, Biodiesel | uur | Bouwmachines | Graafmachine | Total | 14.2949 | 3.721 | 60 | 33.1 | 7.3104e-05 | 0.42626 | 52.5347 | 7.5995e-07 | 0.010645 | 0.015775 | 0.044942 | 24.4286 | 4.3498e-07 | 9.6361 | 0.15688 | [21 empty] | 6.3201 |  |  | 909.3899 |  |  |  | 0.00012931 | 0.0024027 | 4.7065e-08 | 0 | [6 empty] | Literverbruik materieelstruk per uur verschaald obv energetische inhoud alternatieve brandstof * milieuprofiel brandstofverbruik per liter | Nee
Graafmachine, Categorie IV, HVO | uur | Bouwmachines | Graafmachine | Total | 13.7948 | 2.9443 | 60 | 34.3 | 5.3504e-05 | 0.11647 | 19.8592 | 1.8994e-06 | 0.016188 | 0.026485 | 0.26767 | 27.4228 | 3.0458e-05 | 5.5822 | 4.8532 | [21 empty] | 108.3348 |  |  | 246.1006 |  |  |  | 0.016396 | 0.0028383 | 8.6102e-06 | 0 | [6 empty] | Literverbruik materieelstruk per uur verschaald obv energetische inhoud alternatieve brandstof * milieuprofiel brandstofverbruik per liter | Nee
Graafmachine, Categorie IV, GTL | uur | Bouwmachines | Graafmachine | Total | 13.7148 | 3.8779 | 60 | 34.5 | 3.0718e-05 | 0.075887 | 18.9345 | 1.1894e-06 | 0.013758 | 0.019245 | 0.1309 | 26.7837 | 1.5654e-05 | 2.5569 | 4.2586 | [21 empty] | 33.9275 |  |  | 159.2757 |  |  |  | 0.002549 | 0.0016941 | 3.8409e-06 | 0 | [6 empty] | Literverbruik materieelstruk per uur verschaald obv energetische inhoud alternatieve brandstof * milieuprofiel brandstofverbruik per liter | Nee
Graafmachine, Categorie V, Diesel | uur | Bouwmachines | Graafmachine | Total | 13.18 | 3.9376 | 60 | 35.9 | 2.3152e-05 | 0.31333 | 45.7258 | 7.9584e-06 | 0.015049 | 0.02619 | 0.061294 | 30.6943 | 3.9494e-07 | 17.9721 | 0.14042 | [21 empty] | 5.1947 |  |  | 699.3055 |  |  |  | 0.00030772 | 0.011185 | 3.5315e-08 | 0 | [6 empty] | Literverbruik materieelstruk per uur verschaald obv energetische inhoud alternatieve brandstof * milieuprofiel brandstofverbruik per liter | Nee
Graafmachine, Categorie V, Biodiesel | uur | Bouwmachines | Graafmachine | Total | 14.2949 | 3.721 | 60 | 33.1 | 7.3104e-05 | 0.42626 | 52.5347 | 7.5995e-07 | 0.010645 | 0.015775 | 0.044942 | 24.4278 | 4.3498e-07 | 9.6361 | 0.15688 | [21 empty] | 6.3201 |  |  | 909.3899 |  |  |  | 0.00012931 | 0.0024026 | 4.7065e-08 | 0 | [6 empty] | Literverbruik materieelstruk per uur verschaald obv energetische inhoud alternatieve brandstof * milieuprofiel brandstofverbruik per liter | Nee
Graafmachine, Categorie V, HVO | uur | Bouwmachines | Graafmachine | Total | 13.7948 | 2.9442 | 60 | 34.3 | 5.3504e-05 | 0.11647 | 19.8593 | 1.8994e-06 | 0.016188 | 0.026485 | 0.26767 | 27.4221 | 3.0458e-05 | 5.5822 | 4.8532 | [21 empty] | 108.3348 |  |  | 246.1006 |  |  |  | 0.016396 | 0.0028382 | 8.6102e-06 | 0 | [6 empty] | Literverbruik materieelstruk per uur verschaald obv energetische inhoud alternatieve brandstof * milieuprofiel brandstofverbruik per liter | Nee
Graafmachine, Categorie V, GTL | uur | Bouwmachines | Graafmachine | Total | 13.7148 | 3.8779 | 60 | 34.5 | 3.0718e-05 | 0.075887 | 18.9345 | 1.1894e-06 | 0.013758 | 0.019245 | 0.1309 | 26.7829 | 1.5654e-05 | 2.5569 | 4.2586 | [21 empty] | 33.9275 |  |  | 159.2757 |  |  |  | 0.002549 | 0.001694 | 3.8409e-06 | 0 | [6 empty] | Literverbruik materieelstruk per uur verschaald obv energetische inhoud alternatieve brandstof * milieuprofiel brandstofverbruik per liter | Nee
Graafmachine, Elektrisch groen | uur | Bouwmachines | Graafmachine | Total | 40.858 | 2.6556 | 60 | 3.6 | 0.00073136 | 0.064147 | 9.193 | 9.2339e-07 | 0.011971 | 0.087845 | 0.012421 | 17.3646 | 0.28764 | 943.8198 | 0.54341 | [21 empty] | 355.4646 |  |  | 125.4341 |  |  |  | 355.4646 | 0.0016752 | 3.1093 | 0.00036854 | [5 empty] | LCA Rapportage categorie 3 data, Nationale Milieudatabase, Hoofdstuk 1000 t/m 8000 Processen - CONCEPT! | Arbeid geleverd met 1 liter diesel komt ongeveer overeen met arbeid geleverd door e-werktuig dat 3,10 kWh ‘verbruikt’ | Ja
Graafmachine, Elektrisch grijs | uur | Bouwmachines | Graafmachine | Total | 40.858 | 3.4072 | 60 | 3.6 | 0.0005761 | 0.2382 | 28.3146 | 1.9816e-06 | 0.010705 | 0.084985 | 0.010174 | 15.24 | 0.24351 | 890.7044 | 0.53933 | [21 empty] | 9.7651 |  |  | 445.3522 |  |  |  | 9.7651 | 0.0013156 | 2.3166 | 0.00037835 | [5 empty] | LCA Rapportage categorie 3 data, Nationale Milieudatabase, Hoofdstuk 1000 t/m 8000 Processen - CONCEPT! | Arbeid geleverd met 1 liter diesel komt ongeveer overeen met arbeid geleverd door e-werktuig dat 3,10 kWh ‘verbruikt’ | Ja
Wiellader, Categorie IIIB, Diesel | uur | Bouwmachines | Wiellader | Total | 15.94 | 5.0801 | 40 | 35.9 | 2.5663e-05 | 0.37459 | 54.8244 | 9.5481e-06 | 0.018051 | 0.16079 | 0.030765 | 13.573 | 0.2688 | 899.3876 | 0.048281 | [21 empty] | 6.0972 |  |  | 836.1054 |  |  |  | 0.07899 | 0.0057719 | 1.4026 | 0 | [6 empty] | Literverbruik materieelstruk per uur verschaald obv energetische inhoud alternatieve brandstof * milieuprofiel brandstofverbruik per liter | Nee
Wiellader, Categorie IIIB, Biodiesel | uur | Bouwmachines | Wiellader | Total | 17.2884 | 4.8539 | 40 | 33.1 | 8.6038e-05 | 0.51101 | 63.0416 | 8.3843e-07 | 0.012668 | 0.13005 | 0.027955 | 12.5171 | 0.099418 | 375.3646 | 0.050934 | [21 empty] | 7.4516 |  |  | 1089.8338 |  |  |  | 0.04867 | 0.0016623 | 1.8471 | 0 | [6 empty] | Literverbruik materieelstruk per uur verschaald obv energetische inhoud alternatieve brandstof * milieuprofiel brandstofverbruik per liter | Nee
Wiellader, Categorie IIIB, HVO | uur | Bouwmachines | Wiellader | Total | 16.6836 | 3.8644 | 40 | 34.3 | 6.2496e-05 | 0.13666 | 23.5577 | 2.222e-06 | 0.019385 | 0.21056 | 0.090387 | 13.1311 | 9.4943 | 785.2257 | 4.0765 | [21 empty] | 130.8422 |  |  | 288.333 |  |  |  | 1.021 | 0.0016913 | 4.6943 | 0 | [6 empty] | Literverbruik materieelstruk per uur verschaald obv energetische inhoud alternatieve brandstof * milieuprofiel brandstofverbruik per liter | Nee
Wiellader, Categorie IIIB, GTL | uur | Bouwmachines | Wiellader | Total | 16.5868 | 4.9901 | 40 | 34.5 | 3.4858e-05 | 0.087425 | 22.4225 | 1.3606e-06 | 0.01644 | 0.13709 | 0.050667 | 12.6433 | 8.4495 | 543.944 | 3.7299 | [21 empty] | 40.847 |  |  | 182.9889 |  |  |  | 0.32197 | 0.0010123 | 4.047 | 0 | [6 empty] | Literverbruik materieelstruk per uur verschaald obv energetische inhoud alternatieve brandstof * milieuprofiel brandstofverbruik per liter | Nee
Wiellader, Categorie IV, Diesel | uur | Bouwmachines | Wiellader | Total | 15.94 | 4.7622 | 40 | 35.9 | 2.8e-05 | 0.37894 | 55.3012 | 9.6249e-06 | 0.018201 | 0.10602 | 0.016284 | 13.629 | 0.27192 | 914.3029 | 0.048951 | [21 empty] | 6.2825 |  |  | 845.7458 |  |  |  | 0.080024 | 0.0058087 | 1.4253 | 0 | [6 empty] | Literverbruik materieelstruk per uur verschaald obv energetische inhoud alternatieve brandstof * milieuprofiel brandstofverbruik per liter | Nee
Wiellader, Categorie IV, Biodiesel | uur | Bouwmachines | Wiellader | Total | 17.2884 | 4.5003 | 40 | 33.1 | 8.8413e-05 | 0.51552 | 63.5358 | 9.1909e-07 | 0.012874 | 0.073291 | 0.01295 | 12.7593 | 0.10287 | 390.8252 | 0.051628 | [21 empty] | 7.6436 |  |  | 1099.8237 |  |  |  | 0.049741 | 0.0017004 | 1.8706 | 0 | [6 empty] | Literverbruik materieelstruk per uur verschaald obv energetische inhoud alternatieve brandstof * milieuprofiel brandstofverbruik per liter | Nee
Wiellader, Categorie IV, HVO | uur | Bouwmachines | Wiellader | Total | 16.6836 | 3.5608 | 40 | 34.3 | 6.4708e-05 | 0.14086 | 24.0179 | 2.2971e-06 | 0.019577 | 0.15008 | 0.074429 | 13.3385 | 9.4975 | 799.6234 | 4.0771 | [21 empty] | 131.021 |  |  | 297.6361 |  |  |  | 1.022 | 0.0017268 | 4.7162 | 0 | [6 empty] | Literverbruik materieelstruk per uur verschaald obv energetische inhoud alternatieve brandstof * milieuprofiel brandstofverbruik per liter | Nee
Wiellader, Categorie IV, GTL | uur | Bouwmachines | Wiellader | Total | 16.5868 | 4.69 | 40 | 34.5 | 3.715e-05 | 0.091778 | 22.8995 | 1.4385e-06 | 0.01664 | 0.082316 | 0.036187 | 12.877 | 8.4529 | 558.8637 | 3.7306 | [21 empty] | 41.0322 |  |  | 192.6293 |  |  |  | 0.323 | 0.0010491 | 4.0697 | 0 | [6 empty] | Literverbruik materieelstruk per uur verschaald obv energetische inhoud alternatieve brandstof * milieuprofiel brandstofverbruik per liter | Nee
Wiellader, Categorie V, Diesel | uur | Bouwmachines | Wiellader | Total | 15.94 | 4.7621 | 40 | 35.9 | 2.8e-05 | 0.37894 | 55.3012 | 9.6249e-06 | 0.018201 | 0.10602 | 0.016284 | 13.6286 | 0.27192 | 914.3029 | 0.048951 | [21 empty] | 6.2825 |  |  | 845.7458 |  |  |  | 0.080024 | 0.0058087 | 1.4253 | 0 | [6 empty] | Literverbruik materieelstruk per uur verschaald obv energetische inhoud alternatieve brandstof * milieuprofiel brandstofverbruik per liter | Nee
Wiellader, Categorie V, Biodiesel | uur | Bouwmachines | Wiellader | Total | 17.2884 | 4.5002 | 40 | 33.1 | 8.8413e-05 | 0.51552 | 63.5358 | 9.1909e-07 | 0.012874 | 0.073291 | 0.01295 | 12.7589 | 0.10287 | 390.8252 | 0.051628 | [21 empty] | 7.6436 |  |  | 1099.8237 |  |  |  | 0.049741 | 0.0017004 | 1.8706 | 0 | [6 empty] | Literverbruik materieelstruk per uur verschaald obv energetische inhoud alternatieve brandstof * milieuprofiel brandstofverbruik per liter | Nee
Wiellader, Categorie V, HVO | uur | Bouwmachines | Wiellader | Total | 16.6836 | 3.5608 | 40 | 34.3 | 6.4708e-05 | 0.14086 | 24.018 | 2.2971e-06 | 0.019577 | 0.15008 | 0.074429 | 13.3381 | 9.4975 | 799.6234 | 4.0771 | [21 empty] | 131.021 |  |  | 297.6361 |  |  |  | 1.022 | 0.0017268 | 4.7162 | 0 | [6 empty] | Literverbruik materieelstruk per uur verschaald obv energetische inhoud alternatieve brandstof * milieuprofiel brandstofverbruik per liter | Nee
Wiellader, Categorie V, GTL | uur | Bouwmachines | Wiellader | Total | 16.5868 | 4.69 | 40 | 34.5 | 3.715e-05 | 0.091778 | 22.8995 | 1.4385e-06 | 0.01664 | 0.082316 | 0.036187 | 12.8766 | 8.4529 | 558.8637 | 3.7306 | [21 empty] | 41.0322 |  |  | 192.6293 |  |  |  | 0.323 | 0.0010491 | 4.0697 | 0 | [6 empty] | Literverbruik materieelstruk per uur verschaald obv energetische inhoud alternatieve brandstof * milieuprofiel brandstofverbruik per liter | Nee
Wiellader, Elektrisch groen | uur | Bouwmachines | Wiellader | Total | 49.414 | 3.2117 | 40 | 3.6 | 0.00088451 | 0.07758 | 11.1181 | 1.1168e-06 | 0.014478 | 0.10624 | 0.015022 | 21.0009 | 0.34787 | 1141.4634 | 0.65721 | [21 empty] | 429.9018 |  |  | 151.701 |  |  |  | 429.9018 | 0.002026 | 3.7604 | 0.00044571 | [5 empty] | LCA Rapportage categorie 3 data, Nationale Milieudatabase, Hoofdstuk 1000 t/m 8000 Processen - CONCEPT! | Arbeid geleverd met 1 liter diesel komt ongeveer overeen met arbeid geleverd door e-werktuig dat 3,10 kWh ‘verbruikt’ | Ja
Wiellader, Elektrisch grijs | uur | Bouwmachines | Wiellader | Total | 49.414 | 4.1207 | 40 | 3.6 | 0.00069674 | 0.28808 | 34.2439 | 2.3966e-06 | 0.012946 | 0.10278 | 0.012304 | 18.4314 | 0.29451 | 1077.2252 | 0.65226 | [21 empty] | 11.8099 |  |  | 538.6126 |  |  |  | 11.8099 | 0.0015911 | 2.8018 | 0.00045757 | [5 empty] | LCA Rapportage categorie 3 data, Nationale Milieudatabase, Hoofdstuk 1000 t/m 8000 Processen - CONCEPT! | Arbeid geleverd met 1 liter diesel komt ongeveer overeen met arbeid geleverd door e-werktuig dat 3,10 kWh ‘verbruikt’ | Ja
Bulldozer, Categorie IIIB, Diesel | uur | Bouwmachines | Bulldozer | Total | 19.635 | 6.2577 | 125 | 35.9 | 3.1612e-05 | 0.46142 | 67.533 | 1.1761e-05 | 0.022235 | 0.19807 | 0.037896 | 16.7194 | 0.33111 | 1107.8717 | 0.059473 | [21 empty] | 7.5106 |  |  | 1029.9203 |  |  |  | 0.097301 | 0.0071099 | 1.7278 | 0 | [6 empty] | Literverbruik materieelstruk per uur verschaald obv energetische inhoud alternatieve brandstof * milieuprofiel brandstofverbruik per liter | Nee
Bulldozer, Categorie IIIB, Biodiesel | uur | Bouwmachines | Bulldozer | Total | 21.296 | 5.9791 | 125 | 33.1 | 0.00010598 | 0.62947 | 77.6551 | 1.0328e-06 | 0.015604 | 0.16019 | 0.034436 | 15.4187 | 0.12246 | 462.3767 | 0.062741 | [21 empty] | 9.1789 |  |  | 1342.4646 |  |  |  | 0.059952 | 0.0020476 | 2.2753 | 0 | [6 empty] | Literverbruik materieelstruk per uur verschaald obv energetische inhoud alternatieve brandstof * milieuprofiel brandstofverbruik per liter | Nee
Bulldozer, Categorie IIIB, HVO | uur | Bouwmachines | Bulldozer | Total | 20.5509 | 4.7602 | 125 | 34.3 | 7.6983e-05 | 0.16834 | 29.0186 | 2.7371e-06 | 0.023879 | 0.25938 | 0.11134 | 16.175 | 11.6951 | 967.2463 | 5.0214 | [21 empty] | 161.1723 |  |  | 355.1705 |  |  |  | 1.2576 | 0.0020833 | 5.7825 | 0 | [6 empty] | Literverbruik materieelstruk per uur verschaald obv energetische inhoud alternatieve brandstof * milieuprofiel brandstofverbruik per liter | Nee
Bulldozer, Categorie IIIB, GTL | uur | Bouwmachines | Bulldozer | Total | 20.4318 | 6.1468 | 125 | 34.5 | 4.2938e-05 | 0.10769 | 27.6202 | 1.676e-06 | 0.020251 | 0.16887 | 0.062412 | 15.5741 | 10.4082 | 670.0339 | 4.5945 | [21 empty] | 50.3156 |  |  | 225.407 |  |  |  | 0.3966 | 0.001247 | 4.9851 | 0 | [6 empty] | Literverbruik materieelstruk per uur verschaald obv energetische inhoud alternatieve brandstof * milieuprofiel brandstofverbruik per liter | Nee
Bulldozer, Categorie IV, Diesel | uur | Bouwmachines | Bulldozer | Total | 19.635 | 5.8661 | 125 | 35.9 | 3.449e-05 | 0.46678 | 68.1204 | 1.1856e-05 | 0.02242 | 0.1306 | 0.020059 | 16.7883 | 0.33495 | 1126.2446 | 0.060298 | [21 empty] | 7.7388 |  |  | 1041.7954 |  |  |  | 0.098574 | 0.0071552 | 1.7557 | 0 | [6 empty] | Literverbruik materieelstruk per uur verschaald obv energetische inhoud alternatieve brandstof * milieuprofiel brandstofverbruik per liter | Nee
Bulldozer, Categorie IV, Biodiesel | uur | Bouwmachines | Bulldozer | Total | 21.296 | 5.5435 | 125 | 33.1 | 0.00010891 | 0.63502 | 78.2639 | 1.1321e-06 | 0.015858 | 0.09028 | 0.015951 | 15.7169 | 0.12671 | 481.4211 | 0.063596 | [21 empty] | 9.4154 |  |  | 1354.7702 |  |  |  | 0.061272 | 0.0020946 | 2.3042 | 0 | [6 empty] | Literverbruik materieelstruk per uur verschaald obv energetische inhoud alternatieve brandstof * milieuprofiel brandstofverbruik per liter | Nee
Bulldozer, Categorie IV, HVO | uur | Bouwmachines | Bulldozer | Total | 20.5509 | 4.3862 | 125 | 34.3 | 7.9708e-05 | 0.17351 | 29.5854 | 2.8296e-06 | 0.024116 | 0.18487 | 0.091682 | 16.4305 | 11.6991 | 984.9815 | 5.0222 | [21 empty] | 161.3926 |  |  | 366.6302 |  |  |  | 1.2589 | 0.002127 | 5.8095 | 0 | [6 empty] | Literverbruik materieelstruk per uur verschaald obv energetische inhoud alternatieve brandstof * milieuprofiel brandstofverbruik per liter | Nee
Bulldozer, Categorie IV, GTL | uur | Bouwmachines | Bulldozer | Total | 20.4318 | 5.7772 | 125 | 34.5 | 4.5762e-05 | 0.11305 | 28.2078 | 1.7719e-06 | 0.020497 | 0.1014 | 0.044575 | 15.862 | 10.4123 | 688.412 | 4.5954 | [21 empty] | 50.5438 |  |  | 237.2821 |  |  |  | 0.39788 | 0.0012923 | 5.0131 | 0 | [6 empty] | Literverbruik materieelstruk per uur verschaald obv energetische inhoud alternatieve brandstof * milieuprofiel brandstofverbruik per liter | Nee
Bulldozer, Categorie V, Diesel | uur | Bouwmachines | Bulldozer | Total | 19.635 | 5.866 | 125 | 35.9 | 3.449e-05 | 0.46678 | 68.1204 | 1.1856e-05 | 0.02242 | 0.1306 | 0.020059 | 16.7878 | 0.33495 | 1126.2446 | 0.060298 | [21 empty] | 7.7388 |  |  | 1041.7954 |  |  |  | 0.098574 | 0.0071552 | 1.7557 | 0 | [6 empty] | Literverbruik materieelstruk per uur verschaald obv energetische inhoud alternatieve brandstof * milieuprofiel brandstofverbruik per liter | Nee
Bulldozer, Categorie V, Biodiesel | uur | Bouwmachines | Bulldozer | Total | 21.296 | 5.5434 | 125 | 33.1 | 0.00010891 | 0.63502 | 78.2639 | 1.1321e-06 | 0.015858 | 0.09028 | 0.015951 | 15.7164 | 0.12671 | 481.4211 | 0.063596 | [21 empty] | 9.4154 |  |  | 1354.7702 |  |  |  | 0.061272 | 0.0020946 | 2.3042 | 0 | [6 empty] | Literverbruik materieelstruk per uur verschaald obv energetische inhoud alternatieve brandstof * milieuprofiel brandstofverbruik per liter | Nee
Bulldozer, Categorie V, HVO | uur | Bouwmachines | Bulldozer | Total | 20.5509 | 4.3862 | 125 | 34.3 | 7.9708e-05 | 0.17351 | 29.5855 | 2.8296e-06 | 0.024116 | 0.18487 | 0.091682 | 16.43 | 11.6991 | 984.9815 | 5.0222 | [21 empty] | 161.3926 |  |  | 366.6302 |  |  |  | 1.2589 | 0.002127 | 5.8095 | 0 | [6 empty] | Literverbruik materieelstruk per uur verschaald obv energetische inhoud alternatieve brandstof * milieuprofiel brandstofverbruik per liter | Nee
Bulldozer, Categorie V, GTL | uur | Bouwmachines | Bulldozer | Total | 20.4318 | 5.7772 | 125 | 34.5 | 4.5762e-05 | 0.11305 | 28.2078 | 1.7719e-06 | 0.020497 | 0.1014 | 0.044575 | 15.8615 | 10.4123 | 688.412 | 4.5954 | [21 empty] | 50.5438 |  |  | 237.2821 |  |  |  | 0.39788 | 0.0012923 | 5.0131 | 0 | [6 empty] | Literverbruik materieelstruk per uur verschaald obv energetische inhoud alternatieve brandstof * milieuprofiel brandstofverbruik per liter | Nee
Bulldozer, Elektrisch groen | uur | Bouwmachines | Bulldozer | Total | 60.8685 | 3.9562 | 125 | 3.6 | 0.0010895 | 0.095564 | 13.6954 | 1.3756e-06 | 0.017834 | 0.13087 | 0.018504 | 25.8691 | 0.42851 | 1406.0624 | 0.80955 | [21 empty] | 529.556 |  |  | 186.8663 |  |  |  | 529.556 | 0.0024956 | 4.6321 | 0.00054903 | [5 empty] | LCA Rapportage categorie 3 data, Nationale Milieudatabase, Hoofdstuk 1000 t/m 8000 Processen - CONCEPT! | Arbeid geleverd met 1 liter diesel komt ongeveer overeen met arbeid geleverd door e-werktuig dat 3,10 kWh ‘verbruikt’ | Ja
Bulldozer, Elektrisch grijs | uur | Bouwmachines | Bulldozer | Total | 60.8685 | 5.076 | 125 | 3.6 | 0.00085825 | 0.35486 | 42.1819 | 2.9521e-06 | 0.015948 | 0.12661 | 0.015156 | 22.704 | 0.36278 | 1326.9333 | 0.80346 | [21 empty] | 14.5476 |  |  | 663.4667 |  |  |  | 14.5476 | 0.00196 | 3.4512 | 0.00056364 | [5 empty] | LCA Rapportage categorie 3 data, Nationale Milieudatabase, Hoofdstuk 1000 t/m 8000 Processen - CONCEPT! | Arbeid geleverd met 1 liter diesel komt ongeveer overeen met arbeid geleverd door e-werktuig dat 3,10 kWh ‘verbruikt’ | Ja
Dumper, Categorie IIIB, Diesel | uur | Bouwmachines | Dumper | Total | 63.99 | 20.3936 | 100 | 35.9 | 0.00010302 | 1.5037 | 220.0885 | 3.833e-05 | 0.072463 | 0.64549 | 0.1235 | 54.488 | 1.0791 | 3610.5277 | 0.19382 | [21 empty] | 24.4769 |  |  | 3356.4858 |  |  |  | 0.3171 | 0.023171 | 5.6308 | 0 | [6 empty] | LCA Rapportage categorie 3 data Nationale Milieudatabase Hoofdstuk 1000 t/m 8000 Processen | Nee
Dumper, Categorie IIIB, Biodiesel | uur | Bouwmachines | Dumper | Total | 69.4031 | 19.4856 | 100 | 33.1 | 0.00034539 | 2.0514 | 253.076 | 3.3658e-06 | 0.050853 | 0.52207 | 0.11223 | 50.2491 | 0.39911 | 1506.8746 | 0.20447 | [21 empty] | 29.9137 |  |  | 4375.0604 |  |  |  | 0.19538 | 0.0066732 | 7.415 | 0 | [6 empty] | Literverbruik materieelstruk per uur verschaald obv energetische inhoud alternatieve brandstof * milieuprofiel brandstofverbruik per liter | Nee
Dumper, Categorie IIIB, HVO | uur | Bouwmachines | Dumper | Total | 66.975 | 15.5133 | 100 | 34.3 | 0.00025089 | 0.5486 | 94.5708 | 8.9201e-06 | 0.07782 | 0.8453 | 0.36285 | 52.714 | 38.1142 | 3152.2328 | 16.3647 | [21 empty] | 525.2568 |  |  | 1157.4923 |  |  |  | 4.0986 | 0.0067896 | 18.845 | 0 | [6 empty] | Literverbruik materieelstruk per uur verschaald obv energetische inhoud alternatieve brandstof * milieuprofiel brandstofverbruik per liter | Nee
Dumper, Categorie IIIB, GTL | uur | Bouwmachines | Dumper | Total | 66.5867 | 20.0323 | 100 | 34.5 | 0.00013993 | 0.35096 | 90.0137 | 5.4622e-06 | 0.065999 | 0.55033 | 0.2034 | 50.7558 | 33.9201 | 2183.6245 | 14.9735 | [21 empty] | 163.9772 |  |  | 734.596 |  |  |  | 1.2925 | 0.004064 | 16.2465 | 0 | [6 empty] | Literverbruik materieelstruk per uur verschaald obv energetische inhoud alternatieve brandstof * milieuprofiel brandstofverbruik per liter | Nee
Dumper, Categorie IV, Diesel | uur | Bouwmachines | Dumper | Total | 63.99 | 19.1174 | 100 | 35.9 | 0.0001124 | 1.5212 | 222.0027 | 3.8639e-05 | 0.073066 | 0.42562 | 0.06537 | 54.7128 | 1.0916 | 3670.4043 | 0.19651 | [21 empty] | 25.2207 |  |  | 3395.1865 |  |  |  | 0.32125 | 0.023318 | 5.7219 | 0 | [6 empty] | LCA Rapportage categorie 3 data Nationale Milieudatabase Hoofdstuk 1000 t/m 8000 Processen | Nee
Dumper, Categorie IV, Biodiesel | uur | Bouwmachines | Dumper | Total | 69.4031 | 18.066 | 100 | 33.1 | 0.00035493 | 2.0695 | 255.0601 | 3.6896e-06 | 0.051682 | 0.29422 | 0.051986 | 51.2211 | 0.41296 | 1568.9401 | 0.20726 | [21 empty] | 30.6845 |  |  | 4415.1641 |  |  |  | 0.19968 | 0.0068262 | 7.5094 | 0 | [6 empty] | Literverbruik materieelstruk per uur verschaald obv energetische inhoud alternatieve brandstof * milieuprofiel brandstofverbruik per liter | Nee
Dumper, Categorie IV, HVO | uur | Bouwmachines | Dumper | Total | 66.975 | 14.2946 | 100 | 34.3 | 0.00025977 | 0.56547 | 96.4182 | 9.2216e-06 | 0.078592 | 0.60248 | 0.29879 | 53.5465 | 38.1271 | 3210.0314 | 16.3673 | [21 empty] | 525.9746 |  |  | 1194.839 |  |  |  | 4.1026 | 0.006932 | 18.9329 | 0 | [6 empty] | Literverbruik materieelstruk per uur verschaald obv energetische inhoud alternatieve brandstof * milieuprofiel brandstofverbruik per liter | Nee
Dumper, Categorie IV, GTL | uur | Bouwmachines | Dumper | Total | 66.5867 | 18.8277 | 100 | 34.5 | 0.00014914 | 0.36844 | 91.9284 | 5.7746e-06 | 0.066798 | 0.33045 | 0.14527 | 51.6938 | 33.9335 | 2243.5185 | 14.9762 | [21 empty] | 164.7211 |  |  | 773.2967 |  |  |  | 1.2967 | 0.0042116 | 16.3376 | 0 | [6 empty] | Literverbruik materieelstruk per uur verschaald obv energetische inhoud alternatieve brandstof * milieuprofiel brandstofverbruik per liter | Nee
Dumper, Categorie V, Diesel | uur | Bouwmachines | Dumper | Total | 63.99 | 19.1172 | 100 | 35.9 | 0.0001124 | 1.5212 | 222.0027 | 3.8639e-05 | 0.073066 | 0.42562 | 0.06537 | 54.7111 | 1.0916 | 3670.4043 | 0.19651 | [21 empty] | 25.2207 |  |  | 3395.1865 |  |  |  | 0.32125 | 0.023318 | 5.7219 | 0 | [6 empty] | LCA Rapportage categorie 3 data Nationale Milieudatabase Hoofdstuk 1000 t/m 8000 Processen | Nee
Dumper, Categorie V, Biodiesel | uur | Bouwmachines | Dumper | Total | 69.4 | 18.0651 | 100 | 33.1 | 0.00035491 | 2.0694 | 255.0489 | 3.6894e-06 | 0.05168 | 0.29421 | 0.051983 | 51.2173 | 0.41294 | 1568.8711 | 0.20725 | [21 empty] | 30.6832 |  |  | 4414.97 |  |  |  | 0.19967 | 0.0068259 | 7.5091 | 0 | [6 empty] | Literverbruik materieelstruk per uur verschaald obv energetische inhoud alternatieve brandstof * milieuprofiel brandstofverbruik per liter | Nee
Dumper, Categorie V, HVO | uur | Bouwmachines | Dumper | Total | 66.97 | 14.2934 | 100 | 34.3 | 0.00025975 | 0.56543 | 96.4114 | 9.2209e-06 | 0.078586 | 0.60244 | 0.29877 | 53.5411 | 38.1242 | 3209.7939 | 16.3661 | [21 empty] | 525.9357 |  |  | 1194.7506 |  |  |  | 4.1023 | 0.0069315 | 18.9315 | 0 | [6 empty] | Literverbruik materieelstruk per uur verschaald obv energetische inhoud alternatieve brandstof * milieuprofiel brandstofverbruik per liter | Nee
Dumper, Categorie V, GTL | uur | Bouwmachines | Dumper | Total | 66.59 | 18.8286 | 100 | 34.5 | 0.00014914 | 0.36845 | 91.933 | 5.7749e-06 | 0.066802 | 0.33047 | 0.14528 | 51.6948 | 33.9352 | 2243.6299 | 14.9769 | [21 empty] | 164.7292 |  |  | 773.335 |  |  |  | 1.2967 | 0.0042118 | 16.3384 | 0 | [6 empty] | Literverbruik materieelstruk per uur verschaald obv energetische inhoud alternatieve brandstof * milieuprofiel brandstofverbruik per liter | Nee
Dumper, Elektrisch groen | uur | Bouwmachines | Dumper | Total | 198.369 | 12.8932 | 100 | 3.6 | 0.0035508 | 0.31144 | 44.633 | 4.4831e-06 | 0.058122 | 0.42649 | 0.060304 | 84.3068 | 1.3965 | 4582.3239 | 2.6383 | [21 empty] | 1725.8103 |  |  | 608.9928 |  |  |  | 1725.8103 | 0.0081331 | 15.0959 | 0.0017893 | [5 empty] | LCA Rapportage categorie 3 data, Nationale Milieudatabase, Hoofdstuk 1000 t/m 8000 Processen - CONCEPT! | Arbeid geleverd met 1 liter diesel komt ongeveer overeen met arbeid geleverd door e-werktuig dat 3,10 kWh ‘verbruikt’ | Ja
Dumper, Elektrisch grijs | uur | Bouwmachines | Dumper | Total | 198.369 | 16.5424 | 100 | 3.6 | 0.002797 | 1.1565 | 137.4697 | 9.6209e-06 | 0.051973 | 0.41261 | 0.049394 | 73.9916 | 1.1823 | 4324.4442 | 2.6185 | [21 empty] | 47.4102 |  |  | 2162.2221 |  |  |  | 47.4102 | 0.0063875 | 11.2475 | 0.0018369 | [5 empty] | LCA Rapportage categorie 3 data, Nationale Milieudatabase, Hoofdstuk 1000 t/m 8000 Processen - CONCEPT! | Arbeid geleverd met 1 liter diesel komt ongeveer overeen met arbeid geleverd door e-werktuig dat 3,10 kWh ‘verbruikt’ | Ja
Wals, Categorie IIIB, Diesel | uur | Bouwmachines | Wals | Total | 10 | 3.187 | 125 | 35.9 | 1.61e-05 | 0.235 | 34.3942 | 5.99e-06 | 0.011324 | 0.10087 | 0.0193 | 8.5151 | 0.16863 | 564.2331 | 0.030289 | [21 empty] | 3.8251 |  |  | 524.5329 |  |  |  | 0.049555 | 0.003621 | 0.87994 | 0 | [6 empty] | LCA Rapportage categorie 3 data Nationale Milieudatabase Hoofdstuk 1000 t/m 8000 Processen | Nee
Wals, Categorie IIIB, Biodiesel | uur | Bouwmachines | Wals | Total | 10.8459 | 3.0451 | 125 | 33.1 | 5.3976e-05 | 0.32058 | 39.5493 | 5.2599e-07 | 0.0079471 | 0.081586 | 0.017538 | 7.8526 | 0.06237 | 235.486 | 0.031953 | [21 empty] | 4.6748 |  |  | 683.71 |  |  |  | 0.030533 | 0.0010429 | 1.1588 | 0 | [6 empty] | Literverbruik materieelstruk per uur verschaald obv energetische inhoud alternatieve brandstof * milieuprofiel brandstofverbruik per liter | Nee
Wals, Categorie IIIB, HVO | uur | Bouwmachines | Wals | Total | 10.4665 | 2.4243 | 125 | 34.3 | 3.9207e-05 | 0.085733 | 14.779 | 1.394e-06 | 0.012161 | 0.1321 | 0.056705 | 8.2378 | 5.9563 | 492.6133 | 2.5574 | [21 empty] | 82.0842 |  |  | 180.8864 |  |  |  | 0.6405 | 0.001061 | 2.945 | 0 | [6 empty] | Literverbruik materieelstruk per uur verschaald obv energetische inhoud alternatieve brandstof * milieuprofiel brandstofverbruik per liter | Nee
Wals, Categorie IIIB, GTL | uur | Bouwmachines | Wals | Total | 10.4058 | 3.1305 | 125 | 34.5 | 2.1868e-05 | 0.054846 | 14.0668 | 8.5359e-07 | 0.010314 | 0.086002 | 0.031786 | 7.9318 | 5.3008 | 341.2446 | 2.34 | [21 empty] | 25.6254 |  |  | 114.7986 |  |  |  | 0.20199 | 0.00063509 | 2.5389 | 0 | [6 empty] | Literverbruik materieelstruk per uur verschaald obv energetische inhoud alternatieve brandstof * milieuprofiel brandstofverbruik per liter | Nee
Wals, Categorie IV, Diesel | uur | Bouwmachines | Wals | Total | 10 | 2.9876 | 125 | 35.9 | 1.7566e-05 | 0.23773 | 34.6933 | 6.0382e-06 | 0.011418 | 0.066513 | 0.010216 | 8.5502 | 0.17059 | 573.5903 | 0.030709 | [21 empty] | 3.9414 |  |  | 530.5808 |  |  |  | 0.050203 | 0.0036441 | 0.89418 | 0 | [6 empty] | LCA Rapportage categorie 3 data Nationale Milieudatabase Hoofdstuk 1000 t/m 8000 Processen | Nee
Wals, Categorie IV, Biodiesel | uur | Bouwmachines | Wals | Total | 10.8459 | 2.8233 | 125 | 33.1 | 5.5466e-05 | 0.32341 | 39.8594 | 5.7659e-07 | 0.0080766 | 0.045979 | 0.008124 | 8.0045 | 0.064535 | 245.1852 | 0.032389 | [21 empty] | 4.7952 |  |  | 689.9772 |  |  |  | 0.031205 | 0.0010668 | 1.1735 | 0 | [6 empty] | Literverbruik materieelstruk per uur verschaald obv energetische inhoud alternatieve brandstof * milieuprofiel brandstofverbruik per liter | Nee
Wals, Categorie IV, HVO | uur | Bouwmachines | Wals | Total | 10.4665 | 2.2339 | 125 | 34.3 | 4.0595e-05 | 0.088368 | 15.0677 | 1.4411e-06 | 0.012282 | 0.094152 | 0.046693 | 8.3679 | 5.9583 | 501.6458 | 2.5578 | [21 empty] | 82.1964 |  |  | 186.7228 |  |  |  | 0.64113 | 0.0010833 | 2.9587 | 0 | [6 empty] | Literverbruik materieelstruk per uur verschaald obv energetische inhoud alternatieve brandstof * milieuprofiel brandstofverbruik per liter | Nee
Wals, Categorie IV, GTL | uur | Bouwmachines | Wals | Total | 10.4058 | 2.9423 | 125 | 34.5 | 2.3306e-05 | 0.057577 | 14.3661 | 9.0242e-07 | 0.010439 | 0.051641 | 0.022702 | 8.0784 | 5.3029 | 350.6046 | 2.3404 | [21 empty] | 25.7417 |  |  | 120.8465 |  |  |  | 0.20264 | 0.00065816 | 2.5531 | 0 | [6 empty] | Literverbruik materieelstruk per uur verschaald obv energetische inhoud alternatieve brandstof * milieuprofiel brandstofverbruik per liter | Nee
Wals, Categorie V, Diesel | uur | Bouwmachines | Wals | Total | 10 | 2.9875 | 125 | 35.9 | 1.7566e-05 | 0.23773 | 34.6933 | 6.0382e-06 | 0.011418 | 0.066513 | 0.010216 | 8.5499 | 0.17059 | 573.5903 | 0.030709 | [21 empty] | 3.9414 |  |  | 530.5808 |  |  |  | 0.050203 | 0.0036441 | 0.89418 | 0 | [6 empty] | LCA Rapportage categorie 3 data Nationale Milieudatabase Hoofdstuk 1000 t/m 8000 Processen | Nee
Wals, Categorie V, Biodiesel | uur | Bouwmachines | Wals | Total | 10.8459 | 2.8232 | 125 | 33.1 | 5.5466e-05 | 0.32341 | 39.8594 | 5.7659e-07 | 0.0080766 | 0.045979 | 0.008124 | 8.0043 | 0.064535 | 245.1852 | 0.032389 | [21 empty] | 4.7952 |  |  | 689.9772 |  |  |  | 0.031205 | 0.0010668 | 1.1735 | 0 | [6 empty] | Literverbruik materieelstruk per uur verschaald obv energetische inhoud alternatieve brandstof * milieuprofiel brandstofverbruik per liter | Nee
Wals, Categorie V, HVO | uur | Bouwmachines | Wals | Total | 10.4665 | 2.2339 | 125 | 34.3 | 4.0595e-05 | 0.088368 | 15.0678 | 1.4411e-06 | 0.012282 | 0.094152 | 0.046693 | 8.3677 | 5.9583 | 501.6458 | 2.5578 | [21 empty] | 82.1964 |  |  | 186.7228 |  |  |  | 0.64113 | 0.0010833 | 2.9587 | 0 | [6 empty] | Literverbruik materieelstruk per uur verschaald obv energetische inhoud alternatieve brandstof * milieuprofiel brandstofverbruik per liter | Nee
Wals, Categorie V, GTL | uur | Bouwmachines | Wals | Total | 10.4058 | 2.9423 | 125 | 34.5 | 2.3306e-05 | 0.057577 | 14.3661 | 9.0242e-07 | 0.010439 | 0.051641 | 0.022702 | 8.0782 | 5.3029 | 350.6046 | 2.3404 | [21 empty] | 25.7417 |  |  | 120.8465 |  |  |  | 0.20264 | 0.00065816 | 2.5531 | 0 | [6 empty] | Literverbruik materieelstruk per uur verschaald obv energetische inhoud alternatieve brandstof * milieuprofiel brandstofverbruik per liter | Nee
Wals, Elektrisch groen | uur | Bouwmachines | Wals | Total | 31 | 2.0149 | 125 | 3.6 | 0.0005549 | 0.04867 | 6.975 | 7.006e-07 | 0.009083 | 0.06665 | 0.009424 | 13.175 | 0.21824 | 716.1 | 0.4123 | [21 empty] | 269.7 |  |  | 95.17 |  |  |  | 269.7 | 0.001271 | 2.3591 | 0.00027962 | [5 empty] | LCA Rapportage categorie 3 data, Nationale Milieudatabase, Hoofdstuk 1000 t/m 8000 Processen - CONCEPT! | Arbeid geleverd met 1 liter diesel komt ongeveer overeen met arbeid geleverd door e-werktuig dat 3,10 kWh ‘verbruikt’ | Ja
Wals, Elektrisch grijs | uur | Bouwmachines | Wals | Total | 31 | 2.5852 | 125 | 3.6 | 0.0004371 | 0.18073 | 21.483 | 1.5035e-06 | 0.008122 | 0.06448 | 0.007719 | 11.563 | 0.18476 | 675.8 | 0.4092 | [21 empty] | 7.409 |  |  | 337.9 |  |  |  | 7.409 | 0.0009982 | 1.7577 | 0.00028706 | [5 empty] | LCA Rapportage categorie 3 data, Nationale Milieudatabase, Hoofdstuk 1000 t/m 8000 Processen - CONCEPT! | Arbeid geleverd met 1 liter diesel komt ongeveer overeen met arbeid geleverd door e-werktuig dat 3,10 kWh ‘verbruikt’ | Ja
Trilplaat, Categorie IIIB, Diesel | uur | Bouwmachines | Triplaat | Total | 5 | 1.5935 | 125 | 35.9 | 8.05e-06 | 0.1175 | 17.1971 | 2.995e-06 | 0.005662 | 0.050437 | 0.0096501 | 4.2575 | 0.084315 | 282.1166 | 0.015145 | [21 empty] | 1.9126 |  |  | 262.2664 |  |  |  | 0.024777 | 0.0018105 | 0.43997 | 0 | [6 empty] | LCA Rapportage categorie 3 data Nationale Milieudatabase Hoofdstuk 1000 t/m 8000 Processen | Nee
Trilplaat, Categorie IIIB, Biodiesel | uur | Bouwmachines | Triplaat | Total | 5.423 | 1.5226 | 125 | 33.1 | 2.6988e-05 | 0.16029 | 19.7747 | 2.63e-07 | 0.0039735 | 0.040793 | 0.008769 | 3.9263 | 0.031185 | 117.743 | 0.015977 | [21 empty] | 2.3374 |  |  | 341.855 |  |  |  | 0.015267 | 0.00052143 | 0.57939 | 0 | [6 empty] | Literverbruik materieelstruk per uur verschaald obv energetische inhoud alternatieve brandstof * milieuprofiel brandstofverbruik per liter | Nee
Trilplaat, Categorie IIIB, HVO | uur | Bouwmachines | Triplaat | Total | 5.2332 | 1.2122 | 125 | 34.3 | 1.9604e-05 | 0.042866 | 7.3895 | 6.9699e-07 | 0.0060807 | 0.066049 | 0.028352 | 4.1189 | 2.9781 | 246.3067 | 1.2787 | [21 empty] | 41.0421 |  |  | 90.4432 |  |  |  | 0.32025 | 0.00053052 | 1.4725 | 0 | [6 empty] | Literverbruik materieelstruk per uur verschaald obv energetische inhoud alternatieve brandstof * milieuprofiel brandstofverbruik per liter | Nee
Trilplaat, Categorie IIIB, GTL | uur | Bouwmachines | Triplaat | Total | 5.2029 | 1.5653 | 125 | 34.5 | 1.0934e-05 | 0.027423 | 7.0334 | 4.268e-07 | 0.005157 | 0.043001 | 0.015893 | 3.9659 | 2.6504 | 170.6223 | 1.17 | [21 empty] | 12.8127 |  |  | 57.3993 |  |  |  | 0.10099 | 0.00031755 | 1.2695 | 0 | [6 empty] | Literverbruik materieelstruk per uur verschaald obv energetische inhoud alternatieve brandstof * milieuprofiel brandstofverbruik per liter | Nee
Trilplaat, Categorie IV, Diesel | uur | Bouwmachines | Triplaat | Total | 5 | 1.4938 | 125 | 35.9 | 8.7829e-06 | 0.11886 | 17.3467 | 3.0191e-06 | 0.0057091 | 0.033256 | 0.0051079 | 4.2751 | 0.085295 | 286.7951 | 0.015355 | [21 empty] | 1.9707 |  |  | 265.2904 |  |  |  | 0.025102 | 0.001822 | 0.44709 | 0 | [6 empty] | LCA Rapportage categorie 3 data Nationale Milieudatabase Hoofdstuk 1000 t/m 8000 Processen | Nee
Trilplaat, Categorie IV, Biodiesel | uur | Bouwmachines | Triplaat | Total | 5.423 | 1.4116 | 125 | 33.1 | 2.7733e-05 | 0.16171 | 19.9297 | 2.883e-07 | 0.0040383 | 0.02299 | 0.004062 | 4.0023 | 0.032268 | 122.5926 | 0.016195 | [21 empty] | 2.3976 |  |  | 344.9886 |  |  |  | 0.015603 | 0.00053338 | 0.58676 | 0 | [6 empty] | Literverbruik materieelstruk per uur verschaald obv energetische inhoud alternatieve brandstof * milieuprofiel brandstofverbruik per liter | Nee
Trilplaat, Categorie IV, HVO | uur | Bouwmachines | Triplaat | Total | 5.2332 | 1.1169 | 125 | 34.3 | 2.0297e-05 | 0.044184 | 7.5339 | 7.2055e-07 | 0.006141 | 0.047076 | 0.023347 | 4.184 | 2.9791 | 250.8229 | 1.2789 | [21 empty] | 41.0982 |  |  | 93.3614 |  |  |  | 0.32056 | 0.00054165 | 1.4794 | 0 | [6 empty] | Literverbruik materieelstruk per uur verschaald obv energetische inhoud alternatieve brandstof * milieuprofiel brandstofverbruik per liter | Nee
Trilplaat, Categorie IV, GTL | uur | Bouwmachines | Triplaat | Total | 5.2029 | 1.4711 | 125 | 34.5 | 1.1653e-05 | 0.028789 | 7.183 | 4.5121e-07 | 0.0052194 | 0.025821 | 0.011351 | 4.0392 | 2.6515 | 175.3023 | 1.1702 | [21 empty] | 12.8708 |  |  | 60.4232 |  |  |  | 0.10132 | 0.00032908 | 1.2766 | 0 | [6 empty] | Literverbruik materieelstruk per uur verschaald obv energetische inhoud alternatieve brandstof * milieuprofiel brandstofverbruik per liter | Nee
Trilplaat, Categorie V, Diesel | uur | Bouwmachines | Triplaat | Total | 5 | 1.4938 | 125 | 35.9 | 8.7829e-06 | 0.11886 | 17.3467 | 3.0191e-06 | 0.0057091 | 0.033256 | 0.0051079 | 4.275 | 0.085295 | 286.7951 | 0.015355 | [21 empty] | 1.9707 |  |  | 265.2904 |  |  |  | 0.025102 | 0.001822 | 0.44709 | 0 | [6 empty] | LCA Rapportage categorie 3 data Nationale Milieudatabase Hoofdstuk 1000 t/m 8000 Processen | Nee
Trilplaat, Categorie V, Biodiesel | uur | Bouwmachines | Triplaat | Total | 5.423 | 1.4116 | 125 | 33.1 | 2.7733e-05 | 0.16171 | 19.9297 | 2.883e-07 | 0.0040383 | 0.02299 | 0.004062 | 4.0022 | 0.032268 | 122.5926 | 0.016195 | [21 empty] | 2.3976 |  |  | 344.9886 |  |  |  | 0.015603 | 0.00053338 | 0.58676 | 0 | [6 empty] | Literverbruik materieelstruk per uur verschaald obv energetische inhoud alternatieve brandstof * milieuprofiel brandstofverbruik per liter | Nee
Trilplaat, Categorie V, HVO | uur | Bouwmachines | Triplaat | Total | 5.2332 | 1.1169 | 125 | 34.3 | 2.0297e-05 | 0.044184 | 7.5339 | 7.2055e-07 | 0.006141 | 0.047076 | 0.023347 | 4.1839 | 2.9791 | 250.8229 | 1.2789 | [21 empty] | 41.0982 |  |  | 93.3614 |  |  |  | 0.32056 | 0.00054165 | 1.4794 | 0 | [6 empty] | Literverbruik materieelstruk per uur verschaald obv energetische inhoud alternatieve brandstof * milieuprofiel brandstofverbruik per liter | Nee
Trilplaat, Categorie V, GTL | uur | Bouwmachines | Triplaat | Total | 5.2029 | 1.4711 | 125 | 34.5 | 1.1653e-05 | 0.028789 | 7.183 | 4.5121e-07 | 0.0052194 | 0.025821 | 0.011351 | 4.0391 | 2.6515 | 175.3023 | 1.1702 | [21 empty] | 12.8708 |  |  | 60.4232 |  |  |  | 0.10132 | 0.00032908 | 1.2766 | 0 | [6 empty] | Literverbruik materieelstruk per uur verschaald obv energetische inhoud alternatieve brandstof * milieuprofiel brandstofverbruik per liter | Nee
Trilplaat, Elektrisch groen | uur | Bouwmachines | Triplaat | Total | 15.5 | 1.0074 | 125 | 3.6 | 0.00027745 | 0.024335 | 3.4875 | 3.503e-07 | 0.0045415 | 0.033325 | 0.004712 | 6.5875 | 0.10912 | 358.05 | 0.20615 | [21 empty] | 134.85 |  |  | 47.585 |  |  |  | 134.85 | 0.0006355 | 1.1796 | 0.00013981 | [5 empty] | LCA Rapportage categorie 3 data, Nationale Milieudatabase, Hoofdstuk 1000 t/m 8000 Processen - CONCEPT! | Arbeid geleverd met 1 liter diesel komt ongeveer overeen met arbeid geleverd door e-werktuig dat 3,10 kWh ‘verbruikt’ | Ja
Trilplaat, Elektrisch grijs | uur | Bouwmachines | Triplaat | Total | 15.5 | 1.2926 | 125 | 3.6 | 0.00021855 | 0.090365 | 10.7415 | 7.5175e-07 | 0.004061 | 0.03224 | 0.0038595 | 5.7815 | 0.09238 | 337.9 | 0.2046 | [21 empty] | 3.7045 |  |  | 168.95 |  |  |  | 3.7045 | 0.0004991 | 0.87885 | 0.00014353 | [5 empty] | LCA Rapportage categorie 3 data, Nationale Milieudatabase, Hoofdstuk 1000 t/m 8000 Processen - CONCEPT! | Arbeid geleverd met 1 liter diesel komt ongeveer overeen met arbeid geleverd door e-werktuig dat 3,10 kWh ‘verbruikt’ | Ja
Comment
Brandstoffen
Milieuprofiel | Eenheid | Productgroep | Producttype | Life cycle stage | Verbruik [liter/kWh/kg per uur] | Milieu Kosten Indicator (euro) - Euro | Capaciteit | Stookwaarde [MJ/liter] | 001. abiotic depletion, non fuel (AD) | 002. abiotic depletion, fuel (AD) | 004. global warming (GWP) | 005. ozone layer depletion (ODP) | 006. photochemical oxidation (POCP) | 007. acidification (AP) | 008. eutrophication (EP) | 009. human toxicity (HT) | 010. Ecotoxicity, fresh water (FAETP) | 012. Ecotoxcity, marine water (MAETP) | 014. Ecotoxicity, terrestric (TETP) | 051. Climate change | 052. Climate change - Fossil | 053. Climate change - Biogenic | 054. Climate change - Land use and LU ch | 055. Ozone depletion | 056. Acidification | 057. Eutrophication, freshwater | 058. Eutrophication, marine | 059. Eutrophication, terrestrial | 060. Photochemical ozone formation | 061. Resource use, minerals and metals | 062. Resource use, fossils | 063. Water use | 064. Particulate matter | 065. Ionising radiation | 066. Ecotoxicity, freshwater | 067. Human toxicity, cancer | 068. Human toxicity, non-cancer | 069. Land use | 111. Energy, primary, renewable, excludi | 113. Energy, primary, renewable, materia | 101. Energy, primary, renewable (MJ) | 112. Energy, primary, non-renewable, exc | 114. Energy, primary, non-renewable, mat | 102. Energy, primary, non-renewable (MJ) | 108. Secondary material (kg) | 109. Secondary fuel, renewable (kg) | 110. Secondary fuel, non-renewable (kg) | 104. Water, fresh water use (m3) | 106. Waste, hazardous (kg) | 105. Waste, non hazardous (kg) | 107. Waste, radioactive (kg) | 120. Components for re-use (kg) | 121. Materials for recycling (kg) | 122. Materials for energy recovery (kg) | 123. Exported energy, electric (MJ) | 124. Exported energy, thermal (MJ) | Milieuprofiel / Bron | Comment | Emissieloos
Categorie IIIB, Diesel | liter | Brandstof | Diesel | Total | 1 | 0.36679 |  | 35.9 | 7.1726e-06 | 0.023623 | 3.4623 | 6.0837e-07 | 0.0010665 | 0.014294 | 0.0029928 | 1.0629 | 0.020343 | 67.4146 | 0.010283 | 3.4832 | 3.4791 | 0.0035282 | 0.00051921 | 7.6199e-07 | 0.019315 | 2.2421e-05 | 0.0073619 | 0.080792 | 0.020975 | 7.1725e-06 | 50.0732 | 0.097517 | 5.6533e-08 | 0.21792 | 31.4463 | 6.0595e-09 | 5.1284e-08 | 6.8431 | 0 | 0 | 0.57194 | 0 | 0 | 53.219 | 0 | 0 | 0 | 0.0039049 | 0.00013185 | 0.12318 | 0.00034126 | 0 | 0 | 0 | 0 | 0 | 0335-pro&Dieselverbruik, bouwmachine cat. IIIB, 75-130kW, per l (diesel: 35,9 MJ/liter en 0,832 kg/liter) |  | Nee
Categorie IIIB, HVO | liter | Brandstof | HVO | Total | 1 | 0.30228 |  | 34.3 | 3.791e-05 | 0.024187 | 2.7872 | 2.5291e-07 | 0.00073308 | 0.0066387 | 0.00085872 | 1.2586 | 0.019978 | 68.5762 | 0.04263 | 2.832 | 2.8296 | 0.001646 | 0.00081678 | 2.697e-07 | 0.0080862 | 8.9332e-05 | 0.0014819 | 0.016915 | 0.0050089 | 3.791e-05 | 45.962 | 0.4806 | 4.8167e-08 | 0.086674 | 49.6664 | 3.7334e-09 | 9.5105e-08 | 4.0086 | 0.12611 | 0 | 0.92218 | 41.6624 | 0.0041087 | 49.9937 | 0.00074627 | 0 | 0 | 0.016376 | 0.00010327 | 0.19746 | 8.0006e-05 | 0 | 0 | 0 | 0 | 0 |  | obv elektrisch grijs in afwachting van nieuwe HVO profielen. Omrekenfactor = 4,46042975206611 | Nee
Categorie IIIB, GTL | liter | Bouwmachines | GTL | Total | 1 | 0.42378 |  | 34.3 | 1.9286e-05 | 0.029564 | 4.6904 | 9.0364e-08 | 0.0022576 | 0.017684 | 0.0027143 | 0.89787 | 0.0077168 | 32.2208 | 0.0097313 | 4.7815 | 4.781 | -0.00010819 | 0.00053298 | 1.0209e-07 | 0.023197 | 2.4578e-05 | 0.0077003 | 0.084655 | 0.024291 | 1.9286e-05 | 55.2808 | 0.10773 | 3.8985e-08 | 0.032623 | 14.2463 | 5.6581e-09 | 5.0932e-08 | 2.7512 | 0 | 0 | 0.61793 | 0 | 0 | 61.0472 | 0 | 0 | 0 | 0.0041415 | 6.7998e-05 | 0.13844 | 3.5127e-05 | 0 | 0 | 0 | 0 | 0 | 0337-pro&GTL-verbruik, bouwmachine cat. IIIB, 75-130kW, per l (GTL: 34,3 MJ/liter en 0,780 kg/liter) |  | Nee
Categorie IV, Diesel | liter | Brandstof | Diesel | Total | 1 | 0.33069 |  | 35.9 | 7.643e-06 | 0.023853 | 3.4879 | 6.125e-07 | 0.0010747 | 0.0084421 | 0.0014559 | 1.0597 | 0.020532 | 68.2592 | 0.010321 | 3.5091 | 3.5051 | 0.0034907 | 0.0005261 | 7.6683e-07 | 0.010648 | 2.2801e-05 | 0.0027262 | 0.030363 | 0.0090599 | 7.6429e-06 | 50.5278 | 0.16063 | 5.7433e-08 | 0.21899 | 31.7284 | 6.0714e-09 | 5.1573e-08 | 6.8989 | 0 | 0 | 0.58286 | 0 | 0 | 53.714 | 0 | 0 | 0 | 0.0054027 | 0.00013239 | 0.12438 | 0.0003427 | 0 | 0 | 0 | 0 | 0 | 0340-pro&Dieselverbruik, bouwmachine cat. IV, alle vermogens, per l (diesel: 35,9 MJ/liter en 0,832 kg/liter) |  | Nee
Categorie IV, HVO | liter | Brandstof | HVO | Total | 1 | 0.27253 |  | 34.3 | 3.4179e-05 | 0.021807 | 2.5129 | 2.2802e-07 | 0.00066093 | 0.0059853 | 0.0007742 | 1.1347 | 0.018012 | 61.8264 | 0.038434 | 2.5533 | 2.5511 | 0.0014839 | 0.00073638 | 2.4315e-07 | 0.0072903 | 8.0539e-05 | 0.0013361 | 0.01525 | 0.0045159 | 3.4179e-05 | 41.438 | 0.4333 | 4.3426e-08 | 0.078143 | 44.7778 | 3.3659e-09 | 8.5744e-08 | 3.614 | 0.11369 | 0 | 0.83141 | 37.5616 | 0.0037043 | 45.0729 | 0.00067281 | 0 | 0 | 0.014765 | 9.3109e-05 | 0.17802 | 7.2132e-05 | 0 | 0 | 0 | 0 | 0 |  | obv elektrisch grijs in afwachting van nieuwe HVO profielen. Omrekenfactor = 4,46042975206611 & 0,901571479982987 voor categorie III > IV | Nee
Categorie IV, GTL | liter | Bouwmachines | GTL | Total | 1 | 0.38897 |  | 34.3 | 1.9667e-05 | 0.029751 | 4.7112 | 9.3715e-08 | 0.0022672 | 0.011947 | 0.0012103 | 0.90351 | 0.0078821 | 32.9062 | 0.0097616 | 4.8025 | 4.8021 | -0.00013858 | 0.00053856 | 1.0602e-07 | 0.014702 | 2.4887e-05 | 0.0031704 | 0.035319 | 0.012654 | 1.9667e-05 | 55.6497 | 0.15894 | 3.9285e-08 | 0.033486 | 14.4752 | 6.0387e-09 | 5.1177e-08 | 2.7964 | 0 | 0 | 0.62679 | 0 | 0 | 61.4488 | 0 | 0 | 0 | 0.0053566 | 6.8437e-05 | 0.13941 | 3.6294e-05 | 0 | 0 | 0 | 0 | 0 | 0341-pro&GTL-verbruik, bouwmachine cat. IV, alle vermogens, per l (GTL: 34,3 MJ/liter en 0,780 kg/liter) |  | Nee
Categorie V, Diesel | liter | Brandstof | Diesel | Total | 1 | 0.33032 |  | 35.9 | 7.643e-06 | 0.023853 | 3.4879 | 6.125e-07 | 0.0010747 | 0.0083866 | 0.0014415 | 1.0595 | 0.020532 | 68.2592 | 0.010321 | 3.5091 | 3.5051 | 0.0034907 | 0.0005261 | 7.6683e-07 | 0.010565 | 2.2801e-05 | 0.0026834 | 0.029891 | 0.0089499 | 7.6429e-06 | 50.5278 | 0.16063 | 5.7309e-08 | 0.21899 | 31.7283 | 6.0714e-09 | 5.1573e-08 | 6.8989 | 0 | 0 | 0.58286 | 0 | 0 | 53.714 | 0 | 0 | 0 | 0.0054027 | 0.00013239 | 0.12438 | 0.0003427 | 0 | 0 | 0 | 0 | 0 | 0344-pro&Dieselverbruik, bouwmachine cat. V, >56 kW, per l (diesel: 35,9 MJ/liter en 0,832 kg/liter) |  | Nee
Categorie V, HVO | liter | Brandstof | HVO | Total | 1 | 0.27223 |  | 34.3 | 3.4141e-05 | 0.021783 | 2.5101 | 2.2776e-07 | 0.0006602 | 0.0059787 | 0.00077334 | 1.1334 | 0.017992 | 61.758 | 0.038392 | 2.5505 | 2.5482 | 0.0014823 | 0.00073557 | 2.4288e-07 | 0.0072822 | 8.045e-05 | 0.0013346 | 0.015233 | 0.0045109 | 3.4141e-05 | 41.3922 | 0.43282 | 4.3378e-08 | 0.078056 | 44.7283 | 3.3622e-09 | 8.5649e-08 | 3.61 | 0.11357 | 0 | 0.83049 | 37.5201 | 0.0037002 | 45.023 | 0.00067207 | 0 | 0 | 0.014748 | 9.3006e-05 | 0.17783 | 7.2052e-05 | 0 | 0 | 0 | 0 | 0 |  | obv elektrisch grijs in afwachting van nieuwe HVO profielen. Omrekenfactor = 4,46042975206611 & 0,998893631896883 voor categorie IV > V | Nee
Categorie V, GTL | liter | Bouwmachines | GTL | Total | 1 | 0.38862 |  | 34.3 | 1.9667e-05 | 0.029751 | 4.7112 | 9.3715e-08 | 0.0022672 | 0.011893 | 0.0011963 | 0.90336 | 0.0078821 | 32.9062 | 0.0097616 | 4.8025 | 4.8021 | -0.00013858 | 0.00053856 | 1.0602e-07 | 0.014622 | 2.4887e-05 | 0.0031286 | 0.034862 | 0.012547 | 1.9667e-05 | 55.6497 | 0.15894 | 3.919e-08 | 0.033486 | 14.4752 | 6.0387e-09 | 5.1177e-08 | 2.7964 | 0 | 0 | 0.62679 | 0 | 0 | 61.4488 | 0 | 0 | 0 | 0.0053566 | 6.8437e-05 | 0.13941 | 3.6294e-05 | 0 | 0 | 0 | 0 | 0 | 0345-pro&GTL-verbruik, bouwmachine cat. V, >56 kW, per l (GTL: 34,3 MJ/liter en 0,780 kg/liter) |  | Nee
Elektrisch, Grijze mix | kWh | Brandstof | Elektrisch | Total | 1 | 0.06777 |  | 3.6 | 8.4993e-06 | 0.0054227 | 0.62488 | 5.6701e-08 | 0.00016435 | 0.0014884 | 0.00019252 | 0.28217 | 0.004479 | 15.3743 | 0.0095574 | 0.63492 | 0.63437 | 0.00036901 | 0.00018312 | 6.0465e-08 | 0.0018129 | 2.0028e-05 | 0.00033224 | 0.0037923 | 0.001123 | 8.4993e-06 | 10.3044 | 0.10775 | 1.0799e-08 | 0.019432 | 11.1349 | 8.37e-10 | 2.1322e-08 | 0.8987 | 0.028272 | 0 | 0.20675 | 9.3404 | 0.00092114 | 11.2083 | 0.00016731 | 0 | 0 | 0.0036715 | 2.3153e-05 | 0.044269 | 1.7937e-05 | 0 | 0 | 0 | 0 | 0 | 0510-pro&Elektriciteitsverbruik, bouwmachine elektrisch, Grijze mix, per kWh input (elektriciteit: 3,6 MJ/kWh; 3,6 MJ input is 2,75 MJ arbeid) |  | Ja
Elektrisch, Groene mix | kWh | Brandstof | Elektrisch | Total | 1 | 0.048422 |  | 3.6 | 1.4129e-05 | 0.001207 | 0.17053 | 1.8981e-08 | 0.00017465 | 0.001481 | 0.00023378 | 0.32292 | 0.0049765 | 15.183 | 0.0098609 | 0.18514 | 0.17298 | 0.011739 | 0.00041248 | 1.9335e-08 | 0.0019089 | 1.4888e-05 | 0.00032989 | 0.0048143 | 0.001079 | 1.4129e-05 | 2.3575 | 0.065752 | 1.8939e-08 | 0.0090316 | 14.7762 | 9.33e-10 | 2.4242e-08 | 25.7699 | 7.4845 | 0 | 7.663 | 0.65574 | 0.00092114 | 2.5236 | 0.00091318 | 0 | 0 | 0.002285 | 3.4853e-05 | 0.058392 | 8.4069e-06 | 0 | 0 | 0 | 0 | 0 | 0511-pro&Elektriciteitsverbruik, bouwmachine elektrisch, Groene mix, per kWh input (elektriciteit 3,6 MJ/kWh; 3,6 MJ input is 2,75 MJ arbeid) |  | Ja
Waterstof, Elektrolyse, Grijze Mix | kg | Brandstof | Waterstof | Total | 1 | 2.382 |  | 120 | 5.7698e-05 | 0.28581 | 32.2927 | 3.5629e-06 | 0.005315 | 0.045562 | 0.008962 | 4.5105 | 0.082669 | 296.2871 | 0.16549 | 32.737 | 32.7569 | -0.022844 | 0.0030032 | 3.6851e-06 | 0.05742 | 0.0011457 | 0.014061 | 0.15676 | 0.044598 | 5.7698e-05 | 540.1073 | 5.3477 | 2.157e-07 | 0.83695 | 296.4466 | 1.0689e-08 | 2.7896e-07 | 26.5279 | 1.7262 | 0 | 3.3349 | 570.2858 | 0.056241 | 588.9036 | 0.010215 | 0 | 0 | 0.1679 | 0.00054952 | 0.87218 | 0.00079445 | 0 | 0 | 0 | 0 | 0 | 0539-pro&Waterstofverbruik, bouwmachine, Elektrolyse, grijze mix, per kg (waterstof: 120 MJ/kg) |  | Ja
Waterstof, Elektrolyse, Groene Mix | kg | Brandstof | Waterstof | Total | 1 | 1.2007 |  | 120 | 0.00040144 | 0.028422 | 4.5523 | 1.2599e-06 | 0.0059439 | 0.045114 | 0.011481 | 6.9988 | 0.11304 | 284.6044 | 0.18402 | 5.2749 | 4.5866 | 0.67133 | 0.017007 | 1.1739e-06 | 0.063283 | 0.00083185 | 0.013917 | 0.21916 | 0.041916 | 0.00040144 | 54.9052 | 2.7836 | 7.1269e-07 | 0.20196 | 518.7668 | 1.6551e-08 | 4.5724e-07 | 1545.0526 | 456.9706 | 0 | 458.5793 | 40.0368 | 0.056241 | 58.6546 | 0.055755 | 0 | 0 | 0.083241 | 0.0012639 | 1.7345 | 0.00021259 | 0 | 0 | 0 | 0 | 0 | 0540-pro&Waterstofverbruik, bouwmachine, Elektrolyse, groene mix, per kg (waterstof: 120 MJ/kg) |  | Ja
Waterstof, SMR, Grijze Mix | kg | Brandstof | Waterstof | Total | 1 | 0.79941 |  | 120 | 1.7107e-05 | 0.022241 | 11.3961 | 7.3827e-07 | 0.00097847 | 0.0065746 | 0.00095103 | 2.0128 | 0.020233 | 52.7863 | 0.036018 | 11.4499 | 11.4424 | 0.0060701 | 0.0014199 | 6.8132e-07 | 0.0081347 | 9.0727e-05 | 0.0016927 | 0.018895 | 0.0059219 | 1.7107e-05 | 42.7627 | 0.51672 | 8.0809e-08 | 0.10469 | 47.5683 | 6.815e-09 | 1.5039e-07 | 5.3802 | 0.086387 | 0 | 1.5942 | 28.5402 | 0.0028146 | 46.3463 | 0.00051122 | 0 | 0 | 0.018537 | 5.8653e-05 | 0.33965 | 9.3835e-05 | 0 | 0 | 0 | 0 | 0 | 0541-pro&Waterstofverbruik, bouwmachine, SMR, grijze mix, per kg (waterstof: 120 MJ/kg) |  | Ja
Waterstof, SMR, Groene Mix | kg | Brandstof | Waterstof | Total | 1 | 0.74029 |  | 120 | 3.431e-05 | 0.00936 | 10.0079 | 6.2301e-07 | 0.0010099 | 0.0065522 | 0.0010771 | 2.1374 | 0.021753 | 52.2016 | 0.036945 | 10.0756 | 10.0326 | 0.04081 | 0.0021207 | 5.5564e-07 | 0.0084281 | 7.5022e-05 | 0.0016856 | 0.022018 | 0.0057876 | 3.431e-05 | 18.4805 | 0.38839 | 1.0568e-07 | 0.072913 | 58.6944 | 7.1083e-09 | 1.5931e-07 | 81.3755 | 22.8693 | 0 | 24.3772 | 2.0037 | 0.0028146 | 19.8098 | 0.0027903 | 0 | 0 | 0.0143 | 9.4403e-05 | 0.3828 | 6.4716e-05 | 0 | 0 | 0 | 0 | 0 | 0542-pro&Waterstofverbruik, bouwmachine, SMR, groene mix, per kg (waterstof: 120 MJ/kg) |  | Ja
Categorie IIIB, Diesel - OUD | liter | Brandstof | Diesel | Total | 1 | 0.3187 |  | 35.9 | 1.61e-06 | 0.0235 | 3.4394 | 5.99e-07 | 0.0011324 | 0.010087 | 0.00193 | 0.85151 | 0.016863 | 56.4233 | 0.0030289 | [21 empty] | 0.38251 |  |  | 52.4533 |  |  |  | 0.0049555 | 0.0003621 | 0.087994 | 0 | [5 empty] | 1 l Graafmachine, categorie IIIB, diesel, per liter, c2 (of project Nationale Milieudatabase SBK versie 3.2 (ecoinvent 3.5)JUL20) |  | Nee
Categorie IIIB, Biodiesel - OUD | liter | Brandstof | Biodiesel | Total | 1 | 0.28076 |  | 33.1 | 4.9766e-06 | 0.029558 | 3.6465 | 4.8497e-08 | 0.00073273 | 0.0075223 | 0.001617 | 0.72402 | 0.0057506 | 21.7119 | 0.0029461 | [21 empty] | 0.43101 |  |  | 63.0384 |  |  |  | 0.0028152 | 9.6152e-05 | 0.10684 | 0 | [5 empty] | 1 l Graafmachine, categorie IIIB, GTL, per liter, c2 (of project Nationale Milieudatabase SBK versie 3.2 (ecoinvent 3.5)JUL20) |  | Nee
Categorie IIIB, HVO - OUD | liter | Brandstof | HVO | Total | 1 | 0.23163 |  | 34.3 | 3.746e-06 | 0.0081912 | 1.412 | 1.3318e-07 | 0.0011619 | 0.012621 | 0.0054177 | 0.78707 | 0.56908 | 47.0658 | 0.24434 | [21 empty] | 7.8426 |  |  | 17.2825 |  |  |  | 0.061196 | 0.00010138 | 0.28137 | 0 | [5 empty] | 1 l Graafmachine, categorie IIIB, ongemixte biodiesel, per liter, c2 (of project Nationale Milieudatabase SBK versie 3.2 (ecoinvent 3.5)JUL20) |  | Nee
Categorie IIIB, GTL - OUD | liter | Brandstof | GTL | Total | 1 | 0.30084 |  | 34.5 | 2.1015e-06 | 0.0052707 | 1.3518 | 8.2031e-08 | 0.00099117 | 0.0082648 | 0.0030547 | 0.76225 | 0.50941 | 32.7937 | 0.22487 | [21 empty] | 2.4626 |  |  | 11.0322 |  |  |  | 0.019411 | 6.1033e-05 | 0.24399 | 0 | [5 empty] | 1 l Graafmachine, categorie IIIB, ongemixte HVO, per liter, c2 (of project Nationale Milieudatabase SBK versie 3.2 (ecoinvent 3.5)JUL20) |  | Nee
Categorie IV, Diesel - OUD | liter | Brandstof | Diesel | Total | 1 | 0.29876 |  | 35.9 | 1.7566e-06 | 0.023773 | 3.4693 | 6.0382e-07 | 0.0011418 | 0.0066513 | 0.0010216 | 0.85502 | 0.017059 | 57.359 | 0.0030709 | [21 empty] | 0.39414 |  |  | 53.0581 |  |  |  | 0.0050203 | 0.00036441 | 0.089418 | 0 | [5 empty] | 1 l Graafmachine, categorie IV, diesel, per liter, c2 (of project Nationale Milieudatabase SBK versie 3.2 (ecoinvent 3.5)JUL20) |  | Nee
Categorie IV, Biodiesel - OUD | liter | Brandstof | Biodiesel | Total | 1 | 0.26031 |  | 33.1 | 5.114e-06 | 0.029819 | 3.6751 | 5.3162e-08 | 0.00074467 | 0.0042393 | 0.00074904 | 0.73802 | 0.0059502 | 22.6062 | 0.0029863 | [21 empty] | 0.44212 |  |  | 63.6163 |  |  |  | 0.0028771 | 9.8356e-05 | 0.1082 | 0 | [5 empty] | 1 l Graafmachine, categorie IV, GTL, per liter, c2 (of project Nationale Milieudatabase SBK versie 3.2 (ecoinvent 3.5)JUL20) |  | Nee
Categorie IV, HVO - OUD | liter | Brandstof | HVO | Total | 1 | 0.21343 |  | 34.3 | 3.8786e-06 | 0.008443 | 1.4396 | 1.3769e-07 | 0.0011735 | 0.0089956 | 0.0044612 | 0.7995 | 0.56927 | 47.9288 | 0.24438 | [21 empty] | 7.8533 |  |  | 17.8401 |  |  |  | 0.061255 | 0.0001035 | 0.28269 | 0 | [5 empty] | 1 l Graafmachine, categorie IV, ongemixte biodiesel, per liter, c2 (of project Nationale Milieudatabase SBK versie 3.2 (ecoinvent 3.5)JUL20) |  | Nee
Categorie IV, GTL - OUD | liter | Brandstof | GTL | Total | 1 | 0.28275 |  | 34.5 | 2.2397e-06 | 0.0055332 | 1.3806 | 8.6723e-08 | 0.0010032 | 0.0049627 | 0.0021816 | 0.77634 | 0.50961 | 33.6932 | 0.22491 | [21 empty] | 2.4738 |  |  | 11.6134 |  |  |  | 0.019473 | 6.325e-05 | 0.24536 | 0 | [5 empty] | 1 l Graafmachine, categorie IV, ongemixte HVO, per liter, c2 (of project Nationale Milieudatabase SBK versie 3.2 (ecoinvent 3.5)JUL20) |  | Nee
Categorie V, Diesel - OUD | liter | Brandstof | Diesel | Total | 1 | 0.29875 |  | 35.9 | 1.7566e-06 | 0.023773 | 3.4693 | 6.0382e-07 | 0.0011418 | 0.0066513 | 0.0010216 | 0.85499 | 0.017059 | 57.359 | 0.0030709 | [21 empty] | 0.39414 |  |  | 53.0581 |  |  |  | 0.0050203 | 0.00036441 | 0.089418 | 0 | [5 empty] | 1 l Graafmachine, categorie V, diesel, per liter, c2 (of project Nationale Milieudatabase SBK versie 3.2 (ecoinvent 3.5)JUL20) |  | Nee
Categorie V, Biodiesel - OUD | liter | Brandstof | Biodiesel | Total | 1 | 0.2603 |  | 33.1 | 5.114e-06 | 0.029819 | 3.6751 | 5.3162e-08 | 0.00074467 | 0.0042393 | 0.00074904 | 0.738 | 0.0059502 | 22.6062 | 0.0029863 | [21 empty] | 0.44212 |  |  | 63.6163 |  |  |  | 0.0028771 | 9.8356e-05 | 0.1082 | 0 | [5 empty] | 1 l Graafmachine, categorie V, GTL, per liter, c2 (of project Nationale Milieudatabase SBK versie 3.2 (ecoinvent 3.5)JUL20) |  | Nee
Categorie V, HVO - OUD | liter | Brandstof | HVO | Total | 1 | 0.21343 |  | 34.3 | 3.8786e-06 | 0.008443 | 1.4396 | 1.3769e-07 | 0.0011735 | 0.0089956 | 0.0044612 | 0.79948 | 0.56927 | 47.9288 | 0.24438 | [21 empty] | 7.8533 |  |  | 17.8401 |  |  |  | 0.061255 | 0.0001035 | 0.28269 | 0 | [5 empty] | 1 l Graafmachine, categorie V, ongemixte biodiesel, per liter, c2 (of project Nationale Milieudatabase SBK versie 3.2 (ecoinvent 3.5)JUL20) |  | Nee
Categorie V, GTL - OUD | liter | Brandstof | GTL | Total | 1 | 0.28275 |  | 34.5 | 2.2397e-06 | 0.0055332 | 1.3806 | 8.6723e-08 | 0.0010032 | 0.0049627 | 0.0021816 | 0.77631 | 0.50961 | 33.6932 | 0.22491 | [21 empty] | 2.4738 |  |  | 11.6134 |  |  |  | 0.019473 | 6.325e-05 | 0.24536 | 0 | [5 empty] | 1 l Graafmachine, categorie V, ongemixte HVO, per liter, c2 (of project Nationale Milieudatabase SBK versie 3.2 (ecoinvent 3.5)JUL20) |  | Nee
Elektrisch, Groene mix - OUD | kWh | Brandstof | Elektrisch | Total | 1 | 0.064996 | 30.45% | 3.6 | 1.79e-05 | 0.00157 | 0.225 | 2.26e-08 | 0.000293 | 0.00215 | 0.000304 | 0.425 | 0.00704 | 23.1 | 0.0133 | [21 empty] | 8.7 |  |  | 3.07 |  |  |  | 8.7 | 4.1e-05 | 0.0761 | 9.02e-06 | [5 empty] | LCA Rapportage categorie 3 data, Nationale Milieudatabase, Hoofdstuk 1000 t/m 8000 Processen - CONCEPT! | CONCEPT! | Ja
Elektrisch, Grijze mix - OUD | kWh | Brandstof | Elektrisch | Total | 1 | 0.083392 |  | 3.6 | 1.41e-05 | 0.00583 | 0.693 | 4.85e-08 | 0.000262 | 0.00208 | 0.000249 | 0.373 | 0.00596 | 21.8 | 0.0132 | [21 empty] | 0.239 |  |  | 10.9 |  |  |  | 0.239 | 3.22e-05 | 0.0567 | 9.26e-06 | [5 empty] | LCA Rapportage categorie 3 data, Nationale Milieudatabase, Hoofdstuk 1000 t/m 8000 Processen - CONCEPT! | CONCEPT! | Ja
Bouwmachine, Cat IIIB, Diesel, <56kW | liter | Bouwmachines | Diesel | Total | 1 | 0.35564 |  | 35.9 | 7.1726e-06 | 0.023623 | 3.4623 | 6.0837e-07 | 0.0010665 | 0.012593 | 0.0025506 | 1.0588 | 0.020343 | 67.4146 | 0.010283 | 3.4832 | 3.4791 | 0.0035282 | 0.00051921 | 7.6199e-07 | 0.016798 | 2.2421e-05 | 0.0060393 | 0.0663 | 0.017575 | 7.1725e-06 | 50.0732 | 0.097517 | 5.5806e-08 | 0.21792 | 31.4462 | 6.0595e-09 | 5.1284e-08 | 6.8431 | 0 | 0 | 0.57194 | 0 | 0 | 53.219 | 0 | 0 | 0 | 0.0039049 | 0.00013185 | 0.12318 | 0.00034126 | 0 | 0 | 0 | 0 | 0 | 0529-pro&Dieselverbruik, bouwmachine cat. IIIB, <56 kW, per l (diesel: 35,9 MJ/liter en 0,832 kg/liter) |  | Nee
Bouwmachine, Cat IIIB, Diesel, 56-75kW | liter | Bouwmachines | Diesel | Total | 1 | 0.35007 |  | 35.9 | 7.1726e-06 | 0.023623 | 3.4623 | 6.0837e-07 | 0.0010665 | 0.011744 | 0.0023298 | 1.0567 | 0.020343 | 67.4146 | 0.010283 | 3.4832 | 3.4791 | 0.0035282 | 0.00051921 | 7.6199e-07 | 0.015541 | 2.2421e-05 | 0.005378 | 0.059066 | 0.015875 | 7.1725e-06 | 50.0732 | 0.097517 | 5.5462e-08 | 0.21792 | 31.4463 | 6.0595e-09 | 5.1284e-08 | 6.8431 | 0 | 0 | 0.57194 | 0 | 0 | 53.219 | 0 | 0 | 0 | 0.0039049 | 0.00013185 | 0.12318 | 0.00034126 | 0 | 0 | 0 | 0 | 0 | 0530-pro&Dieselverbruik, bouwmachine cat. IIIB, 56-75kW, per l (diesel: 35,9 MJ/liter en 0,832 kg/liter) |  | Nee
Bouwmachine, Cat IIIB, Diesel, 75-130kW | liter | Bouwmachines | Diesel | Total | 1 | 0.36679 |  | 35.9 | 7.1726e-06 | 0.023623 | 3.4623 | 6.0837e-07 | 0.0010665 | 0.014294 | 0.0029928 | 1.0629 | 0.020343 | 67.4146 | 0.010283 | 3.4832 | 3.4791 | 0.0035282 | 0.00051921 | 7.6199e-07 | 0.019315 | 2.2421e-05 | 0.0073619 | 0.080792 | 0.020975 | 7.1725e-06 | 50.0732 | 0.097517 | 5.6533e-08 | 0.21792 | 31.4463 | 6.0595e-09 | 5.1284e-08 | 6.8431 | 0 | 0 | 0.57194 | 0 | 0 | 53.219 | 0 | 0 | 0 | 0.0039049 | 0.00013185 | 0.12318 | 0.00034126 | 0 | 0 | 0 | 0 | 0 | 0335-pro&Dieselverbruik, bouwmachine cat. IIIB, 75-130kW, per l (diesel: 35,9 MJ/liter en 0,832 kg/liter) |  | Nee
Bouwmachine, Cat IIIB, Diesel, 130kW+ | liter | Bouwmachines | Diesel | Total | 1 | 0.34679 |  | 35.9 | 7.1726e-06 | 0.023623 | 3.4623 | 6.0837e-07 | 0.0010665 | 0.011244 | 0.0021998 | 1.0555 | 0.020343 | 67.4146 | 0.010283 | 3.4832 | 3.4791 | 0.0035282 | 0.00051921 | 7.6199e-07 | 0.014801 | 2.2421e-05 | 0.004989 | 0.054806 | 0.014875 | 7.1725e-06 | 50.0732 | 0.097517 | 5.5252e-08 | 0.21792 | 31.4463 | 6.0595e-09 | 5.1284e-08 | 6.8431 | 0 | 0 | 0.57194 | 0 | 0 | 53.219 | 0 | 0 | 0 | 0.0039049 | 0.00013185 | 0.12318 | 0.00034126 | 0 | 0 | 0 | 0 | 0 | 0531-pro&Dieselverbruik, bouwmachine cat. IIIB, 130kW+, per l (diesel: 35,9 MJ/liter en 0,832 kg/liter) |  | Nee
Bouwmachine, Cat IV, Diesel, alle vermogens | liter | Bouwmachines | Diesel | Total | 1 | 0.33069 |  | 35.9 | 7.643e-06 | 0.023853 | 3.4879 | 6.125e-07 | 0.0010747 | 0.0084421 | 0.0014559 | 1.0597 | 0.020532 | 68.2592 | 0.010321 | 3.5091 | 3.5051 | 0.0034907 | 0.0005261 | 7.6683e-07 | 0.010648 | 2.2801e-05 | 0.0027262 | 0.030363 | 0.0090599 | 7.6429e-06 | 50.5278 | 0.16063 | 5.7433e-08 | 0.21899 | 31.7284 | 6.0714e-09 | 5.1573e-08 | 6.8989 | 0 | 0 | 0.58286 | 0 | 0 | 53.714 | 0 | 0 | 0 | 0.0054027 | 0.00013239 | 0.12438 | 0.0003427 | 0 | 0 | 0 | 0 | 0 | 0340-pro&Dieselverbruik, bouwmachine cat. IV, alle vermogens, per l (diesel: 35,9 MJ/liter en 0,832 kg/liter) |  | Nee
Bouwmachine, Cat V, Diesel, <37kW | liter | Bouwmachines | Diesel | Total | 1 | 0.38562 |  | 35.9 | 7.643e-06 | 0.023853 | 3.4879 | 6.125e-07 | 0.0010747 | 0.016822 | 0.0036346 | 1.0798 | 0.020532 | 68.2592 | 0.010321 | 3.5091 | 3.5051 | 0.0034907 | 0.0005261 | 7.6683e-07 | 0.023049 | 2.2801e-05 | 0.0092458 | 0.10176 | 0.02582 | 7.6429e-06 | 50.5278 | 0.16063 | 6.0852e-08 | 0.21899 | 31.7283 | 6.0714e-09 | 5.1573e-08 | 6.8989 | 0 | 0 | 0.58286 | 0 | 0 | 53.714 | 0 | 0 | 0 | 0.0054027 | 0.00013239 | 0.12438 | 0.0003427 | 0 | 0 | 0 | 0 | 0 | 0532-pro&Dieselverbruik, bouwmachine cat. V, <37 kW, per l (diesel: 35,9 MJ/liter en 0,832 kg/liter) |  | Nee
Bouwmachine, Cat V, Diesel, 37-56kW | liter | Bouwmachines | Diesel | Total | 1 | 0.35776 |  | 35.9 | 7.643e-06 | 0.023853 | 3.4879 | 6.125e-07 | 0.0010747 | 0.012572 | 0.0025296 | 1.0696 | 0.020532 | 68.2592 | 0.010321 | 3.5091 | 3.5051 | 0.0034907 | 0.0005261 | 7.6683e-07 | 0.016759 | 2.2801e-05 | 0.0059393 | 0.065547 | 0.01732 | 7.6429e-06 | 50.5278 | 0.16063 | 5.9067e-08 | 0.21899 | 31.7283 | 6.0714e-09 | 5.1573e-08 | 6.8989 | 0 | 0 | 0.58286 | 0 | 0 | 53.714 | 0 | 0 | 0 | 0.0054027 | 0.00013239 | 0.12438 | 0.0003427 | 0 | 0 | 0 | 0 | 0 | 0533-pro&Dieselverbruik, bouwmachine cat. V, 37-56 kW, per l (diesel: 35,9 MJ/liter en 0,832 kg/liter) |  | Nee
Bouwmachine, Cat V, Diesel, >56kW | liter | Bouwmachines | Diesel | Total | 1 | 0.33032 |  | 35.9 | 7.643e-06 | 0.023853 | 3.4879 | 6.125e-07 | 0.0010747 | 0.0083866 | 0.0014415 | 1.0595 | 0.020532 | 68.2592 | 0.010321 | 3.5091 | 3.5051 | 0.0034907 | 0.0005261 | 7.6683e-07 | 0.010565 | 2.2801e-05 | 0.0026834 | 0.029891 | 0.0089499 | 7.6429e-06 | 50.5278 | 0.16063 | 5.7309e-08 | 0.21899 | 31.7283 | 6.0714e-09 | 5.1573e-08 | 6.8989 | 0 | 0 | 0.58286 | 0 | 0 | 53.714 | 0 | 0 | 0 | 0.0054027 | 0.00013239 | 0.12438 | 0.0003427 | 0 | 0 | 0 | 0 | 0 | 0344-pro&Dieselverbruik, bouwmachine cat. V, >56 kW, per l (diesel: 35,9 MJ/liter en 0,832 kg/liter) |  | Nee
Bouwmachine, Cat IIIB, GTL, <56kW | liter | Bouwmachines | GTL | Total | 1 | 0.41223 |  | 34.3 | 1.9286e-05 | 0.029564 | 4.6904 | 9.0364e-08 | 0.0022576 | 0.015921 | 0.002256 | 0.89364 | 0.0077168 | 32.2208 | 0.0097313 | 4.7815 | 4.781 | -0.00010819 | 0.00053298 | 1.0209e-07 | 0.020589 | 2.4578e-05 | 0.0063289 | 0.069637 | 0.020766 | 1.9286e-05 | 55.2808 | 0.10773 | 3.8244e-08 | 0.032623 | 14.2463 | 5.6581e-09 | 5.0932e-08 | 2.7512 | 0 | 0 | 0.61793 | 0 | 0 | 61.0472 | 0 | 0 | 0 | 0.0041415 | 6.7998e-05 | 0.13844 | 3.5127e-05 | 0 | 0 | 0 | 0 | 0 | 0534-pro&GTL-verbruik, bouwmachine cat. IIIB, <56 kW, per l (GTL: 34,3 MJ/liter en 0,780 kg/liter) |  | Nee
Bouwmachine, Cat IIIB, GTL, 56-75kW | liter | Bouwmachines | GTL | Total | 1 | 0.40758 |  | 34.3 | 1.9286e-05 | 0.029564 | 4.6904 | 9.0364e-08 | 0.0022576 | 0.015213 | 0.0020719 | 0.89194 | 0.0077168 | 32.2208 | 0.0097313 | 4.7815 | 4.781 | -0.00010819 | 0.00053298 | 1.0209e-07 | 0.019541 | 2.4578e-05 | 0.0057781 | 0.063605 | 0.01935 | 1.9286e-05 | 55.2808 | 0.10773 | 3.7947e-08 | 0.032623 | 14.2463 | 5.6581e-09 | 5.0932e-08 | 2.7512 | 0 | 0 | 0.61793 | 0 | 0 | 61.0472 | 0 | 0 | 0 | 0.0041415 | 6.7998e-05 | 0.13844 | 3.5127e-05 | 0 | 0 | 0 | 0 | 0 | 0535-pro&GTL-verbruik, bouwmachine cat. IIIB, 56-75 kW, per l (GTL: 34,3 MJ/liter en 0,780 kg/liter) |  | Nee
Bouwmachine, Cat IIIB, GTL, 75-130kW | liter | Bouwmachines | GTL | Total | 1 | 0.42378 |  | 34.3 | 1.9286e-05 | 0.029564 | 4.6904 | 9.0364e-08 | 0.0022576 | 0.017684 | 0.0027143 | 0.89787 | 0.0077168 | 32.2208 | 0.0097313 | 4.7815 | 4.781 | -0.00010819 | 0.00053298 | 1.0209e-07 | 0.023197 | 2.4578e-05 | 0.0077003 | 0.084655 | 0.024291 | 1.9286e-05 | 55.2808 | 0.10773 | 3.8985e-08 | 0.032623 | 14.2463 | 5.6581e-09 | 5.0932e-08 | 2.7512 | 0 | 0 | 0.61793 | 0 | 0 | 61.0472 | 0 | 0 | 0 | 0.0041415 | 6.7998e-05 | 0.13844 | 3.5127e-05 | 0 | 0 | 0 | 0 | 0 | 0337-pro&GTL-verbruik, bouwmachine cat. IIIB, 75-130kW, per l (GTL: 34,3 MJ/liter en 0,780 kg/liter) |  | Nee
Bouwmachine, Cat IIIB, GTL, 130kW+ | liter | Bouwmachines | GTL | Total | 1 | 0.40419 |  | 34.3 | 1.9286e-05 | 0.029564 | 4.6904 | 9.0364e-08 | 0.0022576 | 0.014695 | 0.0019373 | 0.89069 | 0.0077168 | 32.2208 | 0.0097313 | 4.7815 | 4.781 | -0.00010819 | 0.00053298 | 1.0209e-07 | 0.018775 | 2.4578e-05 | 0.0053754 | 0.059195 | 0.018314 | 1.9286e-05 | 55.2808 | 0.10773 | 3.773e-08 | 0.032623 | 14.2463 | 5.6581e-09 | 5.0932e-08 | 2.7512 | 0 | 0 | 0.61793 | 0 | 0 | 61.0472 | 0 | 0 | 0 | 0.0041415 | 6.7998e-05 | 0.13844 | 3.5127e-05 | 0 | 0 | 0 | 0 | 0 | 0536-pro&GTL-verbruik, bouwmachine cat. IIIB, 130kW+, per l (GTL: 34,3 MJ/liter en 0,780 kg/liter) |  | Nee
Bouwmachine, Cat IV, GTL, alle vermogens | liter | Bouwmachines | GTL | Total | 1 | 0.38897 |  | 34.3 | 1.9667e-05 | 0.029751 | 4.7112 | 9.3715e-08 | 0.0022672 | 0.011947 | 0.0012103 | 0.90351 | 0.0078821 | 32.9062 | 0.0097616 | 4.8025 | 4.8021 | -0.00013858 | 0.00053856 | 1.0602e-07 | 0.014702 | 2.4887e-05 | 0.0031704 | 0.035319 | 0.012654 | 1.9667e-05 | 55.6497 | 0.15894 | 3.9285e-08 | 0.033486 | 14.4752 | 6.0387e-09 | 5.1177e-08 | 2.7964 | 0 | 0 | 0.62679 | 0 | 0 | 61.4488 | 0 | 0 | 0 | 0.0053566 | 6.8437e-05 | 0.13941 | 3.6294e-05 | 0 | 0 | 0 | 0 | 0 | 0341-pro&GTL-verbruik, bouwmachine cat. IV, alle vermogens, per l (GTL: 34,3 MJ/liter en 0,780 kg/liter) |  | Nee
Bouwmachine, Cat V, GTL, <37kW | liter | Bouwmachines | GTL | Total | 1 | 0.44272 |  | 34.3 | 1.9667e-05 | 0.029751 | 4.7112 | 9.3715e-08 | 0.0022672 | 0.020145 | 0.0033419 | 0.92317 | 0.0078821 | 32.9062 | 0.0097616 | 4.8025 | 4.8021 | -0.00013858 | 0.00053856 | 1.0602e-07 | 0.026835 | 2.4887e-05 | 0.0095487 | 0.10517 | 0.029051 | 1.9667e-05 | 55.6497 | 0.15894 | 4.2656e-08 | 0.033486 | 14.4752 | 6.0387e-09 | 5.1177e-08 | 2.7964 | 0 | 0 | 0.62679 | 0 | 0 | 61.4488 | 0 | 0 | 0 | 0.0053566 | 6.8437e-05 | 0.13941 | 3.6294e-05 | 0 | 0 | 0 | 0 | 0 | 0537-pro&GTL-verbruik, bouwmachine cat. V, <37 kW, per l (GTL: 34,3 MJ/liter en 0,780 kg/liter) |  | Nee
Bouwmachine, Cat V, GTL, 37-56kW | liter | Bouwmachines | GTL | Total | 1 | 0.41528 |  | 34.3 | 1.9667e-05 | 0.029751 | 4.7112 | 9.3715e-08 | 0.0022672 | 0.015961 | 0.0022539 | 0.91313 | 0.0078821 | 32.9062 | 0.0097616 | 4.8025 | 4.8021 | -0.00013858 | 0.00053856 | 1.0602e-07 | 0.020642 | 2.4887e-05 | 0.0062931 | 0.069516 | 0.020681 | 1.9667e-05 | 55.6497 | 0.15894 | 4.0898e-08 | 0.033486 | 14.4752 | 6.0387e-09 | 5.1177e-08 | 2.7964 | 0 | 0 | 0.62679 | 0 | 0 | 61.4488 | 0 | 0 | 0 | 0.0053566 | 6.8437e-05 | 0.13941 | 3.6294e-05 | 0 | 0 | 0 | 0 | 0 | 0538-pro&GTL-verbruik, bouwmachine cat. V, 37-56 kW, per l (GTL: 34,3 MJ/liter en 0,780 kg/liter) |  | Nee
Bouwmachine, Cat V, GTL, >56kW | liter | Bouwmachines | GTL | Total | 1 | 0.38862 |  | 34.3 | 1.9667e-05 | 0.029751 | 4.7112 | 9.3715e-08 | 0.0022672 | 0.011893 | 0.0011963 | 0.90336 | 0.0078821 | 32.9062 | 0.0097616 | 4.8025 | 4.8021 | -0.00013858 | 0.00053856 | 1.0602e-07 | 0.014622 | 2.4887e-05 | 0.0031286 | 0.034862 | 0.012547 | 1.9667e-05 | 55.6497 | 0.15894 | 3.919e-08 | 0.033486 | 14.4752 | 6.0387e-09 | 5.1177e-08 | 2.7964 | 0 | 0 | 0.62679 | 0 | 0 | 61.4488 | 0 | 0 | 0 | 0.0053566 | 6.8437e-05 | 0.13941 | 3.6294e-05 | 0 | 0 | 0 | 0 | 0 | 0345-pro&GTL-verbruik, bouwmachine cat. V, >56 kW, per l (GTL: 34,3 MJ/liter en 0,780 kg/liter) |  | Nee
Bouwmachine, Elektrisch, Grijze Mix | kWh | Bouwmachines | Elektrisch | Total | 1 | 0.06777 |  | 3.6 | 8.4993e-06 | 0.0054227 | 0.62488 | 5.6701e-08 | 0.00016435 | 0.0014884 | 0.00019252 | 0.28217 | 0.004479 | 15.3743 | 0.0095574 | 0.63492 | 0.63437 | 0.00036901 | 0.00018312 | 6.0465e-08 | 0.0018129 | 2.0028e-05 | 0.00033224 | 0.0037923 | 0.001123 | 8.4993e-06 | 10.3044 | 0.10775 | 1.0799e-08 | 0.019432 | 11.1349 | 8.37e-10 | 2.1322e-08 | 0.8987 | 0.028272 | 0 | 0.20675 | 9.3404 | 0.00092114 | 11.2083 | 0.00016731 | 0 | 0 | 0.0036715 | 2.3153e-05 | 0.044269 | 1.7937e-05 | 0 | 0 | 0 | 0 | 0 | 0510-pro&Elektriciteitsverbruik, bouwmachine elektrisch, Grijze mix, per kWh input (elektriciteit: 3,6 MJ/kWh; 3,6 MJ input is 2,75 MJ arbeid) |  | Ja
Bouwmachine, Elektrisch, Groene Mix | kWh | Bouwmachines | Elektrisch | Total | 1 | 0.048422 |  | 3.6 | 1.4129e-05 | 0.001207 | 0.17053 | 1.8981e-08 | 0.00017465 | 0.001481 | 0.00023378 | 0.32292 | 0.0049765 | 15.183 | 0.0098609 | 0.18514 | 0.17298 | 0.011739 | 0.00041248 | 1.9335e-08 | 0.0019089 | 1.4888e-05 | 0.00032989 | 0.0048143 | 0.001079 | 1.4129e-05 | 2.3575 | 0.065752 | 1.8939e-08 | 0.0090316 | 14.7762 | 9.33e-10 | 2.4242e-08 | 25.7699 | 7.4845 | 0 | 7.663 | 0.65574 | 0.00092114 | 2.5236 | 0.00091318 | 0 | 0 | 0.002285 | 3.4853e-05 | 0.058392 | 8.4069e-06 | 0 | 0 | 0 | 0 | 0 | 0511-pro&Elektriciteitsverbruik, bouwmachine elektrisch, Groene mix, per kWh input (elektriciteit 3,6 MJ/kWh; 3,6 MJ input is 2,75 MJ arbeid) |  | Ja
Bouwmachine, Waterstof, Elektrolyse, Grijze Mix | kg | Bouwmachines | Waterstof | Total | 1 | 2.382 |  | 120 | 5.7698e-05 | 0.28581 | 32.2927 | 3.5629e-06 | 0.005315 | 0.045562 | 0.008962 | 4.5105 | 0.082669 | 296.2871 | 0.16549 | 32.737 | 32.7569 | -0.022844 | 0.0030032 | 3.6851e-06 | 0.05742 | 0.0011457 | 0.014061 | 0.15676 | 0.044598 | 5.7698e-05 | 540.1073 | 5.3477 | 2.157e-07 | 0.83695 | 296.4466 | 1.0689e-08 | 2.7896e-07 | 26.5279 | 1.7262 | 0 | 3.3349 | 570.2858 | 0.056241 | 588.9036 | 0.010215 | 0 | 0 | 0.1679 | 0.00054952 | 0.87218 | 0.00079445 | 0 | 0 | 0 | 0 | 0 | 0539-pro&Waterstofverbruik, bouwmachine, Elektrolyse, grijze mix, per kg (waterstof: 120 MJ/kg) |  | Ja
Bouwmachine, Waterstof, Elektrolyse, Groene Mix | kg | Bouwmachines | Waterstof | Total | 1 | 1.2007 |  | 120 | 0.00040144 | 0.028422 | 4.5523 | 1.2599e-06 | 0.0059439 | 0.045114 | 0.011481 | 6.9988 | 0.11304 | 284.6044 | 0.18402 | 5.2749 | 4.5866 | 0.67133 | 0.017007 | 1.1739e-06 | 0.063283 | 0.00083185 | 0.013917 | 0.21916 | 0.041916 | 0.00040144 | 54.9052 | 2.7836 | 7.1269e-07 | 0.20196 | 518.7668 | 1.6551e-08 | 4.5724e-07 | 1545.0526 | 456.9706 | 0 | 458.5793 | 40.0368 | 0.056241 | 58.6546 | 0.055755 | 0 | 0 | 0.083241 | 0.0012639 | 1.7345 | 0.00021259 | 0 | 0 | 0 | 0 | 0 | 0540-pro&Waterstofverbruik, bouwmachine, Elektrolyse, groene mix, per kg (waterstof: 120 MJ/kg) |  | Ja
Bouwmachine, Waterstof, SMR, Grijze Mix | kg | Bouwmachines | Waterstof | Total | 1 | 0.79941 |  | 120 | 1.7107e-05 | 0.022241 | 11.3961 | 7.3827e-07 | 0.00097847 | 0.0065746 | 0.00095103 | 2.0128 | 0.020233 | 52.7863 | 0.036018 | 11.4499 | 11.4424 | 0.0060701 | 0.0014199 | 6.8132e-07 | 0.0081347 | 9.0727e-05 | 0.0016927 | 0.018895 | 0.0059219 | 1.7107e-05 | 42.7627 | 0.51672 | 8.0809e-08 | 0.10469 | 47.5683 | 6.815e-09 | 1.5039e-07 | 5.3802 | 0.086387 | 0 | 1.5942 | 28.5402 | 0.0028146 | 46.3463 | 0.00051122 | 0 | 0 | 0.018537 | 5.8653e-05 | 0.33965 | 9.3835e-05 | 0 | 0 | 0 | 0 | 0 | 0541-pro&Waterstofverbruik, bouwmachine, SMR, grijze mix, per kg (waterstof: 120 MJ/kg) |  | Ja
Bouwmachine, Waterstof, SMR, Groene Mix | kg | Bouwmachines | Waterstof | Total | 1 | 0.74029 |  | 120 | 3.431e-05 | 0.00936 | 10.0079 | 6.2301e-07 | 0.0010099 | 0.0065522 | 0.0010771 | 2.1374 | 0.021753 | 52.2016 | 0.036945 | 10.0756 | 10.0326 | 0.04081 | 0.0021207 | 5.5564e-07 | 0.0084281 | 7.5022e-05 | 0.0016856 | 0.022018 | 0.0057876 | 3.431e-05 | 18.4805 | 0.38839 | 1.0568e-07 | 0.072913 | 58.6944 | 7.1083e-09 | 1.5931e-07 | 81.3755 | 22.8693 | 0 | 24.3772 | 2.0037 | 0.0028146 | 19.8098 | 0.0027903 | 0 | 0 | 0.0143 | 9.4403e-05 | 0.3828 | 6.4716e-05 | 0 | 0 | 0 | 0 | 0 | 0542-pro&Waterstofverbruik, bouwmachine, SMR, groene mix, per kg (waterstof: 120 MJ/kg) |  | Ja
Categorie IIIB, Blauwe Diesel 100, Good Fuels | liter | Brandstof | HVO | Total | 1 | 0.087443 |  | 34.4 | 1.221e-06 | 0.0034714 | 0.36834 | 4.6449e-08 | 0.00042755 | 0.0054284 | 0.0012655 | 0.37181 | 0.0025758 | 8.6459 | 0.0017695 | [21 empty] | 0.24608 |  |  | 7.2865 |  |  |  | 0.0019008 | 2.965e-05 | 0.072817 | 1.7398e-05 | [5 empty] | 1 l d.m.v. Materieel NRMM categorie 3B op basis van 100% Blauwe Diesel 100 EN15940 Nederland
Categorie IV, Blauwe Diesel 100, Good Fuels | liter | Brandstof | HVO | Total | 1 | 0.068897 |  | 34.4 | 1.3675e-06 | 0.0037513 | 0.39918 | 5.1506e-08 | 0.00044058 | 0.0020411 | 0.00036999 | 0.38673 | 0.0027955 | 9.621 | 0.001813 | [21 empty] | 0.25792 |  |  | 7.9064 |  |  |  | 0.0019861 | 3.2062e-05 | 0.075087 | 1.9258e-05 | [5 empty] | 1 l d.m.v. Materieel NRMM categorie 4 op basis van 100% Blauwe Diesel 100 EN15940 Nederland
Categorie V, Blauwe Diesel 100, Good Fuels | liter | Brandstof | HVO | Total | 1 | 0.068897 |  | 34.4 | 1.3675e-06 | 0.0037513 | 0.39918 | 5.1506e-08 | 0.00044058 | 0.0020411 | 0.00036999 | 0.38673 | 0.0027955 | 9.621 | 0.001813 | [21 empty] | 0.25792 |  |  | 7.9064 |  |  |  | 0.0019861 | 3.2062e-05 | 0.075087 | 1.9258e-05 | [5 empty] | 1 l d.m.v. Materieel NRMM categorie 4 op basis van 100% Blauwe Diesel 100 EN15940 Nederland

## Kladblad 1 (hidden)
Naam | Eenheid | A1-A3 | A4 | A5 | B1 | B2 | B3 | B4 | B5 | C1 | C2 | C3 | C4 | D | Totaal | Weighting Factor | Totaal * Weighting Factor
uitputting van abiotische grondstoffen, ex. fossiele energiedragers | kg antimoon | 0 | 0 | 0 | 0 | 0 | 0 | 0 | 0 | 0 | 0 | 0 | 0 | 0 | 0 | 0.16 | 0.00 | [7 empty] | Inspectieput
uitputting van fossiele energiedragers | kg antimoon | 0.05 | 0.02 | 0 | 0 | 0 | 0 | 0 | 0 | 0 | 0.01 | 0 | 0 | 0 | 0.08 | 0.16 | 0.01 | [7 empty] | prefab | beton
klimaatverandering | kg CO2 | 17.67 | 2.66 | 0.58 | 0 | 0 | 0 | 0 | 0 | 0 | 0.89 | 0.01 | 0.01 | -0.42 | 21.4 | 0.05 | 1.07 | [7 empty] | (800mm)
ozonlaagaantasting | kg CFK-11 | 0 | 0 | 0 | 0 | 0 | 0 | 0 | 0 | 0 | 0 | 0 | 0 | 0 | 0 | 30 | 0.00 | [7 empty] | 565.7 | 627.1 | - | - | - | 231.7 | 102.2 | 2 | 95.4 | - | 2.54 | 1626.64 | 1.6266 | 1.6266
fotochemische oxidantvorming (smog) | kg ethyleen | 0 | 0 | 0 | 0 | 0 | 0 | 0 | 0 | 0 | 0 | 0 | 0 | 0 | 0.01 | 2 | 0.01 | [7 empty] | #NAME? | prefab | beton
verzuring | kg SO2 | 0.03 | 0.01 | 0 | 0 | 0 | 0 | 0 | 0 | 0 | 0 | 0 | 0 | 0 | 0.05 | 4 | 0.21 | [7 empty] | (1000mm)
vermesting | kg PO4- | 0.01 | 0 | 0 | 0 | 0 | 0 | 0 | 0 | 0 | 0 | 0 | 0 | 0 | 0.01 | 9 | 0.11 | [7 empty] | 796.8 | 883.2 | - | - | - | 326.4 | 144 | 2.9 | 134.4 | - | 2.85 | 2290.55 | 2.2906 | 2.2906
humaan-toxicologische effecten | kg 1,4-dichloorbenzeen | 1.6 | 1.09 | 0.08 | 0 | 0 | 0 | 0 | 0 | 0 | 0.37 | 0 | 0 | -0.19 | 2.95 | 0.09 | 0.27 | [7 empty] | Inspectieput
ecotoxicologische effecten, aquatisch (zoetwater) | kg 1,4-dichloorbenzeen | 0.04 | 0.03 | 0 | 0 | 0 | 0 | 0 | 0 | 0 | 0.01 | 0 | 0 | 0 | 0.08 | 0.03 | 0.00 | [7 empty] | prefab | beton
ecotoxicologische effecten, aquatisch (zoutwater) | kg 1,4-dichloorbenzeen | 260.83 | 112.77 | 10.83 | 0 | 0 | 0 | 0 | 0 | 0 | 37.96 | 0 | 0.26 | -11.73 | 410.92 | 0.00 | 0.04 | [7 empty] | (2000mm)
ecotoxicologische effecten, terrestrisch | kg 1,4-dichloorbenzeen | 0.02 | 0 | 0 | 0 | 0 | 0 | 0 | 0 | 0 | 0 | 0 | 0 | 0 | 0.03 | 0.06 | 0.00 | [7 empty] | 4515 | 5005 | - | - | - | 1850 | 816 | 16.3 | 761.6 | 435.2 | 4.37 | 13403.47 | 13.4035 | 13.4035
[23 empty] | 12.22 |  | 1.724 | 16.53 | 0.6258 | 0.2613 | 0.08317 | 0.1363 | 0.6258 | 0.1603 | 0 | -5.83 | 12.59
[23 empty] | 95.43 | 18.95 | 23.87 | 138.3 | 5.674 | 2.553 | 0 | 1.453 | 5.674 | 1.629 | 0 | -43.03 | 112.2
Naam | Eenheid | A1-A3 | A4 | A5 | B1 | B2 | B3 | B4 | B5 | C1 | C2 | C3 | C4 | D | Totaal | Weighting Factor | Totaal * Weighting Factor | [5 empty] | 57.74 | 5.16 | 7.5 | 70.4 | 1.536 | 0.1641 | 0 | 0.09338 | 1.536 | 0.1047 | 0 | -14.9 | 58.94
[23 empty] | 3852 | 285 | 414.2 | 4551 | 98.15 | 29.64 | 0 | 16.87 | 98.15 | 18.91 | 0 | -1902 | 2911
uitputting van abiotische grondstoffen, ex. fossiele energiedragers | kg antimoon | 0 | 0 | 0 | 0 | 0 | 0 | 0 | 0 | 0 | 0 | 0 | 0 | 0 | 0 | 0.16 | 0.00
uitputting van fossiele energiedragers | kg antimoon | 0 | 0 | 0 | 0 | 0 | 0 | 0 | 0 | 0 | 0 | 0 | 0 | 0 | 0.01 | 0.16 | 0.00
klimaatverandering | kg CO2 | 0 | 0 | 0.59 | 0 | 0 | 0 | 0 | 0 | 0.59 | 0 | 0 | 0 | 0 | 1.18 | 0.05 | 0.06
ozonlaagaantasting | kg CFK-11 | 0 | 0 | 0 | 0 | 0 | 0 | 0 | 0 | 0 | 0 | 0 | 0 | 0 | 0 | 30 | 0.00
fotochemische oxidantvorming (smog) | kg ethyleen | 0 | 0 | 0 | 0 | 0 | 0 | 0 | 0 | 0 | 0 | 0 | 0 | 0 | 0 | 2 | 0.00
verzuring | kg SO2 | 0 | 0 | 0 | 0 | 0 | 0 | 0 | 0 | 0 | 0 | 0 | 0 | 0 | 0.01 | 4 | 0.04
vermesting | kg PO4- | 0 | 0 | 0 | 0 | 0 | 0 | 0 | 0 | 0 | 0 | 0 | 0 | 0 | 0 | 9 | 0.02
humaan-toxicologische effecten | kg 1,4-dichloorbenzeen | 0 | 0 | 0.21 | 0 | 0 | 0 | 0 | 0 | 0.21 | 0 | 0 | 0 | 0 | 0.43 | 0.09 | 0.04
ecotoxicologische effecten, aquatisch (zoetwater) | kg 1,4-dichloorbenzeen | 0 | 0 | 0 | 0 | 0 | 0 | 0 | 0 | 0 | 0 | 0 | 0 | 0 | 0.01 | 0.03 | 0.00
ecotoxicologische effecten, aquatisch (zoutwater) | kg 1,4-dichloorbenzeen | 0 | 0 | 10.01 | 0 | 0 | 0 | 0 | 0 | 10.01 | 0 | 0 | 0 | 0 | 20.02 | 0.00 | 0.00
ecotoxicologische effecten, terrestrisch | kg 1,4-dichloorbenzeen | 0 | 0 | 0 | 0 | 0 | 0 | 0 | 0 | 0 | 0 | 0 | 0 | 0 | 0 | 0.06 | 0.00
|  |  |  | 1 | abiotic | depletion, | non | fuel | (AD) | kg | Sb | 5.09e-05 | 0 | 6.12e-05 | 1.48e-05 | 7.85e-07 | 0 | 7.85e-07 | 1.48e-05 | 0 | 1.07e-07 | -4.15e-05 |  | € | 34.51
|  |  |  | 2 | abiotic | depletion, | fuel | (AD) | kg | Sb | eq | 0.316 | 0 | 0.226 | 0.0582 | 0.0115 | 0 | 0.0115 | 0.0582 | 0 | 0.00139 | -0.0514 | € | 0
|  |  |  | 4 | global | warming | (GWP) | kg | CO2 | eq |  | 642 | 0 | 631 | 7.69 | 1.68 | 0 | 1.68 | 7.69 | 0 | 0.0951 | -7.48 | 0.05
|  |  |  | 5 | ozone | layer | depletion | (ODP) | kg | CFC-11 | eq | 5.62e-06 | 0 | 2.62e-06 | 1.53e-06 | 2.92e-07 | 0 | 2.92e-07 | 1.53e-06 | 0 | 3.43e-08 | -6.71e-07 | € | 32.12
|  |  |  | 6 | photochemical | oxidation | (POCP) | kg | C2H4 |  |  | 0.00769 | 0 | 0.00219 | 0.00485 | 0.000552 | 0 | 0.000552 | 0.00485 | 0 | 0.000104 | -0.00542
|  |  |  | 7 | acidification | (AP) | kg | SO2 | eq |  |  | 0.182 | 0 | 0.158 | 0.028 | 0.00492 | 0 | 0.00492 | 0.028 | 0 | 0.000717 | -0.0429
|  |  |  | 8 | eutrophication | (EP) | kg | PO4--- | eq |  |  | 0.0335 | 0 | 0.0275 | 0.00571 | 0.000941 | 0 | 0.000941 | 0.00571 | 0 | 0.000136 | -0.00746
|  |  |  | 9 | human | toxicity | (HT) | kg | 1,4-DB | eq |  | 12.1 | 0 | 9.17 | 2.71 | 0.415 | 0 | 0.415 | 2.71 | 0 | 0.0413 | -3.34 | 0.3
|  |  |  | 10 | Ecotoxicity, | fresh | water | (FAETP) | kg | 1,4-DB | eq | 0.542 | 0 | 0.223 | 0.175 | 0.00822 | 0 | 0.00822 | 0.175 | 0 | 0.001 | -0.0478 | € | 1.09
|  |  |  | 12 | Ecotoxcity, | marine | water | (MAETP) | kg | 1,4-DB | eq | 1780 | 0 | 1020 | 457 | 27.5 | 0 | 27.5 | 457 | 0 | 3.51 | -209 | € | 0.02
|  |  |  | 14 | Ecotoxicity, | terrestric | (TETP) | kg | 1,4-DB | eq |  | 0.134 | 0 | 0.116 | 0.016 | 0.00148 | 0 | 0.00148 | 0.016 | 0 | 0.000103 | -0.0174 | 0.18
|  |  |  | 101 | Energy, | primary, | renewable | (MJ) | MJ |  |  | 9450 | 0 | 9450 | 2.08 | 0.186 | 0 | 0.186 | 2.08 | 0 | 0.0237 | -6.22
|  |  |  | 102 | Energy, | primary, | non-renewable | (MJ) | MJ |  |  | 678 | 0 | 462 | 133 | 25.6 | 0 | 25.6 | 133 | 0 | 3.11 | -104
|  |  |  | 103 | Energy, | primary | (MJ) | MJ |  |  |  | 10100 | 0 | 9910 | 135 | 25.8 | 0 | 25.8 | 135 | 0 | 3.14 | -110
|  |  |  | 104 | Water, | fresh | water | use | (m3) | m3 |  | -0.584 | 0 | 1.86 | 0.027 | 0.00242 | 0 | 0.00242 | 0.027 | 0 | 0.0029 | -2.51 | 0
|  |  |  | 105 | Waste, | non | hazardous | (kg) | kg |  |  | 44.9 | 0 | 5.94 | 11 | 0.0429 | 0 | 0.0429 | 11 | 0 | 18 | -1.01
|  |  |  | 106 | Waste, | hazardous | (kg) | kg |  |  |  | 0.00414 | 0 | 0.00246 | 0.000941 | 0.000177 | 0 | 0.000177 | 0.000941 | 0 | 2.13e-05 | -0.000573
MKI
[14 empty] | Totaal | A1-3 | A4 | A5 | B | C1 | C2 | C3 | C4 | D | [5 empty] | Totaal | A1-3 | A4 | A5 | B | C1 | C2 | C3 | C4 | D
[5 empty] | 1 | abiotic | depletion, | non | fuel | (AD) | kg | Sb | eq | 3.86e-06 | 1.55e-06 | 4.14e-08 | 2.18e-06 | 0 | 6.49e-08 | 1.38e-09 | 3.75e-08 | 0 | -5.71e-09 |  | 7.7295e-06 |  | 0.16 |  | 6.176e-07 | 2.48e-07 | 6.624e-09 | 3.488e-07 | 0 | 1.0384e-08 | 2.208e-10 | 6e-09 | 0 | -9.136e-10
[5 empty] | 2 | abiotic | depletion, | fuel | (AD) | kg | Sb | eq |  | 0.0954 | 0.063 | 0.000163 | 0.0329 | 0 | 0.000947 | 5.44e-06 | 7.92e-05 | 0 | -0.00163 |  | 0.19086 |  | 0.16 |  | 0.015264 | 0.01008 | 2.608e-05 | 0.005264 | 0 | 0.00015152 | 8.704e-07 | 1.2672e-05 | 0 | -0.0002608
[5 empty] | 4 | global | warming | (GWP) | kg | CO2 | eq |  |  | 9.15 | 4.3 | 0.0215 | 4.68 | 0 | 0.139 | 0.000718 | 0.144 | 0 | -0.131 |  | 18.3042 |  | 0.05 |  | 0.4575 | 0.215 | 0.001075 | 0.234 | 0 | 0.00695 | 3.59e-05 | 0.0072 | 0 | -0.00655
[5 empty] | 5 | ozone | layer | depletion | (ODP) | kg | CFC-11 | eq |  | 8.78e-07 | 6.32e-08 | 4.28e-09 | 7.93e-07 | 0 | 2.41e-08 | 1.43e-10 | 1.05e-09 | 0 | -8.67e-09 |  | 1.7551e-06 |  | 30 |  | 2.634e-05 | 1.896e-06 | 1.284e-07 | 2.379e-05 | 0 | 7.23e-07 | 4.29e-09 | 3.15e-08 | 0 | -2.601e-07
|  |  | B1: 6; B2: photochemical; B3: oxidation; B4: (POCP); B5: kg; C1: C2H4 | 0.0065 | 0.00488 | 1.36e-05 | 0.00164 | 0 | 4.56e-05 | 4.53e-07 | 7.05e-06 | 0 | -8.67e-05 |  | 0.013 |  | 2 |  | 0.013 | 0.00976 | 2.72e-05 | 0.00328 | 0 | 9.12e-05 | 9.06e-07 | 1.41e-05 | 0 | -0.0001734
|  |  | B1: 7; B2: acidification; B3: (AP); B4: kg; B5: SO2; C1: eq | 0.0298 | 0.0157 | 7.86e-05 | 0.0138 | 0 | 0.000406 | 2.62e-06 | 4.77e-05 | 0 | -0.000235 |  | 0.0596 |  | 4 |  | 0.1192 | 0.0628 | 0.0003144 | 0.0552 | 0 | 0.001624 | 1.048e-05 | 0.0001908 | 0 | -0.00094
|  |  | B1: 8; B2: eutrophication; B3: (EP); B4: kg; B5: PO4---; C1: eq | 0.00399 | 0.00131 | 1.6e-05 | 0.00259 | 0 | 7.78e-05 | 5.33e-07 | 1.13e-05 | 0 | -1.96e-05 |  | 0.007976 |  | 9 |  | 0.03591 | 0.01179 | 0.000144 | 0.02331 | 0 | 0.0007002 | 4.797e-06 | 0.0001017 | 0 | -0.0001764
[5 empty] | 9 | human | toxicity | (HT) | kg | 1,4-DB | eq |  |  | 1.65 | 0.456 | 0.00759 | 1.14 | 0 | 0.0343 | 0.000253 | 0.0176 | 0 | -0.00504 |  | 3.3007 |  | 0.09 |  | 0.1485 | 0.04104 | 0.0006831 | 0.1026 | 0 | 0.003087 | 2.277e-05 | 0.001584 | 0 | -0.0004536
[5 empty] | 10 | Ecotoxicity, | fresh | water | (FAETP) | kg | 1,4-DB | eq |  | 0.0371 | 0.0117 | 0.000489 | 0.0227 | 0 | 0.000679 | 1.63e-05 | 0.00162 | 0 | -0.000123 |  | 0.074181 |  | 0.03 |  | 0.001113 | 0.000351 | 1.467e-05 | 0.000681 | 0 | 2.037e-05 | 4.89e-07 | 4.86e-05 | 0 | -3.69e-06
[5 empty] | 12 | Ecotoxcity, | marine | water | (MAETP) | kg | 1,4-DB | eq |  | 118 | 36.8 | 1.28 | 75.8 | 0 | 2.27 | 0.0427 | 2.5 | 0 | -0.326 |  | 236.3667 |  | 0.0001 |  | 0.0118 | 0.00368 | 0.000128 | 0.00758 | 0 | 0.000227 | 4.27e-06 | 0.00025 | 0 | -3.26e-05
|  |  | B1: 14; B2: Ecotoxicity,; B3: terrestric; B4: (TETP); B5: kg | 0.00627 | 0.002 | 4.5e-05 | 0.00407 | 0 | 0.000122 | 1.5e-06 | 4.86e-05 | 0 | -1.45e-05 |  | 0.012543 |  | 0.06 |  | 0.0003762 | 0.00012 | 2.7e-06 | 0.0002442 | 0 | 7.32e-06 | 9e-08 | 2.916e-06 | 0 | -8.7e-07
|  |  | B1: 101.; B2: Energy,; B3: primary,; B4: renewable; B5: (MJ) | 4.45 | 3.83 | 0.00583 | 0.62 | 0 | 0.0154 | 0.000194 | 0.00749 | 0 | -0.0282 | [5 empty] | 0.80269 | 0.35462 | 0.0024153 | 0.43218 | 0 | 0.012859 | 8.0577e-05 | 0.0094048 | 0 | -0.0085916
|  |  | B1: 102.; B2: Energy,; B3: primary,; B4: non-renewable; B5: (MJ) | 215 | 143 | 0.372 | 73.5 | 0 | 2.11 | 0.0124 | 0.178 | 0 | -3.57 | [6 empty] | 0.35462 | 0.0024153 | 0.43218 | 0 | 0.012859 | 8.0577e-05 | 0.0094048 | 0 | -0.0085916
|  |  | B1: 104.; B2: Water,; B3: fresh; B4: water; B5: use | 0.0476 | 0.0399 | 7.56e-05 | 0.00774 | 0 | 0.0002 | 2.52e-06 | 8.91e-05 | 0 | -0.000452
|  |  | B1: 106; B2: Waste,; B3: hazardous; B4: (kg); B5: kg | 0.00051 | 1.55e-05 | 2.64e-06 | 0.000479 | 0 | 1.46e-05 | 8.8e-08 | 2.6e-07 | 0 | -1.6e-06
|  |  | B1: 105; B2: Waste,; B3: non; B4: hazardous; B5: (kg) | 0.367 | 0.201 | 0.0308 | 0.123 | 0 | 0.00355 | 0.00103 | 0.00847 | 0 | -0.00107
|  |  | B1: 107; B2: Waste,; B3: radioactive; B4: (kg); B5: kg | 5.21e-05 | 5.06e-05 | 0 | 1.52e-06 | 0 | 0 | 0 | 6.04e-07 | 0 | -6.18e-07
[14 empty] | Totaal | A1-3 | A4 | A5 | B | C1 | C2 | C3 | C4 | D | [5 empty] | Totaal | A1-3 | A4 | A5 | B | C1 | C2 | C3 | C4 | D
[5 empty] | 1 | abiotic | depletion, | non | fuel | (AD) | kg |  |  | 5.83e-06 | 3.37e-06 | 9e-08 | 2.23e-06 | 0 | 6.49e-08 | 3e-09 | 8.17e-08 | 0 | -1.24e-08 |  |  |  | 0.16 |  | 9.328e-07 | 5.392e-07 | 1.44e-08 | 3.568e-07 | 0 | 1.0384e-08 | 4.8e-10 | 1.3072e-08 | 0 | -1.984e-09
[5 empty] | 2 | abiotic | depletion, | fuel | (AD) | kg | Sb |  |  | 0.17 | 0.137 | 0.000355 | 0.0351 | 0 | 0.000947 | 1.18e-05 | 0.000172 | 0 | -0.00355 |  |  |  | 0.16 |  | 0.0272 | 0.02192 | 5.68e-05 | 0.005616 | 0 | 0.00015152 | 1.888e-06 | 2.752e-05 | 0 | -0.000568
[5 empty] | 4 | global | warming | (GWP) | kg | CO2 | eq |  |  | 14.4 | 9.36 | 0.0469 | 4.83 | 0 | 0.139 | 0.00156 | 0.313 | 0 | -0.286 |  |  |  | 0.05 |  | 0.72 | 0.468 | 0.002345 | 0.2415 | 0 | 0.00695 | 7.8e-05 | 0.01565 | 0 | -0.0143
[5 empty] | 5 | ozone | layer | depletion | (ODP) | kg | CFC-11 |  |  | 9.5e-07 | 1.38e-07 | 9.32e-09 | 7.96e-07 | 0 | 2.41e-08 | 3.11e-10 | 2.28e-09 | 0 | -1.89e-08 |  |  |  | 30 |  | 2.85e-05 | 4.14e-06 | 2.796e-07 | 2.388e-05 | 0 | 7.23e-07 | 9.33e-09 | 6.84e-08 | 0 | -5.67e-07
|  |  | B1: 6; B2: photochemical; B3: oxidation; B4: (POCP); B5: kg; C1: C2H4 | 0.0123 | 0.0106 | 2.96e-05 | 0.00181 | 0 | 4.56e-05 | 9.86e-07 | 1.53e-05 | 0 | -0.000189 |  |  |  | 2 |  | 0.0246 | 0.0212 | 5.92e-05 | 0.00362 | 0 | 9.12e-05 | 1.972e-06 | 3.06e-05 | 0 | -0.000378
|  |  | B1: 7; B2: acidification; B3: (AP); B4: kg; B5: SO2; C1: eq | 0.0488 | 0.0343 | 0.000171 | 0.0144 | 0 | 0.000406 | 5.7e-06 | 0.000104 | 0 | -0.000511 |  |  |  | 4 |  | 0.1952 | 0.1372 | 0.000684 | 0.0576 | 0 | 0.001624 | 2.28e-05 | 0.000416 | 0 | -0.002044
|  |  | B1: 8; B2: eutrophication; B3: (EP); B4: kg; B5: PO4---; C1: eq | 0.00559 | 0.00286 | 3.48e-05 | 0.00264 | 0 | 7.78e-05 | 1.16e-06 | 2.46e-05 | 0 | -4.26e-05 |  |  |  | 9 |  | 0.05031 | 0.02574 | 0.0003132 | 0.02376 | 0 | 0.0007002 | 1.044e-05 | 0.0002214 | 0 | -0.0003834
[5 empty] | 9 | human | toxicity | (HT) | kg | 1,4-DB | eq |  |  | 2.23 | 0.992 | 0.0165 | 1.16 | 0 | 0.0343 | 0.00055 | 0.0383 | 0 | -0.011 |  |  |  | 0.09 |  | 0.2007 | 0.08928 | 0.001485 | 0.1044 | 0 | 0.003087 | 4.95e-05 | 0.003447 | 0 | -0.00099
[5 empty] | 10 | Ecotoxicity, | fresh | water | (FAETP) | kg | 1,4-DB |  |  | 0.0537 | 0.0254 | 0.00106 | 0.0232 | 0 | 0.000679 | 3.55e-05 | 0.00352 | 0 | -0.000269 |  |  |  | 0.03 |  | 0.001611 | 0.000762 | 3.18e-05 | 0.000696 | 0 | 2.037e-05 | 1.065e-06 | 0.0001056 | 0 | -8.07e-06
[5 empty] | 12 | Ecotoxcity, | marine | water | (MAETP) | kg | 1,4-DB |  |  | 167 | 80.2 | 2.79 | 77.2 | 0 | 2.27 | 0.0929 | 5.45 | 0 | -0.711 |  |  |  | 0.0001 |  | 0.0167 | 0.00802 | 0.000279 | 0.00772 | 0 | 0.000227 | 9.29e-06 | 0.000545 | 0 | -7.11e-05
[5 empty] | 14 | Ecotoxicity, | terrestric | (TETP) | kg | 1,4-DB | eq |  |  | 0.00879 | 0.00435 | 9.79e-05 | 0.00414 | 0 | 0.000122 | 3.26e-06 | 0.000106 | 0 | -3.16e-05 |  |  |  | 0.06 |  | 0.0005274 | 0.000261 | 5.874e-06 | 0.0002484 | 0 | 7.32e-06 | 1.956e-07 | 6.36e-06 | 0 | -1.896e-06
|  |  | B1: 101.; B2: Energy,; B3: primary,; B4: renewable; B5: (MJ); C1: MJ | 9.07 | 8.33 | 0.0127 | 0.755 | 0 | 0.0154 | 0.000423 | 0.0163 | 0 | -0.0614 | [5 empty] | 1.2369 | 0.77239 | 0.0052602 | 0.44518 | 0 | 0.012859 | 0.00017516 | 0.02045 | 0 | -0.018745
|  |  | B1: 102.; B2: Energy,; B3: primary,; B4: non-renewable; B5: (MJ); C1: MJ | 385 | 311 | 0.811 | 78.4 | 0 | 2.11 | 0.027 | 0.388 | 0 | -7.77 | [6 empty] | 0.77239 | 0.0052602 | 0.44518 | 0 | 0.012859 | 0.00017516 | 0.02045 | 0 | -0.018745
[5 empty] | 104. | Water, | fresh | water | use | (m3) | m3 |  |  | 0.0956 | 0.0868 | 0.000165 | 0.00914 | 0 | 0.0002 | 5.49e-06 | 0.000194 | 0 | -0.000985
|  |  | B1: 106; B2: Waste,; B3: hazardous; B4: (kg); B5: kg | 0.000531 | 3.36e-05 | 5.74e-06 | 0.00048 | 0 | 1.46e-05 | 1.91e-07 | 5.66e-07 | 0 | -3.48e-06
|  |  | B1: 105; B2: Waste,; B3: non; B4: hazardous; B5: (kg) | 0.659 | 0.438 | 0.0669 | 0.132 | 0 | 0.00355 | 0.00223 | 0.0184 | 0 | -0.00233
|  |  | B1: 107; B2: Waste,; B3: radioactive; B4: (kg); B5: kg | 0.000113 | 0.00011 | 0 | 3.3e-06 | 0 | 0 | 0 | 1.31e-06 | 0 | -1.34e-06
[14 empty] | Totaal | A1-3 | A4 | A5 | B | C1 | C2 | C3 | C4 | D | [5 empty] | Totaal | A1-3 | A4 | A5 | B | C1 | C2 | C3 | C4 | D
|  |  | B1: 1; B2: abiotic; B3: depletion,; B4: non; B5: fuel; C1: (AD) | 2.18e-05 | 1.44e-05 | 3.84e-07 | 4.87e-06 | 0 | 2.22e-06 | 3.59e-07 | 2.21e-08 | 1.13e-06 | -1.54e-06 |  |  |  | 0.16 |  | 3.488e-06 | 2.304e-06 | 6.144e-08 | 7.792e-07 | 0 | 3.552e-07 | 5.744e-08 | 3.536e-09 | 1.808e-07 | -2.464e-07
|  |  | B1: 2; B2: abiotic; B3: depletion,; B4: fuel; B5: (AD); C1: kg | 0.467 | 0.585 | 0.00152 | 0.0755 | 0 | 0.0323 | 0.00141 | 0.000207 | 0.00345 | -0.233 |  |  |  | 0.16 |  | 0.07472 | 0.0936 | 0.0002432 | 0.01208 | 0 | 0.005168 | 0.0002256 | 3.312e-05 | 0.000552 | -0.03728
|  |  | B1: 4; B2: global; B3: warming; B4: (GWP); B5: kg; C1: CO2 | 72.8 | 40 | 0.2 | 11.2 | 0 | 4.73 | 0.187 | 0.201 | 40.9 | -24.6 |  |  |  | 0.05 |  | 3.64 | 2 | 0.01 | 0.56 | 0 | 0.2365 | 0.00935 | 0.01005 | 2.045 | -1.23
|  |  | B1: 5; B2: ozone; B3: layer; B4: depletion; B5: (ODP); C1: kg | 4.05e-07 | 5.88e-07 | 3.98e-08 | 1.59e-06 | 0 | 8.25e-07 | 3.72e-08 | 4.54e-09 | 5.16e-08 | -2.73e-06 |  |  |  | 30 |  | 1.215e-05 | 1.764e-05 | 1.194e-06 | 4.77e-05 | 0 | 2.475e-05 | 1.116e-06 | 1.362e-07 | 1.548e-06 | -8.19e-05
|  |  | B1: 6; B2: photochemical; B3: oxidation; B4: (POCP); B5: kg; C1: C2H4 | 0.0471 | 0.0454 | 0.000126 | 0.00435 | 0 | 0.00156 | 0.000118 | 4.61e-05 | 0.00025 | -0.00474 |  |  |  | 2 |  | 0.0942 | 0.0908 | 0.000252 | 0.0087 | 0 | 0.00312 | 0.000236 | 9.22e-05 | 0.0005 | -0.00948
|  |  | B1: 7; B2: acidification; B3: (AP); B4: kg; B5: SO2; C1: eq | 0.179 | 0.146 | 0.00073 | 0.0318 | 0 | 0.0139 | 0.000682 | 0.000116 | 0.00439 | -0.0188 |  |  |  | 4 |  | 0.716 | 0.584 | 0.00292 | 0.1272 | 0 | 0.0556 | 0.002728 | 0.000464 | 0.01756 | -0.0752
|  |  | B1: 8; B2: eutrophication; B3: (EP); B4: kg; B5: PO4---; C1: eq | 0.02 | 0.0122 | 0.000149 | 0.00566 | 0 | 0.00266 | 0.000139 | 4.54e-05 | 0.00164 | -0.0025 |  |  |  | 9 |  | 0.18 | 0.1098 | 0.001341 | 0.05094 | 0 | 0.02394 | 0.001251 | 0.0004086 | 0.01476 | -0.0225
|  |  | B1: 9; B2: human; B3: toxicity; B4: (HT); B5: kg; C1: 1,4-DB | 8.16 | 4.24 | 0.0705 | 2.48 | 0 | 1.17 | 0.0658 | 0.0162 | 1.36 | -1.25 |  |  |  | 0.09 |  | 0.7344 | 0.3816 | 0.006345 | 0.2232 | 0 | 0.1053 | 0.005922 | 0.001458 | 0.1224 | -0.1125
|  |  | B1: 10; B2: Ecotoxicity,; B3: fresh; B4: water; B5: (FAETP); C1: kg | 0.671 | 0.109 | 0.00455 | 0.0639 | 0 | 0.0232 | 0.00424 | 0.0171 | 0.463 | -0.0139 |  |  |  | 0.03 |  | 0.02013 | 0.00327 | 0.0001365 | 0.001917 | 0 | 0.000696 | 0.0001272 | 0.000513 | 0.01389 | -0.000417
|  |  | B1: 12; B2: Ecotoxcity,; B3: marine; B4: water; B5: (MAETP); C1: kg | 1260 | 342 | 11.9 | 185 | 0 | 77.7 | 11.1 | 17 | 677 | -58.4 |  |  |  | 0.0001 |  | 0.126 | 0.0342 | 0.00119 | 0.0185 | 0 | 0.00777 | 0.00111 | 0.0017 | 0.0677 | -0.00584
|  |  | B1: 14; B2: Ecotoxicity,; B3: terrestric; B4: (TETP); B5: kg; C1: 1,4-DB | 0.0305 | 0.0186 | 0.000418 | 0.00886 | 0 | 0.00417 | 0.00039 | 2.66e-05 | 0.00193 | -0.00386 |  |  |  | 0.06 |  | 0.00183 | 0.001116 | 2.508e-05 | 0.0005316 | 0 | 0.0002502 | 2.34e-05 | 1.596e-06 | 0.0001158 | -0.0002316
|  |  | B1: 101.; B2: Energy,; B3: primary,; B4: renewable; B5: (MJ); C1: MJ | 37.2 | 35.6 | 0.0541 | 2.09 | 0 | 0.527 | 0.0505 | 0.00711 | 0.208 | -1.29 | [5 empty] | 5.5873 | 3.2984 | 0.022454 | 1.0031 | 0 | 0.43837 | 0.020974 | 0.014721 | 2.2825 | -1.4935
|  |  | B1: 102.; B2: Energy,; B3: primary,; B4: non-renewable; B5: (MJ); C1: MJ | 1100 | 1330 | 3.46 | 170 | 0 | 72.2 | 3.23 | 0.458 | 7.33 | -482 | [6 empty] | 3.2984 | 0.022454 | 1.0031 | 0 | 0.43837 | 0.020974 | 0.014721 | 2.2825 | -1.4935
|  |  | B1: 104.; B2: Water,; B3: fresh; B4: water; B5: use; C1: (m3) | 0.381 | 0.371 | 0.000703 | 0.0241 | 0 | 0.00682 | 0.000656 | 0.000441 | 0.00504 | -0.0281
|  |  | B1: 106; B2: Waste,; B3: hazardous; B4: (kg); B5: kg | 0.00122 | 0.000144 | 2.45e-05 | 0.000989 | 0 | 0.000498 | 2.29e-05 | 3.35e-07 | 4.33e-05 | -0.000504
|  |  | B1: 105; B2: Waste,; B3: non; B4: hazardous; B5: (kg); C1: kg | 4.86 | 1.87 | 0.286 | 0.373 | 0 | 0.121 | 0.267 | 1.58 | 0.502 | -0.138
|  |  | B1: 107; B2: Waste,; B3: radioactive; B4: (kg); B5: kg | 0.000308 | 0.00047 | 0 | 8.96e-06 | 0 | 0 | 0 | 2.59e-06 | 1.89e-05 | -0.000193
[25 empty] | 41.4 | 45.9 | - | - | - | 17 | 7.5 | 0.1 | 7 | 55.03 | 173.93 | 0.17393

## Processen Database (hidden)
_SBK Bepalingsmethode, jul 2020 (NMD 3.2) A1+A2 V3.04 / MKI-SBK single-score
Impact category | MKI | 001. abiotic depletion, non fuel (AD) | 002. abiotic depletion, fuel (AD) | 004. global warming (GWP) | 005. ozone layer depletion (ODP) | 006. photochemical oxidation (POCP) | 007. acidification (AP) | 008. eutrophication (EP) | 009. human toxicity (HT) | 010. Ecotoxicity, fresh water (FAETP) | 012. Ecotoxcity, marine water (MAETP) | 014. Ecotoxicity, terrestric (TETP) | 051. Climate change | 052. Climate change - Fossil | 053. Climate change - Biogenic | 054. Climate change - Land use and LU ch | 055. Ozone depletion | 056. Acidification | 057. Eutrophication, freshwater | 058. Eutrophication, marine | 059. Eutrophication, terrestrial | 060. Photochemical ozone formation | 061. Resource use, minerals and metals | 062. Resource use, fossils | 063. Water use | 064. Particulate matter | 065. Ionising radiation | 066. Ecotoxicity, freshwater | 067. Human toxicity, cancer | 068. Human toxicity, non-cancer | 069. Land use | 111. Energy, primary, renewable, excludi | 113. Energy, primary, renewable, materia | 101. Energy, primary, renewable (MJ) | 112. Energy, primary, non-renewable, exc | 114. Energy, primary, non-renewable, mat | 102. Energy, primary, non-renewable (MJ) | 108. Secondary material (kg) | 109. Secondary fuel, renewable (kg) | 110. Secondary fuel, non-renewable (kg) | 104. Water, fresh water use (m3) | 106. Waste, hazardous (kg) | 105. Waste, non hazardous (kg) | 107. Waste, radioactive (kg) | 120. Components for re-use (kg) | 121. Materials for recycling (kg) | 122. Materials for energy recovery (kg) | 123. Exported energy, electric (MJ) | 124. Exported energy, thermal (MJ)
Unit |  | kg Sb eq | kg Sb eq | kg CO2 eq | kg CFC-11 eq | kg C2H4 | kg SO2 eq | kg PO4--- eq | kg 1,4-DB eq | kg 1,4-DB eq | kg 1,4-DB eq | kg 1,4-DB eq | kg CO2 eq | kg CO2 eq | kg CO2 eq | kg CO2 eq | kg CFC11 eq | mol H+ eq | kg P eq | kg N eq | mol N eq | kg NMVOC eq | kg Sb eq | MJ | m3 depriv. | disease inc. | kBq U-235 eq | CTUe | CTUh | CTUh | Pt | MJ | MJ | MJ | MJ | MJ | MJ | kg | MJ | MJ | m3 | kg | kg | kg | kg | kg | kg | MJ | MJ
Materialen
0055-fab&ABS (o.b.v. Acrylonitrile-butadiene-styrene copolymer {GLO}¦ market for ¦ Cut-off, U) | 0.37266 | 1.9179e-06 | 0.045659 | 4.679 | 6.1238e-08 | 0.0035903 | 0.014261 | 0.0013299 | 0.45027 | 0.092153 | 118.4122 | 0.0013174 | 4.9356 | 4.8964 | 0.039031 | 0.00015822 | 6.597e-08 | 0.016965 | 7.7327e-05 | 0.0028606 | 0.029265 | 0.013367 | 1.9179e-06 | 92.3631 | 2.4994 | 2.0152e-07 | 0.011914 | 53.688 | 9.935e-10 | 2.7171e-08 | 1.9598 | 0 | 0 | 0.54287 | 0 | 0 | 99.6164 | 0 | 0 | 0 | 0.058477 | 7.3308e-06 | 0.21778 | 1.5085e-05 | 0 | 0 | 0 | 0 | 0
0301-fab&Accu, Lithium-ion (o.b.v. Battery, Li-ion, rechargeable, prismatic {GLO}¦ market for ¦ Cut-off, U; 97,7% primair, 2,3% secundair) | 2.8225 | 0.00079034 | 0.056152 | 7.5464 | 6.8558e-07 | 0.0079253 | 0.1082 | 0.029584 | 17.4526 | 0.2849 | 1386.2607 | 0.053406 | 7.7588 | 7.6823 | 0.063486 | 0.013027 | 6.9752e-07 | 0.12559 | 0.0082198 | 0.01073 | 0.1341 | 0.039454 | 0.00079037 | 102.2266 | 3.1435 | 5.8974e-07 | 0.3052 | 793.9234 | 3.3424e-08 | 1.0027e-06 | 41.344 | 0 | 0 | 11.3661 | 0 | 0 | 108.9132 | 0 | 0 | 0 | 0.091824 | 0.0038213 | 2.0447 | 0.0002738 | 0 | 0 | 0 | 0 | 0
0302-fab&Accu, NiMH (o.b.v. Battery, NiMH, rechargeable, prismatic {GLO}¦ market for ¦ Cut-off, U) | 8.8085 | 0.00051849 | 0.11761 | 17.7183 | 4.3132e-05 | 0.059094 | 1.3392 | 0.026285 | 20.0316 | 0.9303 | 3548.2665 | 0.090789 | 18.2403 | 18.2068 | -0.036285 | 0.069697 | 3.7469e-05 | 1.4765 | 0.0057457 | 0.019661 | 0.26015 | 0.14942 | 0.00052831 | 221.063 | 9.3308 | 1.9998e-06 | 0.64571 | 1637.4458 | 1.7061e-08 | 5.5346e-07 | 65.7037 | 0 | 0 | 20.9445 | 0 | 0 | 236.5479 | 0 | 0 | 0 | 0.24608 | 0.00031457 | 5.4886 | 0.00064132 | 0 | 0 | 0 | 0 | 0
0026-fab&Acrylaat/alkydemulsieverf, watergedragen voor buiten (Verfrichtlijn 2004/42/EC) - onderhoud 1 maal per 10 jaar [VVVF] | 0.30433 | 1.0578e-05 | 0.014892 | 1.8703 | 1.7475e-07 | 0.0017165 | 0.019666 | 0.0015862 | 0.93758 | 0.24938 | 187.757 | 0.023519 | 1.8444 | 1.7685 | -0.072161 | 0.14802 | 1.8626e-07 | 0.022718 | 0.00016413 | 0.0022119 | 0.022277 | 0.0070388 | 1.0551e-05 | 30.7545 | 1.7286 | 1.0246e-07 | 0.10413 | 40.8229 | 3.3596e-09 | 4.5176e-08 | 19.9526 | 0 | 0 | 4.3689 | 0 | 0 | 33.3793 | 0 | 0 | 0 | 0.044833 | 3.0586e-05 | 0.81208 | 0.00010549 | 0 | 0 | 0 | 0 | 0
0402-fab&AEC-bodemas, gewassen (1650 kg/m3), inclusief uitloging gebruiksfase (o.b.v. Vergelijkende LCA AEC-bodemas) | 7.9338e-05 | 0 | 0 | 0 | 0 | 0 | 0 | 0 | 0.0005984 | 0.00014066 | 0.20765 | 8.2932e-06 | 0 | 0 | 0 | 0 | 0 | 0 | 0 | 0 | 0 | 0 | 0 | 0 | 0 | 0 | 0 | 0.010095 | 1.7362e-12 | 1.1779e-11 | 0 | 0 | 0 | 0 | 0 | 0 | 0 | 0 | 0 | 0 | 0 | 0 | 0 | 0 | 0 | 0 | 0 | 0 | 0
0468-fab&Afdruipremmer cellulosevezel; o.b.v. Cellulose fibre, inclusive blowing in {RoW}¦ production ¦ Cut-off, U (zonder Borax en Boric acid) | 0.077631 | 2.5491e-06 | 0.0019026 | 0.30622 | 2.1854e-08 | 0.00020877 | 0.0016015 | 0.0003132 | 0.56202 | 0.0064978 | 14.6619 | 0.0021527 | 0.18464 | 0.27898 | -0.095233 | 0.00089043 | 2.4642e-08 | 0.0019807 | 4.1124e-05 | 0.00039184 | 0.0045212 | 0.0013163 | 2.5486e-06 | 3.6208 | 0.14121 | 2.5255e-08 | 0.014203 | 25.2193 | 5.0738e-10 | 8.5182e-09 | 20.6651 | 0 | 0 | 3.1009 | 0 | 0 | 3.8545 | 0 | 0 | 0 | 0.003879 | 7.5038e-06 | 0.080172 | 1.4255e-05 | 0 | 0 | 0 | 0 | 0
0029-fab&Alkydharsverf, gemodificeerd, voor buiten INCLUSIEF EMSISSIE OPLOSMIDDEL (voldoet aan Verfrichtlijn 2004/42/EC) - onderhoud 1 maal per 10 jaar [VVVF] | 0.75005 | 1.3378e-05 | 0.025708 | 3.5491 | 4.3492e-07 | 0.099031 | 0.028626 | 0.0036391 | 1.8323 | 0.69996 | 289.9583 | 0.1374 | 3.1207 | 2.6743 | -0.51451 | 0.96091 | 4.8033e-07 | 0.033248 | 0.0002527 | 0.0054595 | 0.035525 | 0.014082 | 1.32e-05 | 52.2331 | 2.5571 | 1.608e-07 | 0.16083 | 67.4738 | 5.6386e-09 | 7.3506e-08 | 77.1471 | 0 | 0 | 14.9561 | 0 | 0 | 59.3682 | 0 | 0 | 0 | 0.065596 | 4.566e-05 | 1.1337 | 0.00019556 | 0 | 0 | 0 | 0 | 0
0209-fab&Alkydharsverf, standaard, voor buiten INCLUSIEF EMISSIE OPLOSMIDDEL A5 (voldoet aan Verfrichtlijn 2004/42/EC) - onderhoud 1 maal per 6 jaar [VVVF] | 0.76628 | 1.3281e-05 | 0.024947 | 3.5964 | 3.9726e-07 | 0.10382 | 0.028426 | 0.0038288 | 1.8479 | 0.7447 | 287.8346 | 0.15379 | 3.1014 | 2.6033 | -0.5817 | 1.0798 | 4.5533e-07 | 0.033032 | 0.00025712 | 0.0057482 | 0.035374 | 0.014093 | 1.3081e-05 | 50.7469 | 2.4844 | 1.5829e-07 | 0.16101 | 67.4925 | 5.62e-09 | 7.4403e-08 | 84.603 | 0 | 0 | 16.3225 | 0 | 0 | 58.1851 | 0 | 0 | 0 | 0.063664 | 4.4955e-05 | 1.1338 | 0.00019764 | 0 | 0 | 0 | 0 | 0
0025-fab&Alkydharsverf, watergedragen, voor binnen (voldoet aan Arboregel) - onderhoud 1 maal per 8 jaar [VVVF] | 0.27669 | 9.3357e-06 | 0.013536 | 2.263 | 2.0817e-07 | 0.0019766 | 0.010047 | 0.0019446 | 0.8457 | 0.26409 | 127.0864 | 0.049666 | 2.181 | 2.02 | -0.17387 | 0.33486 | 2.0989e-07 | 0.012435 | 0.00018177 | 0.002842 | 0.025608 | 0.0079761 | 9.2723e-06 | 27.988 | 0.9488 | 9.9162e-08 | 0.11547 | 47.1035 | 2.8028e-09 | 1.1175e-07 | 31.612 | 0 | 0 | 6.8221 | 0 | 0 | 30.9875 | 0 | 0 | 0 | 0.027974 | 3.1833e-05 | 0.59843 | 0.00010884 | 0 | 0 | 0 | 0 | 0
0074-fab&Akoestische spuitpleister cellulose (o.b.v. oude bron; 8% primair, 92% secundair) | 0.051262 | 5.2679e-06 | 0.0020697 | 0.25761 | 2.1632e-08 | 0.00024896 | 0.0014766 | 0.00030752 | 0.29902 | 0.0058355 | 16.9731 | 0.001545 | 0.17491 | 0.26354 | -0.089338 | 0.00071124 | 2.5371e-08 | 0.0018488 | 3.8473e-05 | 0.00039094 | 0.0046459 | 0.0014285 | 5.2681e-06 | 4.0948 | 0.16071 | 2.2323e-08 | 0.019064 | 11.4557 | 3.6509e-10 | 7.9664e-09 | 16.6777 | 0 | 0 | 2.6142 | 0 | 0 | 4.342 | 0 | 0 | 0 | 0.0044934 | 7.1861e-06 | 0.071419 | 1.6085e-05 | 0 | 0 | 0 | 0 | 0
0151-fab&Aluminium (o.b.v. Aluminium, cast alloy {GLO}¦ market for ¦ Cut-off, U; 26% primair, 74% secundair) | 0.84484 | 0.00027574 | 0.031062 | 5.1238 | 1.7312e-07 | 0.0021654 | 0.028469 | 0.0027091 | 4.6105 | 0.035764 | 242.0127 | 0.013592 | 5.2711 | 5.2645 | -0.012307 | 0.018939 | 1.9344e-07 | 0.033877 | 0.00026681 | 0.0051565 | 0.058551 | 0.016848 | 0.00027574 | 49.1722 | 1.3332 | 3.7487e-07 | 0.076772 | 144.9425 | 6.4128e-09 | 1.4473e-07 | 11.7724 | 0 | 0 | 6.5243 | 0 | 0 | 52.3369 | 0 | 0 | 0 | 0.049787 | 0.0025753 | 0.87944 | 8.1049e-05 | 0 | 0 | 0 | 0 | 0
0418-fab&Aluminium, gietlegering, uit 100% schroot (o.b.v. Alumnium, cast alloy {GLO}¦ market for ¦ Cut-off, U - gecorrigeerd voor input; 100% secundair) | 0.10487 | 0.00035597 | 0.0052611 | 0.8736 | 6.0324e-08 | 0.00041025 | 0.0047436 | 0.00080174 | 0.31645 | 0.011502 | 40.0994 | 0.0074227 | 0.89132 | 0.88389 | 0.0064087 | 0.0010267 | 6.9108e-08 | 0.0058139 | 0.00013019 | 0.00097552 | 0.012177 | 0.0031509 | 0.00035597 | 9.5154 | 0.89878 | 4.473e-08 | 0.022807 | 46.3746 | 7.9095e-10 | 5.5489e-08 | 5.5251 | 0 | 0 | 0.8915 | 0 | 0 | 10.2386 | 0 | 0 | 0 | 0.022951 | 0.0032667 | 0.16699 | 2.5412e-05 | 0 | 0 | 0 | 0 | 0
0415-fab&Aluminium, gietlegering, uit 100% schroot, met poedercoating (o.b.v. Aluminium, cast alloy {GLO}¦ market for ¦ Cut-off, U; 100% secundair + Powder coat, aluminium sheet {RER}¦ powder coating, aluminium sheet ¦ Cut-off, U) | 0.25371 | 0.00033991 | 0.016325 | 2.3141 | 2.3542e-07 | 0.0010708 | 0.01005 | 0.0014879 | 0.74359 | 0.076534 | 98.5657 | 0.0087737 | 2.3671 | 2.3495 | 0.015616 | 0.0019522 | 2.4706e-07 | 0.012361 | 0.00020427 | 0.0017143 | 0.023994 | 0.0061288 | 0.00033991 | 32.6913 | 1.266 | 7.5256e-08 | 0.10103 | 63.3626 | 3.2826e-09 | 7.083e-08 | 9.0255 | 0 | 0 | 2.4138 | 0 | 0 | 35.2861 | 0 | 0 | 0 | 0.035248 | 0.003101 | 0.34099 | 9.5866e-05 | 0 | 0 | 0 | 0 | 0
0379-fab&Aluminium, kneedlegering (o.b.v. Aluminium, wrought alloy {GLO}¦ market for ¦ Cut-off, U; 70% primair, 30% secundair) | 2.0956 | 4.2007e-05 | 0.073634 | 12.1177 | 3.566e-07 | 0.0051153 | 0.068744 | 0.006177 | 11.9345 | 0.077792 | 593.3176 | 0.022452 | 12.4803 | 12.4743 | -0.042582 | 0.048571 | 3.9533e-07 | 0.081415 | 0.00059649 | 0.012077 | 0.13516 | 0.039583 | 4.2007e-05 | 114.553 | 1.941 | 9.2226e-07 | 0.16644 | 309.4782 | 1.5821e-08 | 2.9406e-07 | 22.2977 | 0 | 0 | 15.9179 | 0 | 0 | 121.7293 | 0 | 0 | 0 | 0.091729 | 0.0016332 | 2.0531 | 0.00017271 | 0 | 0 | 0 | 0 | 0
0018-fab&Aluminium, met poedercoating (o.b.v. Aluminium, cast alloy {GLO}¦ market for ¦ Cut-off, U; 26% primair, 74% secundair + Powder coat, aluminium sheet {RER}¦ powder coating, aluminium sheet ¦ Cut-off, U) | 0.9495 | 0.00026447 | 0.040586 | 6.3106 | 3.4148e-07 | 0.0027212 | 0.032359 | 0.0032814 | 4.7813 | 0.099348 | 288.4245 | 0.014575 | 6.4854 | 6.4686 | -0.0019829 | 0.018795 | 3.6397e-07 | 0.038748 | 0.00033273 | 0.0056457 | 0.0676 | 0.019008 | 0.00026447 | 69.9806 | 1.6745 | 3.8569e-07 | 0.15178 | 156.0459 | 8.5689e-09 | 1.5475e-07 | 14.8999 | 0 | 0 | 7.7103 | 0 | 0 | 74.871 | 0 | 0 | 0 | 0.060482 | 0.0024509 | 1.0109 | 0.00014818 | 0 | 0 | 0 | 0 | 0
0446-pro&Aluminium opofferingsanode, per kg (o.b.v. 95,96% primair aluminium, 4% zink en 0,04% indium) | 2.6345 | 0.00043645 | 0.057189 | 9.463 | 5.8079e-07 | 0.0057111 | 0.063536 | 0.0051115 | 19.7281 | 0.083738 | 605.4564 | 0.032109 | 9.7554 | 9.563 | 0.028078 | 0.16435 | 5.921e-07 | 0.074221 | 0.00058019 | 0.0088188 | 0.10079 | 0.032189 | 0.00043645 | 110.4951 | 2.5534 | 6.6826e-07 | 0.47607 | 252.3212 | 2.1735e-08 | 3.643e-07 | 13.7189 | 0 | 0 | 41.1671 | 0 | 0 | 117.5334 | 0 | 0 | 0 | 0.23442 | 0.00066128 | 2.3361 | 0.0004236 | 0 | 0 | 0 | 0 | 0
0150-fab&Asfalt, AGRAC, asfaltgranulaatcement (o.b.v. Standaard RAW Bepaling en energieverbruik data uit 2000) | 0.0018013 | 2.4279e-08 | 9.6045e-05 | 0.017332 | 2.0387e-09 | 9.3531e-06 | 7.5615e-05 | 1.5221e-05 | 0.0046401 | 0.00010663 | 0.38787 | 2.4677e-05 | 0.010848 | 0.010837 | 6.7444e-06 | 4.0694e-06 | 2.3467e-09 | 8.428e-05 | 1.9426e-07 | 3.1588e-05 | 0.00035036 | 9.7038e-05 | 2.3242e-08 | 0.16074 | 0.014184 | 1.563e-09 | 0.00068893 | 0.11705 | 4.8138e-12 | 1.3259e-10 | 0.099895 | 0 | 0 | 0.004649 | 0 | 0 | 0.20931 | 0 | 0 | 0 | 0.00035541 | 3.7523e-07 | 0.0058523 | 1.0649e-06 | 0 | 0 | 0 | 0 | 0
0422-fab&Asfalt, asfaltbeton, waterbouw (module A1-D; totaalprofiel t.b.v. categorie 3 productkaart) [TNO, 2020] | 0.014665 | 1.34e-07 | 0.00198 | 0.122 | 1.57e-08 | 0.000188 | 0.000706 | 8.23e-05 | 0.0332 | 0.00289 | 12.1 | 0.000377 | 0 | 0 | 0 | 0 | 0 | 0 | 0 | 0 | 0 | 0 | 0 | 0 | 0 | 0 | 0 | 0 | 0 | 0 | 0 | 0 | 0 | 0.0316 | 0 | 0 | 4.12 | 0 | 0 | 0 | 0.0356 | 2.04e-06 | 1.01 | 4.27e-06 | 0 | 0 | 0 | 0 | 0
0173-fab&Asfalt, DAB, dicht asfaltbeton, partiële recycling 0% | 0.009298 | 5.8683e-08 | 0.0013918 | 0.070078 | 3.5995e-08 | 9.1365e-05 | 0.00042526 | 7.8269e-05 | 0.029049 | 0.00097484 | 3.329 | 9.2483e-05 | 0.07116 | 0.071053 | 9.3539e-05 | 1.3703e-05 | 4.529e-08 | 0.00053891 | 1.2072e-06 | 0.00013985 | 0.0015789 | 0.0005431 | 5.8683e-08 | 2.9348 | 0.011997 | 7.0977e-09 | 0.012461 | 1.6742 | 2.034e-11 | 6.5775e-10 | 0.4177 | 0 | 0 | 0.019517 | 0 | 0 | 3.1195 | 0 | 0 | 0 | 0.0004114 | 1.1014e-06 | 0.007025 | 1.9999e-05 | 0 | 0 | 0 | 0 | 0
0152-fab&Asfalt, DAB, dicht asfaltbeton, partiële recycling 20% | 0.00953 | 6.0307e-08 | 0.001407 | 0.072131 | 3.6318e-08 | 9.2834e-05 | 0.00043617 | 8.0646e-05 | 0.029648 | 0.00098758 | 3.3739 | 9.4646e-05 | 0.073242 | 0.073131 | 9.7037e-05 | 1.3994e-05 | 4.569e-08 | 0.00055398 | 1.236e-06 | 0.00014594 | 0.0016468 | 0.00056169 | 6.0307e-08 | 2.9655 | 0.012168 | 7.4453e-09 | 0.012564 | 1.6907 | 2.0886e-11 | 6.7286e-10 | 0.42528 | 0 | 0 | 0.019952 | 0 | 0 | 3.1525 | 0 | 0 | 0 | 0.00041704 | 1.1278e-06 | 0.0073967 | 2.016e-05 | 0 | 0 | 0 | 0 | 0
0219-fab&Asfalt, EME, Enrobé à Module Élevé, asfalt met verhoogde stijfheidsmodulus (= "Asfalt, DAB, dicht asfaltbeton, partiële recycling 0%") | 0.009298 | 5.8683e-08 | 0.0013918 | 0.070078 | 3.5995e-08 | 9.1365e-05 | 0.00042526 | 7.8269e-05 | 0.029049 | 0.00097484 | 3.329 | 9.2483e-05 | 0.07116 | 0.071053 | 9.3539e-05 | 1.3703e-05 | 4.529e-08 | 0.00053891 | 1.2072e-06 | 0.00013985 | 0.0015789 | 0.0005431 | 5.8683e-08 | 2.9348 | 0.011997 | 7.0977e-09 | 0.012461 | 1.6742 | 2.034e-11 | 6.5775e-10 | 0.4177 | 0 | 0 | 0.019517 | 0 | 0 | 3.1195 | 0 | 0 | 0 | 0.0004114 | 1.1014e-06 | 0.007025 | 1.9999e-05 | 0 | 0 | 0 | 0 | 0
0421-fab&Asfalt, gietasfalt, waterbouw (module A1-D; totaalprofiel t.b.v. categorie 3 productkaart) [TNO, 2020] | 0.019273 | 1.44e-07 | 0.00291 | 0.159 | 1.92e-08 | 0.000284 | 0.000912 | 9.77e-05 | 0.0416 | 0.00444 | 18.5 | 0.000565 | 0 | 0 | 0 | 0 | 0 | 0 | 0 | 0 | 0 | 0 | 0 | 0 | 0 | 0 | 0 | 0 | 0 | 0 | 0 | 0 | 0 | 0.0391 | 0 | 0 | 6.11 | 0 | 0 | 0 | 0.058 | 2.65e-06 | 1.02 | 4.44e-06 | 0 | 0 | 0 | 0 | 0
0218-fab&Asfalt, LTA, laagtemperatuurasfalt (= gekarakteriseerde effectscores 2008) | 0.0032882 | 1.8e-08 | 0.000729 | 0.0335 | 3.5e-09 | 2.48e-05 | 0.00014 | 2.04e-05 | 0.00616 | 0.000141 | 1.39 | 9.29e-05 | 0 | 0 | 0 | 0 | 0 | 0 | 0 | 0 | 0 | 0 | 0 | 0 | 0 | 0 | 0 | 0 | 0 | 0 | 0 | 0 | 0 | 0.00505 | 0 | 0 | 0.571 | 0 | 0 | 0 | 0.0136 | 0.0134 | 0.0017122 | 0 | 0 | 0 | 0 | 0 | 0
0153-fab&Asfalt, OAB, open asfaltbeton, 0/16, type 3, partiële recycling 20% (o.b.v. oude bronnen) | 0.0097853 | 6.2371e-08 | 0.0014523 | 0.075252 | 3.7433e-08 | 9.4683e-05 | 0.00044202 | 8.1043e-05 | 0.030195 | 0.0010185 | 3.4827 | 9.976e-05 | 0.076394 | 0.076277 | 0.00010241 | 1.4549e-05 | 4.7086e-08 | 0.0005597 | 1.3017e-06 | 0.00014379 | 0.0016273 | 0.00055975 | 6.2371e-08 | 3.0603 | 0.012705 | 7.199e-09 | 0.012982 | 1.7729 | 2.1429e-11 | 7.0172e-10 | 0.43978 | 0 | 0 | 0.021166 | 0 | 0 | 3.253 | 0 | 0 | 0 | 0.00043697 | 1.1562e-06 | 0.0076525 | 2.08e-05 | 0 | 0 | 0 | 0 | 0
0420-fab&Asfalt, open steenasfalt, waterbouw (module A1-D; totaalprofiel t.b.v. categorie 3 productkaart) [TNO, 2020] | 0.012923 | 1.45e-07 | 0.00126 | 0.0981 | 1.42e-08 | 0.000116 | 0.000622 | 7.94e-05 | 0.0327 | 0.00175 | 13.7 | 0.00026 | 0 | 0 | 0 | 0 | 0 | 0 | 0 | 0 | 0 | 0 | 0 | 0 | 0 | 0 | 0 | 0 | 0 | 0 | 0 | 0 | 0 | 0.0274 | 0 | 0 | 2.51 | 0 | 0 | 0 | 0.017 | 1.48e-06 | 1.01 | 4.38e-06 | 0 | 0 | 0 | 0 | 0
0204-fab&Asfalt, STAB, steenslagasfaltbeton, partiële recycling 0% (o.b.v. 2002 informatie) | 0.0060793 | 4.0467e-08 | 0.00083706 | 0.04281 | 2.1583e-08 | 5.9356e-05 | 0.00029549 | 5.7439e-05 | 0.019562 | 0.00060098 | 2.0476 | 5.4132e-05 | 0.043528 | 0.043457 | 6.1679e-05 | 8.6191e-06 | 2.7152e-08 | 0.00038295 | 7.1254e-07 | 0.0001156 | 0.0012919 | 0.00041668 | 4.0467e-08 | 1.7625 | 0.0069858 | 6.3541e-09 | 0.0073408 | 0.98462 | 1.367e-11 | 4.0014e-10 | 0.26909 | 0 | 0 | 0.011023 | 0 | 0 | 1.875 | 0 | 0 | 0 | 0.00023498 | 7.4228e-07 | 0.0059544 | 1.1867e-05 | 0 | 0 | 0 | 0 | 0
0154-fab&Asfalt, STAB, steenslagasfaltbeton, partiële recycling 20% (o.b.v. 2002 informatie) | 0.0061865 | 4.1464e-08 | 0.00082403 | 0.04421 | 2.1147e-08 | 5.9109e-05 | 0.00030022 | 5.8786e-05 | 0.01968 | 0.00059503 | 2.0297 | 5.5338e-05 | 0.044941 | 0.044867 | 6.4742e-05 | 8.7243e-06 | 2.6591e-08 | 0.00039062 | 7.287e-07 | 0.00012044 | 0.0013458 | 0.00042859 | 4.1465e-08 | 1.7332 | 0.0069549 | 6.6413e-09 | 0.0071828 | 0.96797 | 1.3966e-11 | 4.0757e-10 | 0.27015 | 0 | 0 | 0.011255 | 0 | 0 | 1.8442 | 0 | 0 | 0 | 0.00023383 | 7.5079e-07 | 0.006349 | 1.1604e-05 | 0 | 0 | 0 | 0 | 0
0155-fab&Asfalt, STAB, steenslagasfaltbeton, partiële recycling 50% (o.b.v. 2002 informatie) | 0.0061287 | 4.2747e-08 | 0.00082175 | 0.043835 | 2.1082e-08 | 5.8492e-05 | 0.00029554 | 5.7677e-05 | 0.019573 | 0.00059701 | 2.0376 | 5.5574e-05 | 0.04456 | 0.044487 | 6.475e-05 | 8.8123e-06 | 2.6509e-08 | 0.00038393 | 7.2997e-07 | 0.00011727 | 0.0013111 | 0.00041917 | 4.2748e-08 | 1.7283 | 0.0069436 | 6.4328e-09 | 0.0071611 | 0.96653 | 1.3939e-11 | 4.0885e-10 | 0.27574 | 0 | 0 | 0.011268 | 0 | 0 | 1.839 | 0 | 0 | 0 | 0.00023361 | 7.5026e-07 | 0.0068687 | 1.1567e-05 | 0 | 0 | 0 | 0 | 0
0230-fab&Asfalt, ZOAB, zeer open asfaltbeton (o.b.v. oude, waarschijnlijk 2002, gegevens) | 0.0082911 | 4.4572e-08 | 0.0013253 | 0.065082 | 3.3416e-08 | 8.2231e-05 | 0.00036539 | 6.5579e-05 | 0.025192 | 0.00090328 | 3.0857 | 7.8423e-05 | 0.066189 | 0.066092 | 8.4624e-05 | 1.2081e-05 | 4.1953e-08 | 0.00045874 | 1.0414e-06 | 0.00011163 | 0.0012628 | 0.00045213 | 4.4573e-08 | 2.7768 | 0.010829 | 5.4763e-09 | 0.011241 | 1.4947 | 1.7146e-11 | 5.4245e-10 | 0.34347 | 0 | 0 | 0.017031 | 0 | 0 | 2.9581 | 0 | 0 | 0 | 0.00036858 | 1.158e-06 | 0.0032366 | 1.807e-05 | 0 | 0 | 0 | 0 | 0
0210-fab&Asfalt, SMA, steen- of splitmastiekasfalt, 0/11 (o.b.v. oude bronnen, 2000) | 0.0097676 | 6.1424e-08 | 0.0018438 | 0.064782 | 4.7676e-08 | 0.00011492 | 0.00044898 | 7.802e-05 | 0.033695 | 0.0012644 | 4.2861 | 8.447e-05 | 0.06618 | 0.066085 | 7.9184e-05 | 1.5632e-05 | 5.9993e-08 | 0.00055212 | 1.134e-06 | 0.0001167 | 0.0013136 | 0.00052592 | 6.1424e-08 | 3.8825 | 0.017958 | 5.6878e-09 | 0.01597 | 2.0587 | 2.0741e-11 | 6.1895e-10 | 0.48806 | 0 | 0 | 0.017983 | 0 | 0 | 4.1336 | 0 | 0 | 0 | 0.00056478 | 1.537e-06 | 0.0047388 | 2.5917e-05 | 0 | 0 | 0 | 0 | 0
0212-fab&Asfaltmastiek | 0.022117 | 1.3853e-07 | 0.0044796 | 0.15591 | 1.1727e-07 | 0.00025744 | 0.00095467 | 0.00015306 | 0.075035 | 0.0030378 | 10.321 | 0.00022751 | 0.15874 | 0.15852 | 0.00018691 | 3.8769e-05 | 1.4771e-07 | 0.0011355 | 2.9697e-06 | 0.00016482 | 0.0019118 | 0.00094148 | 1.3854e-07 | 9.468 | 0.035325 | 5.5608e-09 | 0.040344 | 5.2203 | 4.6186e-11 | 1.5851e-09 | 1.1836 | 0 | 0 | 0.049618 | 0 | 0 | 10.0645 | 0 | 0 | 0 | 0.0012208 | 3.1579e-06 | 0.008876 | 6.5021e-05 | 0 | 0 | 0 | 0 | 0
0235-fab&Aluminium oxide (o.b.v. Aluminium oxide {GLO}¦ market for ¦ Cut-off, U) | 0.21744 | 2.3557e-05 | 0.010241 | 1.6595 | 1.1574e-07 | 0.00072676 | 0.013602 | 0.0010595 | 0.63286 | 0.027294 | 93.551 | 0.004875 | 1.6868 | 1.693 | -0.0066155 | 0.00049671 | 1.3079e-07 | 0.016122 | 6.32e-05 | 0.0023442 | 0.026672 | 0.0072705 | 2.3557e-05 | 16.5772 | 0.26723 | 1.6813e-07 | 0.029227 | 72.292 | 5.0915e-09 | 9.0229e-08 | 4.1063 | 0 | 0 | 0.56198 | 0 | 0 | 17.6032 | 0 | 0 | 0 | 0.0069843 | 0.000222 | 0.91423 | 3.7214e-05 | 0 | 0 | 0 | 0 | 0
0156-fab&AVI-Bodemas (= 0-waarden; onderbouwd niet gealloceerd) | 0 | 0 | 0 | 0 | 0 | 0 | 0 | 0 | 0 | 0 | 0 | 0 | 0 | 0 | 0 | 0 | 0 | 0 | 0 | 0 | 0 | 0 | 0 | 0 | 0 | 0 | 0 | 0 | 0 | 0 | 0 | 0 | 0 | 0 | 0 | 0 | 0 | 0 | 0 | 0 | 0 | 0 | 0 | 0 | 0 | 0 | 0 | 0 | 0
0398-fab&AVI-Bodemas, gewassen (o.b.v. 1 kg drinkwater; 0,005 kWh elektriciteit; 12,5% verlies/niet bruikbaar materiaal) | 0.27907 | 2.4975e-06 | 0.0032512 | 0.61572 | 4.2105e-08 | 0.00036393 | 0.004978 | 0.014666 | 0.9818 | 0.062314 | 41.7326 | 0.012017 | 0.86361 | 0.61355 | 0.24966 | 0.00040868 | 4.2719e-08 | 0.0068427 | 0.0010882 | 0.023408 | 0.019589 | 0.0027975 | 2.4975e-06 | 6.9152 | -43.8514 | 9.0064e-08 | 0.030483 | 458.6898 | 7.3722e-09 | 1.1656e-07 | 7.9159 | 0 | 0 | 0.66794 | 0 | 0 | 7.318 | 0 | 0 | 0 | -1.0195 | 0.00015971 | 0.85505 | 2.9983e-05 | 0 | 0 | 0 | 0 | 0
0008-fab&Baksteen, metselbaksteen, straatbaksteen, klinker (o.b.v. Clay brick {GLO}¦ market for ¦ Cut-off, U) | 0.032301 | 7.2718e-07 | 0.0017285 | 0.31632 | 2.7685e-08 | 0.00015916 | 0.00092314 | 0.00015233 | 0.10433 | 0.0023775 | 13.456 | 0.00032067 | 0.31345 | 0.31977 | -0.0064307 | 0.00010815 | 3.3615e-08 | 0.0011862 | 7.9996e-06 | 0.00032165 | 0.0036967 | 0.0011287 | 7.272e-07 | 3.3727 | 0.02513 | 1.5934e-08 | 0.0088957 | 2.5952 | 3.4067e-10 | 2.8266e-09 | 1.6535 | 0 | 0 | 0.1828 | 0 | 0 | 3.6436 | 0 | 0 | 0 | 0.00075109 | 7.7579e-06 | 0.061127 | 1.2115e-05 | 0 | 0 | 0 | 0 | 0
0414-fab&Bamboe, balk, geperste bundels strips (Strand woven bamboo beams [VanderLugt&Vogtlander 2015]) | 0.17818 | 1.7357e-06 | 0.0099805 | 1.4122 | 8.9722e-08 | 0.00058929 | 0.0099247 | 0.0010748 | 0.5526 | 0.010916 | 52.2962 | 0.002224 | 1.4433 | 1.4518 | -0.0088455 | 0.00032162 | 1.0858e-07 | 0.012299 | 3.8192e-05 | 0.002502 | 0.029493 | 0.0074206 | 1.7361e-06 | 16.7674 | 0.44692 | 1.0432e-07 | 0.033515 | 29.4387 | 2.1001e-09 | 1.4662e-08 | 4.0969 | 0 | 0 | 0.98184 | 0 | 0 | 17.8186 | 0 | 0 | 0 | 0.010791 | 2.0532e-05 | 0.18929 | 4.5862e-05 | 0 | 0 | 0 | 0 | 0
0452-fab&Basalt (o.b.v. Basalt {GLO}¦ market for ¦ Cut-off, U) | 0.0021367 | 2.7024e-08 | 0.00011553 | 0.016183 | 2.2816e-09 | 1.3577e-05 | 0.00011937 | 2.2257e-05 | 0.0061003 | 0.0001326 | 0.49588 | 2.4564e-05 | 0.016464 | 0.016365 | 8.2634e-05 | 1.6638e-05 | 2.7777e-09 | 0.00016258 | 5.6554e-07 | 5.014e-05 | 0.0006218 | 0.00015415 | 2.7023e-08 | 0.23696 | 0.0021693 | 2.1509e-09 | 0.001068 | 2.4272 | 8.0785e-12 | 1.9043e-10 | 3.1572 | 0 | 0 | 0.0095901 | 0 | 0 | 0.25151 | 0 | 0 | 0 | 7.2769e-05 | 6.5613e-07 | 0.0053445 | 1.4064e-06 | 0 | 0 | 0 | 0 | 0
0380-fab&Bauxiet (o.b.v. Bauxite, without water {GLO}¦ market for ¦ Cut-off, U) | 0.0058649 | 2.7119e-08 | 0.00020784 | 0.030889 | 4.6797e-09 | 3.5627e-05 | 0.00058191 | 6.3798e-05 | 0.01326 | 0.00023079 | 1.1116 | 4.2292e-05 | 0.031318 | 0.031313 | -1.0279e-05 | 1.6188e-05 | 5.8053e-09 | 0.00073319 | 5.7436e-07 | 0.00015928 | 0.0019306 | 0.00047344 | 2.7116e-08 | 0.42945 | 0.022394 | 4.261e-09 | 0.0018567 | 5.786 | 1.0511e-11 | 2.526e-10 | 0.16798 | 0 | 0 | 0.011376 | 0 | 0 | 0.45589 | 0 | 0 | 0 | 0.00054478 | 2.7556e-07 | 0.0013164 | 2.7342e-06 | 0 | 0 | 0 | 0 | 0
0222-fab&Bentonietmatten | 0.016212 | 3.1127e-07 | 0.0021531 | 0.16486 | 7.8889e-09 | 0.00017893 | 0.00072868 | 8.9462e-05 | 0.036946 | 0.00067803 | 1.9361 | 0.00011694 | 0.16995 | 0.17101 | -0.0010958 | 4.2774e-05 | 9.1428e-09 | 0.00091896 | 4.0602e-06 | 0.00018908 | 0.0023605 | 0.00083307 | 3.1127e-07 | 4.6059 | 0.068172 | 1.1205e-08 | 0.0045939 | 1.9364 | 4.6554e-11 | 1.6449e-09 | 1.6188 | 0 | 0 | 0.15016 | 0 | 0 | 4.9299 | 0 | 0 | 0 | 0.0017425 | 1.4279e-06 | 0.014905 | 5.4958e-06 | 0 | 0 | 0 | 0 | 0
0228-fab&Bestortingsmateriaal, werk met werk (= 0-waarden want 'vrij van milieulast') | 0 | 0 | 0 | 0 | 0 | 0 | 0 | 0 | 0 | 0 | 0 | 0 | 0 | 0 | 0 | 0 | 0 | 0 | 0 | 0 | 0 | 0 | 0 | 0 | 0 | 0 | 0 | 0 | 0 | 0 | 0 | 0 | 0 | 0 | 0 | 0 | 0 | 0 | 0 | 0 | 0 | 0 | 0 | 0 | 0 | 0 | 0 | 0 | 0
0148-fab&Betonbuis (o.b.v. Concrete roof tile {GLO}¦ market for ¦ Cut-off, U) | 0.025307 | 6.7104e-07 | 0.001033 | 0.26404 | 1.3294e-08 | 8.9349e-05 | 0.00083906 | 0.000121 | 0.07234 | 0.0044242 | 6.4507 | 0.00045113 | 0.26761 | 0.26698 | 0.00052664 | 0.00010367 | 1.5855e-08 | 0.0010489 | 9.183e-06 | 0.00023249 | 0.0026953 | 0.00074716 | 6.7105e-07 | 1.9153 | 0.090018 | 9.7193e-09 | 0.0059414 | 3.4285 | 1.4909e-10 | 3.8409e-09 | 0.98583 | 0 | 0 | 0.13301 | 0 | 0 | 2.0383 | 0 | 0 | 0 | 0.0023146 | 3.4404e-06 | 0.038849 | 7.3416e-06 | 0 | 0 | 0 | 0 | 0
0157-fab&Betongranulaat (= 0-waarden want 'vrij van milieulast') | 0 | 0 | 0 | 0 | 0 | 0 | 0 | 0 | 0 | 0 | 0 | 0 | 0 | 0 | 0 | 0 | 0 | 0 | 0 | 0 | 0 | 0 | 0 | 0 | 0 | 0 | 0 | 0 | 0 | 0 | 0 | 0 | 0 | 0 | 0 | 0 | 0 | 0 | 0 | 0 | 0 | 0 | 0 | 0 | 0 | 0 | 0 | 0 | 0
0159-fab&Betonmortel C12/15 (o.b.v. CEM I), 2384 kg/m3 | 0.010281 | 8.9989e-06 | 0.00039292 | 0.14354 | 4.407e-09 | 3.1881e-05 | 0.00028886 | 6.654e-05 | 0.011589 | 0.00029395 | 1.6078 | 0.00014849 | 0.022756 | 0.022684 | 4.7609e-05 | 2.424e-05 | 4.1684e-09 | 0.00018985 | 6.4325e-07 | 6.7779e-05 | 0.00076152 | 0.00020169 | 4.986e-08 | 0.31685 | 0.054088 | 1.4635e-09 | 0.0013551 | 0.27029 | 1.2489e-11 | 2.7255e-10 | 0.24365 | 0 | 0 | 0.028243 | 0 | 0 | 0.72382 | 0 | 0 | 0 | 0.0014786 | 3.2864e-06 | 0.0092997 | 1.9662e-06 | 0 | 0 | 0 | 0 | 0
0160-fab&Betonmortel C12/15 (o.b.v. CEM III), 2351 kg/m3 | 0.005657 | 5.5837e-08 | 0.00027424 | 0.064672 | 4.3911e-09 | 2.2791e-05 | 0.0002248 | 4.3506e-05 | 0.010424 | 0.00024412 | 0.91145 | 0.00010706 | 0.022504 | 0.022433 | 4.7288e-05 | 2.3967e-05 | 4.1239e-09 | 0.0001876 | 6.3497e-07 | 6.7028e-05 | 0.00075309 | 0.00019943 | 4.9162e-08 | 0.31339 | 0.053362 | 1.4444e-09 | 0.00134 | 0.26702 | 1.2322e-11 | 2.691e-10 | 0.24082 | 0 | 0 | 0.023715 | 0 | 0 | 0.58125 | 0 | 0 | 0 | 0.0013522 | 1.8449e-06 | 0.0087027 | 1.945e-06 | 0 | 0 | 0 | 0 | 0
0004-fab&Betonmortel C20/25 (o.b.v. 75% CEM III en 25% CEM I), 2407 kg/m3 | 0.0073512 | 2.697e-06 | 0.00032304 | 0.092593 | 4.5301e-09 | 2.6455e-05 | 0.00025347 | 5.2153e-05 | 0.011135 | 0.00026755 | 1.1527 | 0.00012727 | 0.022701 | 0.022629 | 4.7745e-05 | 2.4194e-05 | 4.164e-09 | 0.00018921 | 6.3948e-07 | 6.7622e-05 | 0.00075972 | 0.00020119 | 4.9551e-08 | 0.31629 | 0.052984 | 1.4562e-09 | 0.001354 | 0.26927 | 1.2466e-11 | 2.7247e-10 | 0.24297 | 0 | 0 | 0.026706 | 0 | 0 | 0.65174 | 0 | 0 | 0 | 0.0013833 | 2.3984e-06 | 0.0090647 | 1.9647e-06 | 0 | 0 | 0 | 0 | 0
0162-fab&Betonmortel C20/25 (o.b.v. CEM I), 2407 kg/m3 | 0.011637 | 1.0618e-05 | 0.00043554 | 0.16537 | 4.5888e-09 | 3.4973e-05 | 0.00031495 | 7.3453e-05 | 0.012308 | 0.00031506 | 1.7849 | 0.00016873 | 0.022677 | 0.022605 | 4.7304e-05 | 2.4158e-05 | 4.1619e-09 | 0.00018904 | 6.3728e-07 | 6.7599e-05 | 0.00075935 | 0.00020111 | 4.9481e-08 | 0.31588 | 0.052979 | 1.4549e-09 | 0.0013512 | 0.26884 | 1.2403e-11 | 2.7106e-10 | 0.24286 | 0 | 0 | 0.031704 | 0 | 0 | 0.79288 | 0 | 0 | 0 | 0.0014846 | 3.7551e-06 | 0.0096043 | 1.9622e-06 | 0 | 0 | 0 | 0 | 0
0161-fab&Betonmortel C20/25 (o.b.v. CEM III), 2407 kg/m3 | 0.0059217 | 5.6769e-08 | 0.00028548 | 0.068325 | 4.5098e-09 | 2.3611e-05 | 0.00023293 | 4.5047e-05 | 0.010742 | 0.00025164 | 0.94176 | 0.00011336 | 0.022701 | 0.022629 | 4.7745e-05 | 2.4194e-05 | 4.164e-09 | 0.00018921 | 6.3948e-07 | 6.7622e-05 | 0.00075972 | 0.00020119 | 4.9551e-08 | 0.31629 | 0.052984 | 1.4562e-09 | 0.001354 | 0.26927 | 1.2466e-11 | 2.7247e-10 | 0.24297 | 0 | 0 | 0.025022 | 0 | 0 | 0.60455 | 0 | 0 | 0 | 0.0013494 | 1.9458e-06 | 0.0088834 | 1.9647e-06 | 0 | 0 | 0 | 0 | 0
0005-fab&Betonmortel C30/37 (o.b.v. 75% CEM III en 25% CEM I), 2395 kg/m3 | 0.0079457 | 3.0525e-06 | 0.00034406 | 0.10182 | 4.6495e-09 | 2.7916e-05 | 0.00026756 | 5.5275e-05 | 0.011523 | 0.00027734 | 1.2144 | 0.0001392 | 0.02247 | 0.022398 | 4.7606e-05 | 2.4194e-05 | 4.1177e-09 | 0.00018782 | 6.3123e-07 | 6.7313e-05 | 0.00075613 | 0.00020007 | 4.8471e-08 | 0.31276 | 0.052003 | 1.4264e-09 | 0.0013387 | 0.26593 | 1.2303e-11 | 2.6808e-10 | 0.23978 | 0 | 0 | 0.029039 | 0 | 0 | 0.69054 | 0 | 0 | 0 | 0.0013722 | 2.6236e-06 | 0.0090441 | 1.943e-06 | 0 | 0 | 0 | 0 | 0
0158-fab&Betonmortel C30/37 (o.b.v. CEM I), 2395 kg/m3 | 0.012812 | 1.204e-05 | 0.00047191 | 0.18443 | 4.7188e-09 | 3.7597e-05 | 0.00033747 | 7.9464e-05 | 0.012864 | 0.00033147 | 1.9325 | 0.00018656 | 0.02247 | 0.022398 | 4.7606e-05 | 2.4194e-05 | 4.1177e-09 | 0.00018782 | 6.3123e-07 | 6.7313e-05 | 0.00075613 | 0.00020007 | 4.8471e-08 | 0.31276 | 0.052003 | 1.4264e-09 | 0.0013387 | 0.26593 | 1.2303e-11 | 2.6808e-10 | 0.23978 | 0 | 0 | 0.034769 | 0 | 0 | 0.85118 | 0 | 0 | 0 | 0.0014876 | 4.1641e-06 | 0.0096615 | 1.943e-06 | 0 | 0 | 0 | 0 | 0
0163-fab&Betonmortel C30/37 (o.b.v. CEM III), 2395 kg/m3 | 0.0063237 | 5.6661e-08 | 0.00030144 | 0.074288 | 4.6264e-09 | 2.4689e-05 | 0.00024426 | 4.7212e-05 | 0.011077 | 0.00025929 | 0.97504 | 0.00012342 | 0.02247 | 0.022398 | 4.7606e-05 | 2.4194e-05 | 4.1177e-09 | 0.00018782 | 6.3123e-07 | 6.7313e-05 | 0.00075613 | 0.00020007 | 4.8471e-08 | 0.31276 | 0.052003 | 1.4264e-09 | 0.0013387 | 0.26593 | 1.2303e-11 | 2.6808e-10 | 0.23978 | 0 | 0 | 0.027129 | 0 | 0 | 0.63699 | 0 | 0 | 0 | 0.0013338 | 2.1101e-06 | 0.0088383 | 1.943e-06 | 0 | 0 | 0 | 0 | 0
0164-fab&Betonmortel C35/45 (o.b.v. CEM III), 2440 kg/m3 | 0.0063662 | 5.7364e-08 | 0.00030351 | 0.074847 | 4.6601e-09 | 2.4831e-05 | 0.00024499 | 4.7324e-05 | 0.011173 | 0.00026209 | 0.98613 | 0.00012412 | 0.022528 | 0.022457 | 4.6748e-05 | 2.3906e-05 | 4.1459e-09 | 0.00018738 | 6.2904e-07 | 6.7074e-05 | 0.00075333 | 0.00019955 | 4.9096e-08 | 0.3141 | 0.051825 | 1.446e-09 | 0.0013438 | 0.26663 | 1.2277e-11 | 2.6916e-10 | 0.24157 | 0 | 0 | 0.027243 | 0 | 0 | 0.64134 | 0 | 0 | 0 | 0.0013332 | 2.1244e-06 | 0.0090977 | 1.9535e-06 | 0 | 0 | 0 | 0 | 0
0165-fab&Betonmortel C55/67 (o.b.v. 75% CEM III en 25% CEM I), 2437 kg/m3 | 0.0087912 | 3.4347e-06 | 0.00038449 | 0.113 | 5.0505e-09 | 3.0923e-05 | 0.00029011 | 5.9401e-05 | 0.012989 | 0.00030916 | 1.348 | 0.00015389 | 0.023865 | 0.023794 | 4.5582e-05 | 2.4907e-05 | 4.3767e-09 | 0.00019584 | 7.1196e-07 | 6.828e-05 | 0.00076799 | 0.00020494 | 6.07e-08 | 0.34563 | 0.051953 | 1.5121e-09 | 0.0013922 | 0.28809 | 1.3665e-11 | 2.839e-10 | 0.24496 | 0 | 0 | 0.032409 | 0 | 0 | 0.77006 | 0 | 0 | 0 | 0.0013905 | 2.8894e-06 | 0.009667 | 2.003e-06 | 0 | 0 | 0 | 0 | 0
0483-fab&Betonmortel C60/75 (o.b.v. 50% CEM III en 50% CEM I), 2363 kg/m3 | 0.012581 | 2.1841e-05 | 0.00047607 | 0.18041 | 4.5575e-09 | 3.5644e-05 | 0.00032006 | 6.9329e-05 | 0.013811 | 0.00034056 | 2.4082 | 0.00019049 | 0.01703 | 0.016992 | 2.9454e-05 | 9.1208e-06 | 3.1315e-09 | 0.00011523 | 5.9922e-07 | 3.3084e-05 | 0.00037992 | 0.00010655 | 6.2306e-08 | 0.26327 | 0.049393 | 1.4854e-09 | 0.00097763 | 0.22287 | 1.0599e-11 | 2.433e-10 | 0.17966 | 0 | 0 | 0.03867 | 0 | 0 | 0.8412 | 0 | 0 | 0 | 0.0014048 | 3.99e-06 | 0.011351 | 1.389e-06 | 0 | 0 | 0 | 0 | 0
0166-fab&Betonmortel C70/85 (o.b.v. 50% CEM I en 50% CEM III), 2455 kg/m3 | 0.012144 | 7.9971e-06 | 0.00049302 | 0.16639 | 5.5338e-09 | 3.8989e-05 | 0.00035251 | 7.6326e-05 | 0.015155 | 0.0003682 | 1.8262 | 0.0001971 | 0.024981 | 0.02491 | 4.4454e-05 | 2.5949e-05 | 4.5757e-09 | 0.00020309 | 7.7781e-07 | 6.9547e-05 | 0.00078291 | 0.00021009 | 7.0204e-08 | 0.37272 | 0.05053 | 1.5482e-09 | 0.0014307 | 0.30519 | 1.4787e-11 | 2.9396e-10 | 0.24654 | 0 | 0 | 0.039764 | 0 | 0 | 0.94183 | 0 | 0 | 0 | 0.0014332 | 3.97e-06 | 0.010323 | 2.0424e-06 | 0 | 0 | 0 | 0 | 0
0194-fab&Betonmortel, onderwaterbeton C20/25 (o.b.v. CEM III), 2399 kg/m3 | 0.0052832 | 5.3687e-08 | 0.00025496 | 0.061203 | 3.9808e-09 | 2.1034e-05 | 0.00020385 | 3.897e-05 | 0.0097244 | 0.00022729 | 0.85797 | 0.00010239 | 0.019849 | 0.019789 | 4.0519e-05 | 1.9324e-05 | 3.6423e-09 | 0.00016094 | 5.7869e-07 | 5.6074e-05 | 0.00063139 | 0.00016821 | 4.7146e-08 | 0.27832 | 0.051331 | 1.3732e-09 | 0.0011844 | 0.23992 | 1.1074e-11 | 2.4836e-10 | 0.21604 | 0 | 0 | 0.022549 | 0 | 0 | 0.53906 | 0 | 0 | 0 | 0.0013003 | 1.7818e-06 | 0.0085924 | 1.7171e-06 | 0 | 0 | 0 | 0 | 0
0195-fab&Betonmortel, onderwaterbeton C30/37 (o.b.v. CEM III), 2343 kg/m3 | 0.0058058 | 5.4877e-08 | 0.00027949 | 0.067282 | 4.3928e-09 | 2.3018e-05 | 0.00022697 | 4.3916e-05 | 0.010462 | 0.00024571 | 0.92032 | 0.00011152 | 0.021913 | 0.021843 | 4.6011e-05 | 2.3194e-05 | 4.0288e-09 | 0.00018195 | 6.1318e-07 | 6.5104e-05 | 0.0007314 | 0.0001937 | 4.7702e-08 | 0.30554 | 0.050759 | 1.4057e-09 | 0.0013059 | 0.25929 | 1.192e-11 | 2.616e-10 | 0.23469 | 0 | 0 | 0.024567 | 0 | 0 | 0.59157 | 0 | 0 | 0 | 0.0012953 | 1.9089e-06 | 0.0087201 | 1.8985e-06 | 0 | 0 | 0 | 0 | 0
0484-fab&Betonmortel, onderwaterbeton C20/25 (o.b.v. CEM III / B 42.5 N), 2321 kg/m3, 0% recyclaat | 0.0044261 | 4.9507e-08 | 0.00021162 | 0.054067 | 2.8384e-09 | 1.6848e-05 | 0.00015296 | 2.7497e-05 | 0.007943 | 0.00017786 | 0.70053 | 9.1951e-05 | 0.012778 | 0.01274 | 3.0263e-05 | 7.3656e-06 | 2.2047e-09 | 9.0491e-05 | 4.8112e-07 | 2.5978e-05 | 0.00030025 | 8.2678e-05 | 4.299e-08 | 0.18695 | 0.049974 | 1.1515e-09 | 0.00073332 | 0.1698 | 8.0786e-12 | 1.8723e-10 | 0.13732 | 0 | 0 | 0.021147 | 0 | 0 | 0.44158 | 0 | 0 | 0 | 0.0012684 | 1.7143e-06 | 0.0070345 | 1.0255e-06 | 0 | 0 | 0 | 0 | 0
0485-fab&Betonmortel, onderwaterbeton C20/25 (o.b.v. CEM III / B 42.5 N), 2304 kg/m3, 30% recyclaat | 0.0043681 | 4.6811e-08 | 0.00020868 | 0.053799 | 2.7951e-09 | 1.6382e-05 | 0.0001487 | 2.6918e-05 | 0.0077232 | 0.00017569 | 0.68989 | 9.1133e-05 | 0.012187 | 0.012152 | 2.8918e-05 | 6.7041e-06 | 2.145e-09 | 8.4304e-05 | 4.4105e-07 | 2.447e-05 | 0.00028261 | 7.7846e-05 | 4.0246e-08 | 0.17967 | 0.043248 | 1.0876e-09 | 0.00070283 | 0.15922 | 7.444e-12 | 1.7609e-10 | 0.13099 | 0 | 0 | 0.020775 | 0 | 0 | 0.43565 | 0 | 0 | 0 | 0.0011115 | 1.6626e-06 | 0.0071255 | 9.918e-07 | 0 | 0 | 0 | 0 | 0
0486-fab&Betonmortel, onderwaterbeton C30/37 (o.b.v. CEM III / B 42.5 N), 2332 kg/m3, 0% recyclaat | 0.0050624 | 5.6963e-08 | 0.00024214 | 0.062348 | 3.1604e-09 | 1.9104e-05 | 0.00017246 | 3.0878e-05 | 0.0089925 | 0.00020039 | 0.78509 | 0.00010587 | 0.013625 | 0.013587 | 2.9805e-05 | 7.9499e-06 | 2.356e-09 | 9.6034e-05 | 5.2709e-07 | 2.7006e-05 | 0.00031234 | 8.6693e-05 | 4.9276e-08 | 0.20505 | 0.050627 | 1.2039e-09 | 0.00076943 | 0.18282 | 8.8708e-12 | 1.9753e-10 | 0.14159 | 0 | 0 | 0.024307 | 0 | 0 | 0.50461 | 0 | 0 | 0 | 0.0012971 | 1.944e-06 | 0.007446 | 1.0682e-06 | 0 | 0 | 0 | 0 | 0
0487-fab&Betonmortel, onderwaterbeton C30/37 (o.b.v. CEM III / B 42.5 N), 2315 kg/m3, 30% recyclaat | 0.0050094 | 5.4334e-08 | 0.00023944 | 0.062142 | 3.1197e-09 | 1.8657e-05 | 0.00016837 | 3.0327e-05 | 0.0087815 | 0.00019839 | 0.77512 | 0.00010516 | 0.013043 | 0.013008 | 2.8464e-05 | 7.2959e-06 | 2.2976e-09 | 8.9917e-05 | 4.8754e-07 | 2.5513e-05 | 0.00029487 | 8.1913e-05 | 4.6591e-08 | 0.19793 | 0.043938 | 1.1407e-09 | 0.00073935 | 0.17239 | 8.2451e-12 | 1.8652e-10 | 0.13532 | 0 | 0 | 0.02396 | 0 | 0 | 0.49917 | 0 | 0 | 0 | 0.0011412 | 1.8942e-06 | 0.0075396 | 1.035e-06 | 0 | 0 | 0 | 0 | 0
0149-fab&Betontegels, straattegels (o.b.v. Concrete roof tile {GLO}¦ market for ¦ Cut-off, U) | 0.025307 | 6.7104e-07 | 0.001033 | 0.26404 | 1.3294e-08 | 8.9349e-05 | 0.00083906 | 0.000121 | 0.07234 | 0.0044242 | 6.4507 | 0.00045113 | 0.26761 | 0.26698 | 0.00052664 | 0.00010367 | 1.5855e-08 | 0.0010489 | 9.183e-06 | 0.00023249 | 0.0026953 | 0.00074716 | 6.7105e-07 | 1.9153 | 0.090018 | 9.7193e-09 | 0.0059414 | 3.4285 | 1.4909e-10 | 3.8409e-09 | 0.98583 | 0 | 0 | 0.13301 | 0 | 0 | 2.0383 | 0 | 0 | 0 | 0.0023146 | 3.4404e-06 | 0.038849 | 7.3416e-06 | 0 | 0 | 0 | 0 | 0
0063-fab&Bims (puimsteen, vulkanisch gesteente, heklabims, liparibims, yalibims; o.b.v Pumice {GLO}¦ market for ¦ Cut-off, U = inclusief 124 km transportmix) ==>OVERIG TRANSPORT TOEVOEGEN OBV HERKOMST | 0.001071 | 2.2393e-08 | 6.2801e-05 | 0.0084194 | 1.417e-09 | 6.8229e-06 | 5.2717e-05 | 8.5164e-06 | 0.0033887 | 8.2099e-05 | 0.30478 | 1.3618e-05 | 0.0085285 | 0.0085196 | 4.3287e-06 | 4.6203e-06 | 1.7629e-09 | 6.7764e-05 | 2.6025e-07 | 1.9424e-05 | 0.00021775 | 6.3129e-05 | 2.2394e-08 | 0.12956 | 0.025207 | 7.4173e-10 | 0.00055248 | 0.10581 | 5.9893e-12 | 1.2089e-10 | 1.9037 | 0 | 0 | 0.0028335 | 0 | 0 | 0.13758 | 0 | 0 | 0 | 0.00062837 | 5.4849e-07 | 0.0049935 | 8.1847e-07 | 0 | 0 | 0 | 0 | 0
0408-fab&Bisfenol A vinylesterhars op epoxybasis (o.b.v. Bisphenol A epoxy based vinyl ester resin {GLO}¦ market for ¦ Cut-off, U) | 1.1227 | 2.0797e-05 | 0.048012 | 4.2476 | 3.2477e-07 | 0.010821 | 0.017758 | 0.0032383 | 8.333 | 0.68082 | 100.6356 | 0.0053444 | 4.3891 | 4.3987 | -0.012032 | 0.0024428 | 3.2788e-07 | 0.021467 | 0.00028562 | 0.0036478 | 0.040549 | 0.027845 | 2.0798e-05 | 91.8271 | 2.0582 | 1.9263e-07 | 0.11073 | 125.8634 | 1.1452e-08 | 4.5708e-08 | 10.7002 | 0 | 0 | 2.6367 | 0 | 0 | 98.4323 | 0 | 0 | 0 | 0.052515 | 4.6698e-05 | 0.53296 | 0.00010523 | 0 | 0 | 0 | 0 | 0
0169-fab&Bitumen (o.b.v. Bitumen adhesive compound, hot {GLO}¦ market for ¦ Cut-off, U) | 0.10041 | 6.5962e-07 | 0.024631 | 0.50888 | 6.6402e-07 | 0.0014288 | 0.004751 | 0.00074291 | 0.40339 | 0.016631 | 55.9753 | 0.00084936 | 0.52159 | 0.52105 | 0.00037103 | 0.00016931 | 8.385e-07 | 0.0055243 | 1.0974e-05 | 0.00063213 | 0.0071202 | 0.0045151 | 6.5963e-07 | 52.3691 | 0.17133 | 2.3837e-08 | 0.22711 | 26.1264 | 2.0801e-10 | 6.6405e-09 | 6.234 | 0 | 0 | 0.17524 | 0 | 0 | 55.6328 | 0 | 0 | 0 | 0.0058408 | 1.5563e-05 | 0.02747 | 0.00037003 | 0 | 0 | 0 | 0 | 0
0052-fab&Bitumen, APP-gemodificeerd (o.b.v. Bitumen seal, V60 {GLO}¦ market for ¦ Cut-off, U) | 0.12484 | 4.9082e-06 | 0.019886 | 0.71018 | 4.8825e-07 | 0.0011347 | 0.005424 | 0.0008471 | 0.53894 | 0.014832 | 54.9706 | 0.0016248 | 0.72327 | 0.72422 | -0.0016878 | 0.00073828 | 6.1001e-07 | 0.0064303 | 6.1859e-05 | 0.00081474 | 0.0099104 | 0.0043319 | 4.9083e-06 | 41.9069 | 0.21006 | 3.4031e-08 | 0.18704 | 27.8036 | 4.1799e-10 | 1.3068e-08 | 6.0712 | 0 | 0 | 0.77412 | 0 | 0 | 44.485 | 0 | 0 | 0 | 0.0075537 | 1.9494e-05 | 0.074875 | 0.00028267 | 0 | 0 | 0 | 0 | 0
0051-fab&Bitumen, SBS-gemodificeerd (o.b.v. Bitumen seal, polymer EP4 flame retardant {GLO}¦ market for ¦ Cut-off, U) | 0.14075 | 1.1116e-05 | 0.020069 | 0.89645 | 4.3316e-07 | 0.0012646 | 0.0058198 | 0.0008789 | 0.58994 | 0.014651 | 53.4092 | 0.001871 | 0.91421 | 0.91392 | -0.00055826 | 0.00085476 | 5.389e-07 | 0.0069341 | 7.2036e-05 | 0.00091853 | 0.011236 | 0.0048396 | 1.1116e-05 | 42.2286 | 0.33159 | 4.711e-08 | 0.17179 | 29.8888 | 4.8014e-10 | 1.3454e-08 | 6.3573 | 0 | 0 | 0.99485 | 0 | 0 | 44.8688 | 0 | 0 | 0 | 0.010422 | 2.0129e-05 | 0.091802 | 0.00025351 | 0 | 0 | 0 | 0 | 0
0298-fab&Boomschors (o.b.v. Bark {GLO}¦ market for ¦ Cut-off, U) | 0.0011856 | 2.4918e-08 | 6.3735e-05 | 0.0089932 | 1.1635e-09 | 1.5085e-05 | 4.5797e-05 | 8.8827e-06 | 0.0044381 | 0.0001703 | 0.2493 | 4.8051e-05 | -0.23574 | 0.0090923 | -0.24494 | 0.00011191 | 1.4066e-09 | 5.996e-05 | 3.7703e-07 | 1.8324e-05 | 0.00020627 | 7.5167e-05 | 2.4893e-08 | 0.12696 | 0.0040449 | 8.4275e-10 | 0.00053727 | 0.13979 | 8.646e-12 | 1.7098e-10 | 19.0403 | 0 | 0 | 2.7741 | 0 | 0 | 0.13518 | 0 | 0 | 0 | 0.00010909 | 3.2915e-07 | 0.0021072 | 6.8988e-07 | 0 | 0 | 0 | 0 | 0
0295-fab&Boomzaailing, voor planten, PER STUK (o.b.v. Tree seedling, for planting {GLO}¦ market for tree seedling ¦ Cut-off, U) | 0.0125 | 6.0161e-08 | 0.00077879 | 0.12024 | 4.7014e-09 | 0.00013741 | 0.00054243 | 5.5387e-05 | 0.03417 | 0.00058206 | 3.1791 | 0.00015424 | 0.13071 | 0.1289 | 0.0017073 | 0.00010413 | 4.9963e-09 | 0.000645 | 5.8809e-06 | 8.3627e-05 | 0.0010244 | 0.00044618 | 6.0164e-08 | 1.2992 | 0.01476 | 7.024e-09 | 0.0033035 | 3.1512 | 3.9157e-11 | 4.8198e-09 | 0.49031 | 0 | 0 | 0.093134 | 0 | 0 | 1.3811 | 0 | 0 | 0 | 0.00048735 | 1.1929e-06 | 0.0046865 | 2.739e-06 | 0 | 0 | 0 | 0 | 0
0171-fab&Breuksteen, waterbouwsteen (NVLB: A1) | 0.0012133 | 1.5776e-09 | 3.2385e-05 | 0.004678 | 8.4806e-10 | 4.7399e-06 | 3.549e-05 | 7.9859e-06 | 0.0082452 | 2.3488e-05 | 0.079211 | 2.7884e-06 | 0.0047287 | 0.0047275 | 7.8019e-07 | 4.0154e-07 | 1.068e-09 | 4.9552e-05 | 3.6108e-08 | 2.1479e-05 | 0.00023605 | 6.4847e-05 | 1.5776e-09 | 0.068369 | 0.00036858 | 6.1247e-09 | 0.00029467 | 0.03865 | 1.3297e-12 | 3.3676e-11 | 0.0086594 | 0 | 0 | 0.00039607 | 0 | 0 | 0.072601 | 0 | 0 | 0 | 9.3834e-06 | 3.0488e-08 | 7.2863e-05 | 4.7491e-07 | 0 | 0 | 0 | 0 | 0
0236-fab&Brons (o.b.v. Bronze {GLO}¦ market for ¦ Cut-off, U) | 7.8936 | 0.0026911 | 0.031797 | 4.9105 | 3.1277e-07 | 0.018097 | 0.3759 | 0.103 | 51.6553 | 0.87754 | 4915.9892 | 0.14772 | 4.9763 | 4.9833 | -0.013245 | 0.0062442 | 3.4209e-07 | 0.42767 | 0.030723 | 0.0213 | 0.28587 | 0.078343 | 0.0026912 | 58.2087 | 2.91 | 9.3031e-07 | 0.21768 | 3098.9627 | 3.9136e-08 | 3.627e-06 | 71.3801 | 0 | 0 | 11.6068 | 0 | 0 | 61.9745 | 0 | 0 | 0 | 0.077934 | 0.00012263 | 1.86 | 0.00019509 | 0 | 0 | 0 | 0 | 0
0231-fab&C-fix (= leeg proces) | 0 | 0 | 0 | 0 | 0 | 0 | 0 | 0 | 0 | 0 | 0 | 0 | 0 | 0 | 0 | 0 | 0 | 0 | 0 | 0 | 0 | 0 | 0 | 0 | 0 | 0 | 0 | 0 | 0 | 0 | 0 | 0 | 0 | 0 | 0 | 0 | 0 | 0 | 0 | 0 | 0 | 0 | 0 | 0 | 0 | 0 | 0 | 0 | 0
0443-fab&Calciumsilicaatplaat (35% zand, 35% kalksteen, 25% CEM I, 5% papiervezels, productie o.b.v. Gypsumfibreboard {RoW} production) | 0.025835 | 2.0657e-05 | 0.0014398 | 0.38909 | 1.38e-08 | 6.4846e-05 | 0.0005374 | 0.00012826 | 0.026073 | 0.00052094 | 3.2167 | 0.000488 | 0.1134 | 0.111 | 0.0023788 | 2.1746e-05 | 1.2743e-08 | 0.00026981 | 3.3501e-06 | 6.1028e-05 | 0.00090431 | 0.00019731 | 7.2474e-08 | 1.6573 | 0.03703 | 1.9736e-09 | 0.0022461 | 1.5534 | 2.1385e-11 | 4.6028e-10 | 0.22943 | 0 | 0 | 0.10962 | 0 | 0 | 2.7027 | 0 | 0 | 0 | 0.0016085 | 9.1363e-06 | 0.0089684 | 2.7298e-06 | 0 | 0 | 0 | 0 | 0
0292-fab&Carboxymethylcellulose, toepassing in colloïdaal beton (o.b.v. Carboxymethyl cellulose, powder {GLO}¦ market for ¦ Cut-off, U) | 0.44982 | 1.2493e-05 | 0.031611 | 4.0961 | 6.9459e-07 | 0.0017934 | 0.020056 | 0.0024903 | 1.32 | 0.034132 | 134.5371 | 0.007164 | 3.3295 | 4.1708 | -0.84561 | 0.004318 | 7.2489e-07 | 0.024233 | 0.00027026 | 0.0037462 | 0.045403 | 0.012523 | 1.2494e-05 | 58.4223 | 2.0356 | 2.5204e-07 | 0.18153 | 88.7013 | 1.6148e-09 | 1.1808e-07 | 83.4109 | 0 | 0 | 30.0931 | 0 | 0 | 62.6369 | 0 | 0 | 0 | 0.055699 | 7.8955e-05 | 0.35708 | 0.00017226 | 0 | 0 | 0 | 0 | 0
0065-fab&Cellenbeton, blokken (o.b.v. Autoclaved aerated concrete block {GLO}¦ market for ¦ Cut-off, U) | 0.039129 | 6.1646e-07 | 0.0016501 | 0.47211 | 2.3545e-08 | 0.00010846 | 0.0010544 | 0.0001545 | 0.095795 | 0.0016769 | 7.2616 | 0.00059437 | 0.47741 | 0.47484 | 0.0023936 | 0.00017954 | 2.8205e-08 | 0.0013287 | 1.0018e-05 | 0.00030369 | 0.0035788 | 0.0009723 | 6.1646e-07 | 3.1183 | 0.067377 | 1.0785e-08 | 0.010449 | 4.8761 | 1.2276e-10 | 4.0669e-09 | 1.1963 | 0 | 0 | 0.22767 | 0 | 0 | 3.332 | 0 | 0 | 0 | 0.0019127 | 6.467e-06 | 0.030472 | 1.2785e-05 | 0 | 0 | 0 | 0 | 0
0006-fab&Cellulair glas (o.b.v. Foam glass {GLO}¦ market for ¦ Cut-off, U; 19% primair, 81% secundair) | 0.23174 | 6.698e-06 | 0.01376 | 1.8483 | 1.2205e-07 | 0.00055611 | 0.0073121 | 0.0014047 | 0.97823 | 0.013179 | 55.155 | 0.0027658 | 1.8238 | 1.8718 | -0.050126 | 0.0021446 | 1.316e-07 | 0.009127 | 0.00022542 | 0.0018027 | 0.022082 | 0.0055447 | 6.6978e-06 | 25.6205 | 0.32267 | 6.3098e-08 | 0.075747 | 41.9633 | 7.017e-10 | 1.6341e-08 | 10.5537 | 0 | 0 | 2.7103 | 0 | 0 | 27.5906 | 0 | 0 | 0 | 0.010951 | 3.5393e-05 | 0.18271 | 6.1013e-05 | 0 | 0 | 0 | 0 | 0
0049-fab&Cellulose, inclusief inblazen (o.b.v. Cellulose fibre, inclusive blowing in {GLO}¦ market for ¦ Cut-off, U) | 0.10457 | 5.9848e-06 | 0.0041448 | 0.57456 | 5.2258e-08 | 0.00035652 | 0.0038249 | 0.00054592 | 0.57016 | 0.008498 | 25.4917 | 0.0022655 | 0.48207 | 0.55845 | -0.077389 | 0.0010073 | 6.1351e-08 | 0.0046908 | 5.4262e-05 | 0.00091273 | 0.010476 | 0.0029399 | 5.9849e-06 | 7.8563 | 0.24327 | 5.6051e-08 | 0.026528 | 28.374 | 5.3627e-10 | 1.0909e-08 | 18.4023 | 0 | 0 | 2.7079 | 0 | 0 | 8.4147 | 0 | 0 | 0 | 0.0065113 | 1.2813e-05 | 0.13319 | 2.9159e-05 | 0 | 0 | 0 | 0 | 0
0172-fab&Cement, CEM I (o.b.v. CEM I 52.5 R) | 0.069247 | 8.2056e-05 | 0.0021863 | 1.1106 | 9.5048e-09 | 0.00016022 | 0.0013548 | 0.00035479 | 0.038034 | 0.0010854 | 9.0544 | 0.0010365 | 0 | 0 | 0 | 0 | 0 | 0 | 0 | 0 | 0 | 0 | 0 | 0 | 0 | 0 | 0 | 0 | 0 | 0 | 0 | 0 | 0 | 0.17929 | 0 | 0 | 3.5522 | 0 | 0 | 0 | 0.0016344 | 2.4195e-05 | 0.01459 | 0 | 0 | 0 | 0 | 0 | 0
0349-fab&Cement, CEM III/A (o.b.v. CEM III/A 52.5 N) | 0.038764 | 0.0001417 | 0.0013642 | 0.57094 | 1.0868e-08 | 8.8535e-05 | 0.0010213 | 0.00020116 | 0.031956 | 0.00075772 | 9.6633 | 0.0006368 | 0 | 0 | 0 | 0 | 0 | 0 | 0 | 0 | 0 | 0 | 0 | 0 | 0 | 0 | 0 | 0 | 0 | 0 | 0 | 0 | 0 | 0.13953 | 0 | 0 | 2.21 | 0 | 0 | 0 | 0.00058543 | 1.0877e-05 | 0.0085193 | 0 | 0 | 0 | 0 | 0 | 0
0350-fab&Cement, CEM III/B (o.b.v. CEM III/B 42.5 N) | 0.024851 | 5.603e-08 | 0.0010199 | 0.35685 | 8.8725e-09 | 7.189e-05 | 0.00071695 | 0.0001341 | 0.025805 | 0.0005915 | 2.5025 | 0.0006045 | 0 | 0 | 0 | 0 | 0 | 0 | 0 | 0 | 0 | 0 | 0 | 0 | 0 | 0 | 0 | 0 | 0 | 0 | 0 | 0 | 0 | 0.12701 | 0 | 0 | 2.0865 | 0 | 0 | 0 | 0.00058175 | 1.014e-05 | 0.008957 | 0 | 0 | 0 | 0 | 0 | 0
0068-fab&Cementmortel, metselspecie (Cement mortar {RoW}¦ market for cement mortar ¦ Cut-off, U) | 0.02577 | 2.0694e-07 | 0.00097952 | 0.26928 | 1.3125e-08 | 7.0726e-05 | 0.00080356 | 0.00011405 | 0.080743 | 0.0010762 | 4.4477 | 0.00038465 | 0.27179 | 0.26622 | 0.0054578 | 0.00011009 | 1.5923e-08 | 0.0010119 | 5.9861e-06 | 0.00024072 | 0.0027671 | 0.00074005 | 2.0693e-07 | 1.8084 | 0.072849 | 1.0437e-08 | 0.0063613 | 4.549 | 7.6194e-11 | 2.3513e-09 | 1.5368 | 0 | 0 | 0.2175 | 0 | 0 | 1.9186 | 0 | 0 | 0 | 0.0019362 | 3.932e-06 | 0.033117 | 8.0078e-06 | 0 | 0 | 0 | 0 | 0
0041-fab&Cementpleister | 0.023002 | 1.5807e-05 | 0.00096111 | 0.29732 | 8.8986e-09 | 8.6745e-05 | 0.00049108 | 0.00010975 | 0.048126 | 0.0070447 | 2.9552 | 0.00026812 | 0.088038 | 0.087687 | 0.00032251 | 2.8951e-05 | 7.9482e-09 | 0.0002901 | 2.7825e-06 | 6.1397e-05 | 0.00067881 | 0.00024907 | 2.1654e-07 | 1.118 | 0.062947 | 2.4725e-09 | 0.0027403 | 1.6584 | 7.1162e-11 | 8.0349e-10 | 0.31061 | 0 | 0 | 0.093452 | 0 | 0 | 1.8694 | 0 | 0 | 0 | 0.0019207 | 5.5684e-06 | 0.010258 | 3.233e-06 | 0 | 0 | 0 | 0 | 0
0407-fab&Chemicaliën, anorganisch (o.b.v. Chemical, inorganic {GLO}¦ market for chemicals, inorganic ¦ Cut-off, U) | 0.25587 | 1.7337e-05 | 0.012133 | 1.9807 | 2.3979e-07 | 0.00085366 | 0.012615 | 0.0019178 | 0.80965 | 0.065042 | 104.2059 | 0.0035667 | 2.0578 | 2.0537 | 0.0022813 | 0.0018582 | 2.5776e-07 | 0.015476 | 0.0001471 | 0.0019154 | 0.02799 | 0.0060345 | 1.7342e-05 | 22.4526 | 1.7408 | 1.2279e-07 | 0.06952 | 46.3993 | 1.7863e-09 | 4.4444e-08 | 8.9835 | 0 | 0 | 1.5544 | 0 | 0 | 24.1002 | 0 | 0 | 0 | 0.043018 | 3.2697e-05 | 0.37455 | 6.9759e-05 | 0 | 0 | 0 | 0 | 0
0459-fab&Chemicaliën, organisch (o.b.v. Chemical, organic {GLO}¦ market for ¦ Cut-off, U) | 0.32465 | 4.4958e-06 | 0.0292 | 1.8769 | 1.412e-07 | 0.0029163 | 0.0070971 | 0.00096342 | 1.9711 | 0.019193 | 51.374 | 0.0019531 | 1.9554 | 1.9554 | -0.00065898 | 0.00068349 | 1.5485e-07 | 0.0087209 | 7.9247e-05 | 0.0013779 | 0.017825 | 0.0088898 | 4.4964e-06 | 58.1173 | 1.6445 | 9.0489e-08 | 0.039962 | 23.5923 | 3.3972e-09 | 1.6424e-08 | 3.1003 | 0 | 0 | 0.81787 | 0 | 0 | 62.4794 | 0 | 0 | 0 | 0.039552 | 1.8209e-05 | 0.093545 | 4.434e-05 | 0 | 0 | 0 | 0 | 0
0370-fab&Compost (o.b.v. Compost {GLO}¦ market for ¦ Cut-off, U) | 0.00037358 | 8.0591e-09 | 2.2465e-05 | 0.0030681 | 5.3232e-10 | 1.8997e-06 | 1.4594e-05 | 2.9605e-06 | 0.0012715 | 3.3338e-05 | 0.12032 | 4.7707e-06 | 0.0030994 | 0.0030982 | -7.9821e-08 | 1.2445e-06 | 6.6573e-10 | 1.9513e-05 | 6.3345e-08 | 6.9709e-06 | 7.7308e-05 | 2.1641e-05 | 8.0591e-09 | 0.046462 | 0.00035268 | 2.778e-10 | 0.00019668 | 0.036514 | 1.5639e-12 | 4.4941e-11 | 0.037632 | 0 | 0 | 0.0007722 | 0 | 0 | 0.049333 | 0 | 0 | 0 | 1.0132e-05 | 3.4785e-08 | 0.0024931 | 3.0228e-07 | 0 | 0 | 0 | 0 | 0
0078-fab&Dakpan, beton (o.b.v. Concrete roof tile {GLO}¦ market for ¦ Cut-off, U) | 0.025307 | 6.7104e-07 | 0.001033 | 0.26404 | 1.3294e-08 | 8.9349e-05 | 0.00083906 | 0.000121 | 0.07234 | 0.0044242 | 6.4507 | 0.00045113 | 0.26761 | 0.26698 | 0.00052664 | 0.00010367 | 1.5855e-08 | 0.0010489 | 9.183e-06 | 0.00023249 | 0.0026953 | 0.00074716 | 6.7105e-07 | 1.9153 | 0.090018 | 9.7193e-09 | 0.0059414 | 3.4285 | 1.4909e-10 | 3.8409e-09 | 0.98583 | 0 | 0 | 0.13301 | 0 | 0 | 2.0383 | 0 | 0 | 0 | 0.0023146 | 3.4404e-06 | 0.038849 | 7.3416e-06 | 0 | 0 | 0 | 0 | 0
0070-fab&Dakpan, keramisch (o.b.v. Roof tile {GLO}¦ market for ¦ Cut-off, U) | 0.054185 | 7.32e-07 | 0.0022893 | 0.43807 | 3.5214e-08 | 0.00020121 | 0.0011993 | 0.00018493 | 0.2354 | 0.0031283 | 37.4724 | 0.00038166 | 0.44249 | 0.44276 | -0.00042452 | 0.00015082 | 4.2185e-08 | 0.0015316 | 9.2189e-06 | 0.00039734 | 0.004586 | 0.0014029 | 7.3201e-07 | 4.4691 | 0.028486 | 1.878e-08 | 0.011798 | 3.195 | 4.5029e-10 | 3.3709e-09 | 1.3178 | 0 | 0 | 0.13964 | 0 | 0 | 4.8342 | 0 | 0 | 0 | 0.00094251 | 8.9777e-06 | 0.062627 | 1.5017e-05 | 0 | 0 | 0 | 0 | 0
0466-fab&Dicyclopentadieen (o.b.v. Dicyclopentadiene based unsaturated polyester resin {GLO}¦ market for ¦ Cut-off, U) | 0.59211 | 8.6308e-06 | 0.038869 | 2.828 | 2.3057e-07 | 0.0069977 | 0.010512 | 0.0013572 | 4.1037 | 0.015321 | 62.6239 | 0.0028798 | 2.9119 | 2.9161 | -0.00552 | 0.0012998 | 2.6168e-07 | 0.012657 | 0.00013638 | 0.0020663 | 0.024048 | 0.017874 | 8.631e-06 | 76.993 | 0.87472 | 1.1691e-07 | 0.095102 | 39.7553 | 6.1455e-09 | 2.3412e-08 | 6.6298 | 0 | 0 | 1.3938 | 0 | 0 | 82.2747 | 0 | 0 | 0 | 0.023031 | 2.4373e-05 | 0.2014 | 0.0001166 | 0 | 0 | 0 | 0 | 0
0057-fab&Elektronica, actieve componenten (o.b.v. Electronic component, active, unspecified {GLO}¦ market for ¦ Cut-off, U) | 152.9445 | 0.35371 | 6.6043 | 935.8046 | 0.00010233 | 0.36845 | 4.9067 | 4.5642 | 357.5163 | 45.1801 | 95545.004 | 8.5047 | 955.7736 | 952.4152 | 1.9239 | 1.4346 | 9.8504e-05 | 6.1575 | 1.337 | 1.2353 | 15.0076 | 3.6565 | 0.35371 | 12161.04 | 209.5626 | 5.0679e-05 | 50.3301 | 59285.063 | 7.3257e-07 | 4.8079e-05 | 4350.2992 | 0 | 0 | 1126.9716 | 0 | 0 | 12942.088 | 0 | 0 | 0 | 7.6115 | 0.018901 | 83.9742 | 0.04088 | 0 | 0 | 0 | 0 | 0
0303-fab&Elektronica, passieve componenten (o.b.v. Electronic component, passive, unspecified {GLO}¦ market for ¦ Cut-off, U) | 14.2724 | 0.032512 | 0.41429 | 58.5479 | 4.5945e-06 | 0.10509 | 0.58155 | 0.36949 | 49.5541 | 2.4548 | 8393.4335 | 0.64604 | 59.2528 | 59.6723 | -0.50589 | 0.086364 | 4.7281e-06 | 0.70116 | 0.10794 | 0.098814 | 1.2189 | 0.42248 | 0.032512 | 772.7036 | 18.011 | 4.4334e-06 | 2.8319 | 6142.4784 | 7.0066e-08 | 3.9698e-06 | 561.5906 | 0 | 0 | 74.8213 | 0 | 0 | 823.2862 | 0 | 0 | 0 | 0.55645 | 0.0018628 | 7.9254 | 0.0024612 | 0 | 0 | 0 | 0 | 0
0405-fab&Elektronica, printplaat, inclusief elektronische componenten (o.b.v. Printed wiring board, surface mounted, unspecified, Pb free {GLO}¦ market for ¦ Cut-off, U) | 60.2817 | 0.1211 | 2.3422 | 334.8089 | 3.8823e-05 | 0.16067 | 2.0938 | 1.6413 | 168.4595 | 17.1733 | 38214.755 | 2.9944 | 341.708 | 340.7391 | 0.42725 | 0.54161 | 3.8134e-05 | 2.5822 | 0.47778 | 0.46012 | 5.5544 | 1.3947 | 0.1211 | 4339.8742 | 84.4589 | 1.8347e-05 | 17.6932 | 22400.638 | 3.1237e-07 | 1.9299e-05 | 1657.8251 | 0 | 0 | 389.8589 | 0 | 0 | 4621.9982 | 0 | 0 | 0 | 2.8876 | 0.015024 | 40.8379 | 0.014872 | 0 | 0 | 0 | 0 | 0
0014-fab&EPDM, rubber, chloropreen, neoprene, styrene butadiene rubber - SBR (o.b.v. Synthetic rubber {GLO}¦ market for ¦ Cut-off, U) | 0.3256 | 8.615e-05 | 0.037807 | 2.7253 | 5.3985e-07 | 0.0034643 | 0.013393 | 0.0017536 | 1.0846 | 0.022549 | 84.7202 | 0.0035458 | 2.7441 | 2.7906 | -0.048457 | 0.0019513 | 6.5865e-07 | 0.016137 | 0.00015463 | 0.0023465 | 0.029083 | 0.012924 | 8.6151e-05 | 79.2052 | 1.6807 | 1.9864e-07 | 0.24103 | 50.6393 | 1.0861e-09 | 2.9253e-08 | 14.9411 | 0 | 0 | 3.0062 | 0 | 0 | 84.3854 | 0 | 0 | 0 | 0.043676 | 3.5657e-05 | 0.23491 | 0.00032626 | 0 | 0 | 0 | 0 | 0
0461-fab&Epoxyhars, vloeibaar (o.b.v. Epoxy resin, liquid {RER}¦ market for epoxy resin, liquid ¦ Cut-off, U) | 0.8905 | 1.6386e-05 | 0.039963 | 3.9274 | 4.6004e-07 | 0.0041222 | 0.014716 | 0.0033421 | 6.0237 | 1.3224 | 84.247 | 0.0052284 | 4.0395 | 4.0402 | -0.0033363 | 0.0026033 | 4.5444e-07 | 0.01791 | 0.0002606 | 0.0028825 | 0.035397 | 0.01501 | 1.6387e-05 | 78.0108 | 1.8711 | 1.4975e-07 | 0.12837 | 177.6827 | 9.9555e-09 | 4.6223e-08 | 9.8232 | 0 | 0 | 3.0066 | 0 | 0 | 83.5286 | 0 | 0 | 0 | 0.04946 | 4.9834e-05 | 0.32601 | 0.0001142 | 0 | 0 | 0 | 0 | 0
0462-fab&Epoxyhars, vloeibaar (o.b.v. Epoxy resin, liquid {RER}¦ market for epoxy resin, liquid ¦ Cut-off, U) =0461 | 0.8905 | 1.6386e-05 | 0.039963 | 3.9274 | 4.6004e-07 | 0.0041222 | 0.014716 | 0.0033421 | 6.0237 | 1.3224 | 84.247 | 0.0052284 | 4.0395 | 4.0402 | -0.0033363 | 0.0026033 | 4.5444e-07 | 0.01791 | 0.0002606 | 0.0028825 | 0.035397 | 0.01501 | 1.6387e-05 | 78.0108 | 1.8711 | 1.4975e-07 | 0.12837 | 177.6827 | 9.9555e-09 | 4.6223e-08 | 9.8232 | 0 | 0 | 3.0066 | 0 | 0 | 83.5286 | 0 | 0 | 0 | 0.04946 | 4.9834e-05 | 0.32601 | 0.0001142 | 0 | 0 | 0 | 0 | 0
0042-fab&Fenolschuim, hardschuim (o.b.v. Urea formaldehyde foam, in situ foaming {GLO}¦ market for ¦ Cut-off, U) | 0.41596 | 1.9081e-05 | 0.030244 | 2.9023 | 4.2338e-07 | 0.0024056 | 0.015715 | 0.0025026 | 1.7199 | 0.078713 | 181.9003 | 0.0075054 | 2.9596 | 2.9685 | -0.010599 | 0.0016599 | 5.0884e-07 | 0.020947 | 0.00018263 | 0.0026939 | 0.053139 | 0.010204 | 1.9086e-05 | 57.6564 | 4.9963 | 3.1658e-07 | 0.10224 | 45.6172 | 5.0633e-08 | 4.0159e-08 | 12.4321 | 0 | 0 | 1.2506 | 0 | 0 | 62.7673 | 0 | 0 | 0 | 0.11828 | 6.4228e-05 | 0.37625 | 0.00013518 | 0 | 0 | 0 | 0 | 0
0351-fab&Ferrochroom (o.b.v. Ferrochromium, high-carbon, 68% Cr {GLO}¦ production ¦ Cut-off, U) | 24.7726 | 0.00040958 | 0.01383 | 2.094 | 8.8375e-08 | 0.0017288 | 0.017986 | 0.0021619 | 272.7685 | 0.014639 | 65.6955 | 0.24326 | 2.1562 | 2.1343 | 0.019885 | 0.0019773 | 9.6153e-08 | 0.022487 | 0.00012014 | 0.0048047 | 0.057161 | 0.015604 | 0.00040958 | 23.6425 | 0.59062 | 2.5774e-07 | 0.077098 | 159.2214 | 2.4886e-07 | 2.5053e-08 | 14.5363 | 0 | 0 | 10.0637 | 0 | 0 | 25.0469 | 0 | 0 | 0 | 0.017313 | 2.4606e-05 | 3.9444 | 6.7902e-05 | 0 | 0 | 0 | 0 | 0
0352-fab&Ferronikkel (o.b.v. Ferronickel, 25% Ni {GLO}¦ production ¦ Cut-off, U) | 1.2259 | 4.3025e-05 | 0.059754 | 9.053 | 4.3895e-07 | 0.003246 | 0.049513 | 0.0048334 | 4.8749 | 0.17326 | 703.9834 | 0.021844 | 9.2836 | 9.2112 | 0.066508 | 0.0058706 | 4.9427e-07 | 0.058917 | 0.00052587 | 0.0083204 | 0.098075 | 0.026899 | 4.3025e-05 | 101.6345 | 1.0007 | 7.3714e-07 | 0.23854 | 267.8978 | 5.016e-09 | 2.8004e-07 | 55.4357 | 0 | 0 | 29.5735 | 0 | 0 | 108.5732 | 0 | 0 | 0 | 0.033528 | 0.00010744 | 13.2138 | 0.00022572 | 0 | 0 | 0 | 0 | 0
0372-fab&Folie, voor o.a. verkeersborden, incl. lamineren, per kg (o.b.v. Laminating service, foil, with acrylic binder {GLO}¦ market for ¦ Cut-off, U; 0,0014 kg foil per m2) | 1.0672 | 1.1569e-05 | 0.082324 | 10.5776 | 6.1642e-07 | 0.0035313 | 0.048094 | 0.0061689 | 2.5755 | 0.081714 | 347.4884 | 0.019301 | 10.8239 | 10.7615 | 0.045698 | 0.01671 | 5.9322e-07 | 0.05905 | 0.00073644 | 0.008913 | 0.11849 | 0.028368 | 1.157e-05 | 162 | 2.9366 | 3.9703e-07 | 0.74006 | 178.4344 | 2.8415e-09 | 1.0146e-07 | 25.0014 | 0 | 0 | 15.4511 | 0 | 0 | 172.0442 | 0 | 0 | 0 | 0.10397 | 0.00020094 | 0.85142 | 0.00058927 | 0 | 0 | 0 | 0 | 0
0176-fab&Fosforslakmengsel (NVLB:C) (aangehouden = 0-waarden want 'vrij van milieulast', al is waarschijnlijk sprake van co-productie) | 0 | 0 | 0 | 0 | 0 | 0 | 0 | 0 | 0 | 0 | 0 | 0 | 0 | 0 | 0 | 0 | 0 | 0 | 0 | 0 | 0 | 0 | 0 | 0 | 0 | 0 | 0 | 0 | 0 | 0 | 0 | 0 | 0 | 0 | 0 | 0 | 0 | 0 | 0 | 0 | 0 | 0 | 0 | 0 | 0 | 0 | 0 | 0 | 0
0470-fab&Gel Coat (o.b.v. EUCIA LCI data) | 0.88198 | 1.1679e-05 | 0.036946 | 3.4358 | 4.5741e-07 | 0.0073595 | 0.021042 | 0.0029095 | 6.189 | 0.13813 | 177.3505 | 0.0049259 | 3.5409 | 3.5404 | -0.0016436 | 0.0021284 | 4.7846e-07 | 0.024674 | 0.00020178 | 0.0029129 | 0.033567 | 0.020123 | 1.1679e-05 | 71.5584 | 2.0561 | 1.6722e-07 | 0.12425 | 108.5396 | 7.9032e-09 | 9.7725e-08 | 11.2451 | 0 | 0 | 2.6313 | 0 | 0 | 76.5938 | 0 | 0 | 0 | 0.052407 | 7.9339e-05 | 0.73057 | 0.00013184 | 0 | 0 | 0 | 0 | 0
0220-fab&Gietijzer (o.b.v. Cast iron {GLO}¦ market for ¦ Cut-off, U; 61,3% primair, 38,7% secundair) | 0.25299 | 1.3536e-06 | 0.013021 | 1.77 | 1.0863e-07 | 0.0024544 | 0.0076941 | 0.00096287 | 1.2041 | 0.021951 | 50.2236 | 0.066736 | 1.8444 | 1.852 | -0.0085775 | 0.00092795 | 1.0821e-07 | 0.0094364 | 9.0346e-05 | 0.0017611 | 0.02083 | 0.00904 | 1.3536e-06 | 20.9161 | 0.31013 | 1.7441e-07 | 0.042831 | 50.839 | 1.5891e-08 | 3.5092e-07 | 5.0442 | 0 | 0 | 0.81929 | 0 | 0 | 22.1569 | 0 | 0 | 0 | 0.0088164 | 0.00013896 | 0.25116 | 4.4298e-05 | 0 | 0 | 0 | 0 | 0
0011-fab&Gips, stuc, voor pleisterwerk en gipsplaat (o.b.v. Stucco {GLO}¦ market for ¦ Cut-off, U; 100% primair, 0% secundair) | 0.010497 | 8.4252e-08 | 0.00073483 | 0.10039 | 9.5035e-09 | 4.5645e-05 | 0.00052704 | 6.3381e-05 | 0.025416 | 0.00062197 | 2.7725 | 0.00011267 | 0.10272 | 0.10211 | 0.00055279 | 5.3199e-05 | 1.1236e-08 | 0.00065602 | 3.0161e-06 | 0.00013731 | 0.0016246 | 0.00043566 | 8.4253e-08 | 1.3577 | 0.0092064 | 6.5435e-09 | 0.0033296 | 4.0548 | 3.3293e-11 | 8.2315e-10 | 0.35115 | 0 | 0 | 0.054393 | 0 | 0 | 1.4632 | 0 | 0 | 0 | 0.00029419 | 2.7444e-06 | 0.016561 | 4.0268e-06 | 0 | 0 | 0 | 0 | 0
0020-fab&Gipskartonplaat (o.b.v. Gypsum plasterboard {GLO}¦ market for ¦ Cut-off, U) | 0.043441 | 3.0938e-07 | 0.0026191 | 0.39684 | 2.1986e-08 | 0.00015729 | 0.002376 | 0.00024515 | 0.11063 | 0.0024382 | 10.804 | 0.00074041 | 0.37863 | 0.40352 | -0.025267 | 0.00037918 | 2.5095e-08 | 0.0028563 | 1.7542e-05 | 0.00046107 | 0.0052268 | 0.0013921 | 3.0375e-07 | 4.5405 | 0.066209 | 3.2704e-08 | 0.012378 | 12.2108 | 1.3173e-10 | 3.9542e-09 | 4.4243 | 0 | 0 | 0.9863 | 0 | 0 | 4.8353 | 0 | 0 | 0 | 0.0020783 | 1.6657e-05 | 0.0372 | 1.2654e-05 | 0 | 0 | 0 | 0 | 0
0019-fab&Glas, vlakglas (o.b.v. Flat glass, coated {GLO}¦ market for ¦ Cut-off, U) | 0.15569 | 5.8287e-06 | 0.0071256 | 1.1949 | 1.0985e-07 | 0.00054762 | 0.010116 | 0.00093079 | 0.44351 | 0.0094474 | 45.984 | 0.0011472 | 1.2051 | 1.1999 | 0.0047674 | 0.00044296 | 1.3354e-07 | 0.012278 | 4.849e-05 | 0.001927 | 0.023787 | 0.0058516 | 5.8301e-06 | 13.7318 | 0.29399 | 1.1954e-07 | 0.037709 | 25.8987 | 3.5067e-10 | 9.589e-09 | 5.0178 | 0 | 0 | 0.65353 | 0 | 0 | 14.7994 | 0 | 0 | 0 | 0.0076948 | 1.8694e-05 | 0.14148 | 5.0187e-05 | 0 | 0 | 0 | 0 | 0
0374-fab&Glasvezel (o.b.v. Glass fibre {GLO}¦ market for ¦ Cut-off, U) | 0.39114 | 1.3382e-05 | 0.017993 | 2.5166 | 1.7336e-07 | 0.0010963 | 0.015958 | 0.0018539 | 1.8747 | 0.023433 | 100.4715 | 0.003882 | 2.5749 | 2.5693 | 0.0032768 | 0.0023333 | 1.8629e-07 | 0.019576 | 0.00012559 | 0.0037498 | 0.043586 | 0.011476 | 1.3384e-05 | 34.6205 | 0.67665 | 1.4357e-07 | 0.103 | 35.3727 | 2.2055e-09 | 1.3092e-07 | 5.964 | 0 | 0 | 2.115 | 0 | 0 | 37.3028 | 0 | 0 | 0 | 0.020283 | 5.356e-05 | 0.32678 | 8.978e-05 | 0 | 0 | 0 | 0 | 0
0465-fab&Glasvezel (o.b.v. Glass fibre {GLO}¦ market for ¦ Cut-off, U) =374 | 0.39114 | 1.3382e-05 | 0.017993 | 2.5166 | 1.7336e-07 | 0.0010963 | 0.015958 | 0.0018539 | 1.8747 | 0.023433 | 100.4715 | 0.003882 | 2.5749 | 2.5693 | 0.0032768 | 0.0023333 | 1.8629e-07 | 0.019576 | 0.00012559 | 0.0037498 | 0.043586 | 0.011476 | 1.3384e-05 | 34.6205 | 0.67665 | 1.4357e-07 | 0.103 | 35.3727 | 2.2055e-09 | 1.3092e-07 | 5.964 | 0 | 0 | 2.115 | 0 | 0 | 37.3028 | 0 | 0 | 0 | 0.020283 | 5.356e-05 | 0.32678 | 8.978e-05 | 0 | 0 | 0 | 0 | 0
0017-fab&Glaswol (o.b.v. Glass wool mat {GLO}¦ market for ¦ Cut-off, U; 20% primair, 80% secundair) | 0.35669 | 5.6249e-06 | 0.021709 | 2.7019 | 2.3325e-07 | 0.0013196 | 0.015012 | 0.002497 | 1.3512 | 0.033464 | 99.6161 | 0.0063078 | 2.7633 | 2.7398 | 0.01942 | 0.0040864 | 2.3174e-07 | 0.020433 | 0.00019675 | 0.0034636 | 0.060975 | 0.010664 | 5.625e-06 | 40.5873 | 1.1558 | 1.4822e-07 | 0.12759 | 61.2487 | 7.9486e-09 | 2.8998e-08 | 7.3145 | 0 | 0 | 3.0115 | 0 | 0 | 43.5687 | 0 | 0 | 0 | 0.032764 | 5.2162e-05 | 0.27766 | 0.00010281 | 0 | 0 | 0 | 0 | 0
0293-fab&Graszaad (o.b.v. Grass seed, organic, for sowing {GLO}¦ market for ¦ Cut-off, U) | 0.47475 | 4.7387e-06 | 0.0066313 | 1.6331 | 8.9277e-08 | 0.00067013 | 0.041706 | 0.017967 | 0.57309 | 0.076547 | 47.7249 | 0.058568 | 0.33268 | 1.7314 | -1.3996 | 0.00084888 | 1.0704e-07 | 0.074698 | 0.00039105 | 0.021552 | 0.32258 | 0.0076388 | 4.7387e-06 | 12.3042 | 0.11303 | 5.1361e-07 | 0.045201 | 27.4853 | 4.4744e-09 | 4.781e-07 | 761.0189 | 0 | 0 | 16.9924 | 0 | 0 | 13.0493 | 0 | 0 | 0 | 0.0038253 | 1.5485e-05 | 0.070656 | 5.5137e-05 | 0 | 0 | 0 | 0 | 0
0221-fab&Gres, gresbuis (bron niet gedateerd; geen ecoinvent proces voorhanden) | 0.094108 | 5.9481e-07 | 0.0039445 | 0.79818 | 5.9505e-08 | 0.00021045 | 0.0022205 | 0.0004316 | 0.37584 | 0.0045523 | 63.4617 | 0.0011715 | 0.81025 | 0.80544 | 0.0041276 | 0.00068615 | 6.5674e-08 | 0.002981 | 2.1332e-05 | 0.00090542 | 0.010961 | 0.0025888 | 5.9472e-07 | 8.1867 | 0.073041 | 1.2743e-08 | 0.028874 | 5.4259 | 1.5374e-10 | 3.9297e-09 | 2.2888 | 0 | 0 | 0.45641 | 0 | 0 | 8.825 | 0 | 0 | 0 | 0.0031461 | 1.1041e-05 | 0.049683 | 3.0885e-05 | 0 | 0 | 0 | 0 | 0
0193-fab&Grind (o.b.v. Gravel, round {RoW}¦ market for gravel, round ¦ Cut-off, U) | 0.0015028 | 4.3543e-08 | 8.4156e-05 | 0.011809 | 1.6906e-09 | 8.6634e-06 | 7.2478e-05 | 1.2016e-05 | 0.0048842 | 0.00010258 | 0.39468 | 2.1417e-05 | 0.012019 | 0.011996 | 1.517e-05 | 7.942e-06 | 2.0838e-09 | 9.3764e-05 | 4.6488e-07 | 2.6876e-05 | 0.00030643 | 8.5379e-05 | 4.3544e-08 | 0.16957 | 0.06122 | 1.1762e-09 | 0.00071314 | 0.16963 | 8.5265e-12 | 1.9422e-10 | 0.14241 | 0 | 0 | 0.0055118 | 0 | 0 | 0.18006 | 0 | 0 | 0 | 0.001437 | 6.1011e-07 | 0.0054855 | 9.9536e-07 | 0 | 0 | 0 | 0 | 0
0183-fab&Grond (= 0-waarden want 'vrij van milieulast') | 0 | 0 | 0 | 0 | 0 | 0 | 0 | 0 | 0 | 0 | 0 | 0 | 0 | 0 | 0 | 0 | 0 | 0 | 0 | 0 | 0 | 0 | 0 | 0 | 0 | 0 | 0 | 0 | 0 | 0 | 0 | 0 | 0 | 0 | 0 | 0 | 0 | 0 | 0 | 0 | 0 | 0 | 0 | 0 | 0 | 0 | 0 | 0 | 0
0179-fab&Grond, gereinigd (o.b.v. 1999 data) | 0.0012948 | 1.9896e-08 | 7.5731e-05 | 0.01041 | 1.9228e-09 | 7.806e-06 | 5.7732e-05 | 1.2331e-05 | 0.0040748 | 9.7249e-05 | 0.34296 | 1.1543e-05 | 0.010512 | 0.010507 | 2.5586e-06 | 2.2906e-06 | 2.4176e-09 | 7.8752e-05 | 1.2882e-07 | 3.1024e-05 | 0.00034201 | 9.536e-05 | 1.9896e-08 | 0.15884 | 0.0010323 | 1.6718e-09 | 0.00067858 | 0.10534 | 3.8813e-12 | 1.2118e-10 | 0.092247 | 0 | 0 | 0.0013972 | 0 | 0 | 0.16866 | 0 | 0 | 0 | 2.7042e-05 | 9.0149e-08 | 0.0062708 | 1.0805e-06 | 0 | 0 | 0 | 0 | 0
0190-fab&Grond, licht verontreinigd (= 0-waarden; onderbouwd niet gealloceerd) | 0 | 0 | 0 | 0 | 0 | 0 | 0 | 0 | 0 | 0 | 0 | 0 | 0 | 0 | 0 | 0 | 0 | 0 | 0 | 0 | 0 | 0 | 0 | 0 | 0 | 0 | 0 | 0 | 0 | 0 | 0 | 0 | 0 | 0 | 0 | 0 | 0 | 0 | 0 | 0 | 0 | 0 | 0 | 0 | 0 | 0 | 0 | 0 | 0
0184-fab&Grout (o.b.v. 71% Cement, CEM III (CEM III/B) + 29% water; damwandsamenstelling) | 0.017751 | 4.0021e-08 | 0.00072846 | 0.25489 | 6.3375e-09 | 5.135e-05 | 0.00051211 | 9.5782e-05 | 0.018432 | 0.0004225 | 1.7875 | 0.00043179 | 0 | 0 | 0 | 0 | 0 | 0 | 0 | 0 | 0 | 0 | 0 | 0 | 0.012271 | 0 | 0 | 0 | 0 | 0 | 0 | 0 | 0 | 0.090721 | 0 | 0 | 1.4904 | 0 | 0 | 0 | 0.00070125 | 7.2429e-06 | 0.0063979 | 0 | 0 | 0 | 0 | 0 | 0
0038-fab&HDF, high density fibreboard, hardboard (o.b.v. Fibreboard, hard {GLO}¦ market for ¦ Cut-off, U en 900 kg/m3; 100% primair, 0% secundair) | 0.1828 | 1.3442e-06 | 0.0088232 | 1.2718 | 7.1727e-08 | 0.0016727 | 0.0078686 | 0.00098487 | 0.7725 | 0.028576 | 33.0546 | 0.0070372 | -0.35384 | 1.281 | -1.6525 | 0.017674 | 7.3063e-08 | 0.0096749 | 7.4862e-05 | 0.0016523 | 0.020244 | 0.0072193 | 1.3404e-06 | 15.1847 | 0.28288 | 1.1097e-07 | 0.038419 | 36.4607 | 4.5425e-09 | 1.8788e-08 | 129.9905 | 0 | 0 | 24.3722 | 0 | 0 | 16.1608 | 0 | 0 | 0 | 0.0083826 | 2.4222e-05 | 0.17698 | 3.9339e-05 | 0 | 0 | 0 | 0 | 0
0186-fab&Hoogovenslakmengsel (NVLB: C) (aangehouden = 0-waarden want 'vrij van milieulast', al is waarschijnlijk sprake van co-productie) | 0 | 0 | 0 | 0 | 0 | 0 | 0 | 0 | 0 | 0 | 0 | 0 | 0 | 0 | 0 | 0 | 0 | 0 | 0 | 0 | 0 | 0 | 0 | 0 | 0 | 0 | 0 | 0 | 0 | 0 | 0 | 0 | 0 | 0 | 0 | 0 | 0 | 0 | 0 | 0 | 0 | 0 | 0 | 0 | 0 | 0 | 0 | 0 | 0
0453-fab&Hout, Eucalyptus, Cloeziana, uit Zuid-Afrika (o.b.v. Roundwood, eucalyptus ssp. from sustainable forest management, under bark {GLO}¦ market for ¦ Cut-off, U en 1100 kg/m3 + 13000km zeetransport, 200km treintransport, 200km trucktransport) | 0.036156 | 1.1462e-07 | 0.0013488 | 0.20044 | 3.1132e-08 | 0.00024884 | 0.0033543 | 0.00032694 | 0.09158 | 0.0020452 | 7.3204 | 0.00040928 | -1.2857 | 0.19514 | -1.4814 | 0.0005141 | 3.867e-08 | 0.0041104 | 3.6712e-06 | 0.00084983 | 0.0095417 | 0.0026454 | 1.1451e-07 | 2.8063 | 0.019793 | 1.2069e-08 | 0.012453 | 1.9874 | 8.434e-11 | 1.9344e-09 | 11.962 | 0 | 0 | 26.5759 | 0 | 0 | 2.9797 | 0 | 0 | 0 | 0.00061185 | 3.0809e-06 | 0.0334 | 1.8233e-05 | 0 | 0 | 0 | 0 | 0
0027-fab&Hout, Europees hardhout, eiken, kastanje, robinia, western red cedar, gezaagd (o.b.v. Sawnwood, hardwood, raw, dried (u=10%) {RER}¦ market for ¦ Cut-off, U en 650 kg/m3 + 1500 kg per as) | 0.047886 | 9.4474e-07 | 0.0027075 | 0.37037 | 5.8074e-08 | 0.00047602 | 0.0018822 | 0.0003834 | 0.17041 | 0.0060406 | 14.0711 | 0.0012645 | -2.1973 | 0.37427 | -2.5738 | 0.0022384 | 7.1926e-08 | 0.0025011 | 1.0145e-05 | 0.00084701 | 0.0094599 | 0.0030471 | 9.4426e-07 | 5.5319 | 0.052611 | 7.7377e-08 | 0.023704 | 7.332 | 2.5068e-10 | 7.5568e-09 | 157.0887 | 0 | 0 | 30.4611 | 0 | 0 | 5.8801 | 0 | 0 | 0 | 0.0015557 | 7.3034e-06 | 0.25394 | 3.3932e-05 | 0 | 0 | 0 | 0 | 0
0291-fab&Hout, Europees hardhout, wilg (o.b.v. Wood chips and particles, willow {GLO}¦ market for ¦ Cut-off, U) | 0.014688 | 5.8667e-07 | 0.00031461 | 0.061196 | 6.0151e-09 | 3.9056e-05 | 0.0003671 | 0.00070081 | 0.039927 | -0.00026585 | 1.4481 | -0.0001091 | -1.698 | 0.06377 | -1.7618 | 4.0379e-05 | 7.3099e-09 | 0.00052971 | 5.2517e-05 | 0.001164 | 0.0020036 | 0.00036507 | 5.7463e-07 | 0.61493 | 0.015101 | 3.5544e-09 | 0.0021541 | 5.0783 | 2.2294e-10 | -1.0723e-09 | 47.5745 | 0 | 0 | 20.4771 | 0 | 0 | 0.65559 | 0 | 0 | 0 | 0.00038831 | 1.1169e-06 | 0.023379 | 3.1017e-06 | 0 | 0 | 0 | 0 | 0
0069-fab&Hout, HPL, high pressure laminate, volkern (o.b.v. Particle board, for outdoor use {GLO}¦ market for ¦ Cut-off, U en 900 kg/m3; 25% primair, 75% secundair) | 0.094347 | 1.3058e-06 | 0.0044944 | 0.42418 | 3.6061e-08 | 0.00089557 | 0.0020328 | 0.0003969 | 0.63003 | 0.030801 | 12.4635 | 0.0008459 | -0.1011 | 0.43304 | -0.53512 | 0.00098122 | 3.9416e-08 | 0.0025843 | 2.4616e-05 | 0.00057965 | 0.0070836 | 0.0031864 | 1.3057e-06 | 8.8179 | 0.18088 | 7.2178e-08 | 0.019722 | 11.6452 | 1.521e-09 | 7.2622e-09 | 48.1333 | 0 | 0 | 9.6758 | 0 | 0 | 9.4226 | 0 | 0 | 0 | 0.0052003 | 1e-05 | 0.078711 | 2.0372e-05 | 0 | 0 | 0 | 0 | 0
0010-fab&Hout, multiplex, binnentoepassing (o.b.v. Plywood, for indoor use {RER}¦ market for ¦ Cut-off, U en 500 kg/m3; 100% primair, 0% secundair) | 0.11326 | 3.1138e-06 | 0.0066953 | 0.78366 | 1.1352e-07 | 0.0014086 | 0.0049505 | 0.0010791 | 0.40411 | 0.018727 | 35.2042 | 0.0036366 | -3.498 | 0.79089 | -4.2939 | 0.0050524 | 1.2537e-07 | 0.0067726 | 5.6193e-05 | 0.0015826 | 0.022937 | 0.0060467 | 3.1134e-06 | 14.8612 | 0.7387 | 3.7233e-07 | 0.072692 | 31.9797 | 5.6812e-09 | 2.7036e-08 | 271.5305 | 0 | 0 | 64.9235 | 0 | 0 | 15.9042 | 0 | 0 | 0 | 0.020155 | 2.086e-05 | 0.19386 | 7.4364e-05 | 0 | 0 | 0 | 0 | 0
0077-fab&Hout, multiplex, buitentoepassing (o.b.v. Plywood, for outdoor use {RER}¦ market for ¦ Cut-off, U en 500 kg/m3; 100% primair, 0% secundair) | 0.14632 | 4.4483e-06 | 0.0085502 | 1.0327 | 1.4157e-07 | 0.0014932 | 0.0065264 | 0.0013319 | 0.51892 | 0.020624 | 46.736 | 0.0040132 | -3.2463 | 1.0436 | -4.295 | 0.0051753 | 1.5943e-07 | 0.0090728 | 6.9423e-05 | 0.001789 | 0.029927 | 0.0065901 | 4.4485e-06 | 18.4326 | 1.2356 | 4.0423e-07 | 0.082284 | 35.3056 | 5.7847e-09 | 2.9766e-08 | 272.2468 | 0 | 0 | 65.0563 | 0 | 0 | 19.7606 | 0 | 0 | 0 | 0.031948 | 2.4577e-05 | 0.21107 | 8.6845e-05 | 0 | 0 | 0 | 0 | 0
0023-fab&Hout, OSB (o.b.v. Oriented strand board {GLO}¦ market for ¦ Cut-off, U en 600 kg/m3; 100% primair, 0% secundair) | 0.09182 | 2.6415e-06 | 0.0054745 | 0.63043 | 8.4514e-08 | 0.00093012 | 0.0034932 | 0.0007474 | 0.38315 | 0.0085923 | 19.9178 | 0.002119 | -1.3681 | 0.64816 | -2.0178 | 0.0015375 | 9.2499e-08 | 0.0044897 | 4.2141e-05 | 0.0012483 | 0.013039 | 0.0043978 | 2.6421e-06 | 10.7173 | 0.25285 | 4.1328e-08 | 0.031105 | 26.3516 | 4.6504e-09 | 3.9868e-08 | 179.4323 | 0 | 0 | 30.0476 | 0 | 0 | 11.4473 | 0 | 0 | 0 | 0.0070562 | 2.1345e-05 | 0.17261 | 3.4709e-05 | 0 | 0 | 0 | 0 | 0
0021-fab&Hout, spaanplaat, binnengebruik (o.b.v. Particle board, for indoor use {GLO}¦ market for ¦ Cut-off, U en 680 kg/m3; 35,1% primair, 64,9% secundair) | 0.10041 | 2.1162e-06 | 0.004937 | 0.55334 | 7.0272e-08 | 0.00094204 | 0.0036344 | 0.0004717 | 0.53861 | 0.0096938 | 24.3439 | 0.0013867 | -0.9149 | 0.5501 | -1.4664 | 0.0013662 | 8.3369e-08 | 0.0046151 | 2.9181e-05 | 0.00073819 | 0.010789 | 0.0035282 | 2.1166e-06 | 9.7217 | 0.49101 | 9.5747e-08 | 0.028061 | 10.7321 | 3.7456e-09 | 8.9063e-09 | 51.2336 | 0 | 0 | 28.1281 | 0 | 0 | 10.4664 | 0 | 0 | 0 | 0.012553 | 1.5663e-05 | 0.10173 | 3.346e-05 | 0 | 0 | 0 | 0 | 0
0071-fab&Hout, resthout, houtafval, houtsnippers, secundair (= 0-waarden want 'vrij van milieulast'; 0% primair, 100% secundair) | 0 | 0 | 0 | 0 | 0 | 0 | 0 | 0 | 0 | 0 | 0 | 0 | 0 | 0 | 0 | 0 | 0 | 0 | 0 | 0 | 0 | 0 | 0 | 0 | 0 | 0 | 0 | 0 | 0 | 0 | 0 | 0 | 0 | 0 | 0 | 0 | 0 | 0 | 0 | 0 | 0 | 0 | 0 | 0 | 0 | 0 | 0 | 0 | 0
0201-fab&Hout, rijshout, bleeslatten, staken, wiepen (alleen energieverbruik; o.b.v. zeer oude bronnen) | 0.0064297 | 3.6225e-08 | 0.00034438 | 0.049112 | 8.946e-09 | 4.6471e-05 | 0.00034709 | 7.7309e-05 | 0.018081 | 0.00030056 | 1.0316 | 3.5679e-05 | 0.04963 | 0.049614 | 9.1776e-06 | 5.892e-06 | 1.1262e-08 | 0.00048239 | 4.3723e-07 | 0.00020536 | 0.0022582 | 0.00062205 | 3.6225e-08 | 0.72579 | 0.004124 | 1.2155e-08 | 0.0031209 | 0.42896 | 1.5067e-11 | 4.0903e-10 | 0.17848 | 0 | 0 | 0.004777 | 0 | 0 | 0.77071 | 0 | 0 | 0 | 0.0001059 | 3.4684e-07 | 0.0080953 | 5.0142e-06 | 0 | 0 | 0 | 0 | 0
0182-fab&Hout, tropisch hardhout, Afrikaans, gezaagd (o.b.v. Sawnwood, azobe from sustainable forest management, planed, air dried {GLO}¦ market for ¦ Cut-off, U + 7000 km ocean transport en 1150 kg/m3) | 0.044691 | 3.5538e-07 | 0.0019824 | 0.33433 | 4.004e-08 | 0.00028532 | 0.0028376 | 0.000366 | 0.12717 | 0.0024114 | 8.9234 | 0.00051763 | -1.6261 | 0.28434 | -1.9108 | 0.00039606 | 4.8854e-08 | 0.0035735 | 8.5694e-06 | 0.00088911 | 0.010049 | 0.0028264 | 3.5533e-07 | 4.0774 | 0.037948 | 4.7404e-08 | 0.018443 | 3.8731 | 1.3804e-10 | 3.1326e-09 | 358.2487 | 0 | 0 | 58.2986 | 0 | 0 | 4.3277 | 0 | 0 | 0 | 0.0012425 | 7.738e-06 | 0.0583 | 2.456e-05 | 0 | 0 | 0 | 0 | 0
0381-fab&Hout, tropisch hardhout, Zuid-Amerikaans, gezaagd (o.b.v. Sawnwood, hardwood, dried (u=10%), planed {RoW}¦ market for ¦ Cut-off, U en 1000 kg/m3 + 10100 km zeetransport + 350 km per as) | 0.04423 | 4.0709e-07 | 0.0019368 | 0.27305 | 4.0688e-08 | 0.00038505 | 0.0032634 | 0.00039349 | 0.13021 | 0.0038807 | 10.1311 | 0.0008728 | -1.3954 | 0.27597 | -1.6729 | 0.0014913 | 5.0164e-08 | 0.004071 | 7.2883e-06 | 0.00095693 | 0.010757 | 0.0031555 | 4.0678e-07 | 3.9623 | 0.035782 | 4.631e-08 | 0.017368 | 4.9571 | 1.6504e-10 | 4.573e-09 | 101.3008 | 0 | 0 | 19.824 | 0 | 0 | 4.2103 | 0 | 0 | 0 | 0.0011069 | 4.9058e-06 | 0.090016 | 2.4198e-05 | 0 | 0 | 0 | 0 | 0
0177-fab&Hout, zachthout, gecreosoteerd (o.b.v. Sawnwood, softwood, dried (u=10%) en Wood preservation, pressure vessel, creosote) | 0.25766 | 1.7817e-06 | 0.0065016 | 0.49819 | 6.365e-08 | 0.0066123 | 0.0023708 | 0.00041248 | 0.62631 | 4.9183 | 13.1214 | 0.00092021 | -1.8608 | 0.52429 | -2.3862 | 0.0011473 | 6.0881e-08 | 0.0029796 | 4.7601e-05 | 0.00066442 | 0.0078325 | 0.015629 | 1.7816e-06 | 10.2878 | 0.65645 | 8.0988e-08 | 0.016203 | 620.5442 | 4.6449e-08 | 1.1584e-08 | 215.3473 | 0 | 0 | 29.6286 | 0 | 0 | 10.9209 | 0 | 0 | 0 | 0.015841 | 1.2428e-05 | 0.079528 | 1.8332e-05 | 0 | 0 | 0 | 0 | 0
0180-fab&Hout, zachthout, gewolmaniseerd (o.b.v. Sawnwood, softwood, dried (u=10%) en Wood preservation, oscillating pressure method, inorganic salt, containing Cr) | 0.067922 | 1.2227e-05 | 0.0023902 | 0.36264 | 3.2192e-08 | 0.00031354 | 0.0030197 | 0.00062825 | 0.31048 | 0.0089443 | 27.4734 | 0.0014244 | -2.4937 | 0.36789 | -2.8629 | 0.0013429 | 3.7843e-08 | 0.0037026 | 0.00011672 | 0.00063811 | 0.0077706 | 0.0021462 | 1.2227e-05 | 4.5321 | 0.11712 | 7.454e-08 | 0.01719 | 18.2895 | 5.6622e-09 | 1.7464e-08 | 254.5039 | 0 | 0 | 35.0514 | 0 | 0 | 4.8318 | 0 | 0 | 0 | 0.0033515 | 1.2266e-05 | 0.12532 | 1.9222e-05 | 0 | 0 | 0 | 0 | 0
0067-fab&Hout, zachthout, vuren, grenen, lariks, douglas (o.b.v. Sawnwood, softwood, dried (u=10%), planed {RER}¦ production ¦ Cut-off, U en 1 m3 = 460 kg) | 0.029746 | 9.2794e-07 | 0.0016262 | 0.23058 | 2.5012e-08 | 0.00022066 | 0.0012624 | 0.00023106 | 0.10626 | 0.0027139 | 6.932 | 0.00080043 | -2.7385 | 0.23362 | -2.9734 | 0.0012769 | 2.9819e-08 | 0.0016546 | 1.0885e-05 | 0.00047955 | 0.0055992 | 0.0016187 | 9.2772e-07 | 3.1757 | 0.036932 | 6.7175e-08 | 0.013543 | 4.8455 | 1.8967e-10 | 4.3378e-09 | 262.5584 | 0 | 0 | 36.263 | 0 | 0 | 3.3759 | 0 | 0 | 0 | 0.0013266 | 9.9351e-06 | 0.066792 | 1.5877e-05 | 0 | 0 | 0 | 0 | 0
0024-fab&Hout, zachthout, vuren, grenen, lariks, douglas, gelamineerd (o.b.v. Glued laminated timber, for indoor use {GLO}¦ market for ¦ Cut-off, U en 1 m3 = 460 kg; 100% primair, 0% secundair) | 0.068009 | 1.4706e-06 | 0.0038215 | 0.51101 | 6.3548e-08 | 0.00059565 | 0.0030469 | 0.000606 | 0.23234 | 0.0071539 | 17.8143 | 0.0017467 | -3.0057 | 0.51662 | -3.5244 | 0.0020423 | 7.2665e-08 | 0.0040629 | 2.8724e-05 | 0.0011196 | 0.01398 | 0.0037332 | 1.4704e-06 | 8.0712 | 0.19375 | 1.7879e-07 | 0.039763 | 16.1944 | 1.3621e-09 | 1.3877e-08 | 324.2182 | 0 | 0 | 48.0499 | 0 | 0 | 8.5847 | 0 | 0 | 0 | 0.0059693 | 2.0058e-05 | 0.14931 | 4.3212e-05 | 0 | 0 | 0 | 0 | 0
0039-fab&Houtverduurzamingsmiddel, chroomhoudend (o.b.v. Wood preservative, inorganic salt, containing Cr {GLO}¦ market for ¦ Cut-off, U) | 0.94421 | 0.00029807 | 0.01486 | 2.7508 | 1.672e-07 | 0.0024194 | 0.043718 | 0.010273 | 5.2668 | 0.1589 | 523.6957 | 0.015567 | 2.7995 | 2.7957 | 0.0023855 | 0.001362 | 1.9317e-07 | 0.050823 | 0.0027868 | 0.0036953 | 0.051805 | 0.012922 | 0.00029808 | 26.9417 | 1.341 | 2.1834e-07 | 0.064715 | 345.8893 | 1.4659e-07 | 3.454e-07 | 15.9913 | 0 | 0 | 2.4212 | 0 | 0 | 28.986 | 0 | 0 | 0 | 0.033571 | 4.9319e-05 | 1.4965 | 7.2399e-05 | 0 | 0 | 0 | 0 | 0
0072-fab&Houtvezelplaat (o.b.v. Fibreboard, soft {GLO}¦ market for ¦ Cut-off, U en 159 kg/m3; 100% primair, 0% secundair) | 0.12931 | 2.2461e-06 | 0.0079189 | 1.068 | 6.0292e-08 | 0.0010847 | 0.0060531 | 0.00079798 | 0.41844 | 0.010133 | 29.6149 | 0.0026142 | -0.19892 | 1.0887 | -1.2899 | 0.0022831 | 6.6667e-08 | 0.0074705 | 6.0292e-05 | 0.0013095 | 0.016006 | 0.0051792 | 2.2342e-06 | 14.3831 | 0.3774 | 8.5464e-08 | 0.038189 | 28.292 | 1.5708e-09 | 1.7452e-08 | 81.998 | 0 | 0 | 19.8956 | 0 | 0 | 15.339 | 0 | 0 | 0 | 0.011302 | 2.3048e-05 | 0.15199 | 3.7719e-05 | 0 | 0 | 0 | 0 | 0
0040-fab&Houtvezelplaat, houtvezelcementplaat (o.b.v. Particle board, cement bonded {GLO}¦ market for ¦ Cut-off, U en 1200 kg/m3; 50% primair, 50% secundair) | 0.066043 | 7.512e-07 | 0.0032799 | 0.74493 | 3.9921e-08 | 0.00033436 | 0.0020771 | 0.00031507 | 0.16882 | 0.0029459 | 11.1585 | 0.00098923 | 0.64856 | 0.75211 | -0.10386 | 0.00031504 | 4.77e-08 | 0.0026529 | 1.621e-05 | 0.00064504 | 0.0076906 | 0.0022817 | 7.5124e-07 | 6.4016 | 0.15141 | 2.6601e-08 | 0.017979 | 7.3467 | 3.3785e-10 | 6.4443e-09 | 9.8711 | 0 | 0 | 1.7572 | 0 | 0 | 6.8199 | 0 | 0 | 0 | 0.0035712 | 1.0446e-05 | 0.087602 | 2.3149e-05 | 0 | 0 | 0 | 0 | 0
0076-fab&Houtwolcementplaat (o.b.v. Wood wool boards, cement bonded {GLO}¦ market for ¦ Cut-off, U en 465 kg/m3; 50% primair en 50% secundair) | 0.048389 | 6.9088e-07 | 0.0023074 | 0.54763 | 3.1079e-08 | 0.00018338 | 0.0016099 | 0.00024376 | 0.11823 | 0.0021925 | 8.8368 | 0.00078533 | 0.46773 | 0.55279 | -0.085275 | 0.00021602 | 3.7371e-08 | 0.0020547 | 1.2675e-05 | 0.00050641 | 0.0059862 | 0.0016367 | 6.909e-07 | 4.4579 | 0.096475 | 1.9926e-08 | 0.014513 | 5.7439 | 2.1094e-10 | 5.0629e-09 | 11.4004 | 0 | 0 | 1.2244 | 0 | 0 | 4.7401 | 0 | 0 | 0 | 0.0022908 | 9.0688e-06 | 0.082 | 1.8596e-05 | 0 | 0 | 0 | 0 | 0
0469-fab&IJzeroxide (o.b.v. Portafer {GLO} ¦ market for¦ Cut-Off, U) | 0.021103 | 1.5459e-07 | 0.00089438 | 0.13049 | 1.6747e-08 | 0.00011062 | 0.0017974 | 0.00020001 | 0.052684 | 0.00095908 | 4.4126 | 0.00020812 | 0.13261 | 0.13215 | 0.00035761 | 0.00010408 | 2.0355e-08 | 0.0022451 | 4.1253e-06 | 0.00049179 | 0.0057626 | 0.0014642 | 1.5458e-07 | 1.8021 | 0.015326 | 8.2201e-09 | 0.0079467 | 9.4478 | 5.1103e-11 | 1.2752e-09 | 0.58993 | 0 | 0 | 0.081363 | 0 | 0 | 1.9115 | 0 | 0 | 0 | 0.00053748 | 1.4845e-06 | 0.016011 | 1.0388e-05 | 0 | 0 | 0 | 0 | 0
0411-fab&Impregneermiddel voor onbehandeld hard- en zachthout | 0.22338 | 1.2043e-05 | 0.021079 | 1.1216 | 5.2385e-07 | 0.0022339 | 0.0080548 | 0.0029598 | 0.91974 | 0.25792 | 54.5647 | 0.076929 | 0.41068 | 0.93264 | -0.73405 | 0.21209 | 6.5501e-07 | 0.010866 | 0.00010853 | 0.0041833 | 0.028076 | 0.0045521 | 2.0994e-06 | 44.1702 | 2.9904 | 1.0111e-07 | 0.18278 | 53.3266 | 4.9283e-09 | 1.081e-07 | 43.0724 | 0 | 0 | 16.9785 | 0 | 0 | 49.2043 | 0 | 0 | 0 | 0.11242 | 1.9196e-05 | 0.098865 | 0.000287 | 0 | 0 | 0 | 0 | 0
0304-fab&Inverter, 0,5 kW, 93,5% efficiency, per kg (1,6 kg per stuk) (o.b.v. Inverter, 0.5kW {GLO}¦ market for ¦ Cut-off, U; 66,3% primair, 33,7% secundair) | 5.3827 | 0.0038686 | 0.19997 | 28.5829 | 2.0041e-06 | 0.02849 | 0.18251 | 0.061429 | 25.4939 | 0.80746 | 2546.5548 | 0.12817 | 29.0932 | 29.1398 | -0.10669 | 0.060065 | 2.0047e-06 | 0.22112 | 0.01547 | 0.033493 | 0.40396 | 0.13002 | 0.0038686 | 371.375 | 8.1028 | 1.5862e-06 | 1.3038 | 1757.7606 | 2.9744e-08 | 1.1979e-06 | 161.419 | 0 | 0 | 40.2379 | 0 | 0 | 396.0401 | 0 | 0 | 0 | 0.26252 | 0.0039204 | 4.0942 | 0.0010739 | 0 | 0 | 0 | 0 | 0
0089-fab&Inverter, 2,5 kW, 93,5% efficiency, per kg (18,5 kg per stuk) (o.b.v. Inverter, 2.5kW {GLO}¦ market for ¦ Cut-off, U; 63% primair, 37% secundair) | 4.6963 | 0.0020917 | 0.0852 | 12.1671 | 8.8454e-07 | 0.017324 | 0.18159 | 0.056775 | 28.0782 | 0.55045 | 2516.767 | 0.11139 | 12.3843 | 12.4023 | -0.040267 | 0.022355 | 8.8908e-07 | 0.21169 | 0.015962 | 0.018944 | 0.2382 | 0.07463 | 0.0020918 | 156.3019 | 4.1007 | 8.9647e-07 | 0.57513 | 1563.1782 | 3.0124e-08 | 1.6689e-06 | 80.5592 | 0 | 0 | 18.2997 | 0 | 0 | 166.4795 | 0 | 0 | 0 | 0.12589 | 0.005646 | 2.3582 | 0.0004784 | 0 | 0 | 0 | 0 | 0
0187-fab&Jute, geweven (o.b.v. Textile, jute {GLO}¦ market for ¦ Cut-off, U) | 0.9521 | 3.6856e-06 | 0.04217 | 5.9379 | 1.8028e-07 | 0.0018901 | 0.03123 | 0.01463 | 4.0595 | 0.12018 | 181.2085 | 0.01682 | 0.71975 | 5.5541 | -4.9118 | 0.077359 | 2.0171e-07 | 0.04404 | 0.00076317 | 0.0098449 | 0.13587 | 0.017329 | 3.672e-06 | 66.1951 | 8.0183 | 2.5128e-07 | 0.13574 | 318.8557 | 3.1662e-09 | 3.0325e-08 | 134.8596 | 0 | 0 | 59.2546 | 0 | 0 | 70.2105 | 0 | 0 | 0 | 0.23843 | 5.4899e-05 | 0.55026 | 0.00012513 | 0 | 0 | 0 | 0 | 0
0046-fab&Kalk, geblust, calcium(di)hydroxide, slaked lime, hydrated lime, grondstof voor metselkalk (o.b.v. Lime, hydrated, packed {RER}¦ market for lime, hydrated, packed ¦ Cut-off, U) | 0.052994 | 8.5607e-08 | 0.0017127 | 0.88017 | 4.7059e-08 | 0.0001904 | 0.00086221 | 0.0001185 | 0.03685 | 0.0014663 | 4.4301 | 0.00017565 | 0.89229 | 0.88668 | 0.0055427 | 6.1973e-05 | 5.801e-08 | 0.0010748 | 1.8236e-06 | 0.00020463 | 0.0025524 | 0.00086173 | 8.5555e-08 | 3.8675 | 0.016102 | 4.8e-09 | 0.021541 | 5.3142 | 2.8585e-11 | 4.7889e-09 | 2.1456 | 0 | 0 | 0.53119 | 0 | 0 | 4.0923 | 0 | 0 | 0 | 0.0012245 | 1.4203e-06 | 0.015958 | 2.8991e-05 | 0 | 0 | 0 | 0 | 0
0215-fab&kalksteen, kalksteenmeel (o.b.v. Limestone, crushed, washed {RoW}¦ market for limestone, crushed, washed ¦ Cut-off, U) | 0.00082777 | 1.2059e-08 | 3.841e-05 | 0.0055133 | 8.869e-10 | 6.5831e-06 | 5.1363e-05 | 1.1402e-05 | 0.0022847 | 4.7529e-05 | 0.17231 | 6.9742e-06 | 0.0056305 | 0.0056197 | 8.8578e-06 | 1.9296e-06 | 1.1093e-09 | 7.5176e-05 | 1.2173e-07 | 2.5496e-05 | 0.00034373 | 7.7492e-05 | 1.2058e-08 | 0.078739 | 0.003916 | 1.0999e-09 | 0.00032536 | 2.2607 | 2.4118e-12 | 8.777e-11 | 0.050459 | 0 | 0 | 0.0027388 | 0 | 0 | 0.083635 | 0 | 0 | 0 | 9.3746e-05 | 6.1548e-08 | 0.0026084 | 5.0075e-07 | 0 | 0 | 0 | 0 | 0
0034-fab&Keramiek (o.b.v. Ceramic tile {GLO}¦ market for ¦ Cut-off, U) | 0.096964 | 4.8465e-05 | 0.00597 | 0.81963 | 7.0591e-08 | 0.00037386 | 0.0038733 | 0.00054541 | 0.32517 | 0.022716 | 38.1894 | 0.0017107 | 0.82424 | 0.83491 | -0.011401 | 0.00073684 | 7.9588e-08 | 0.0047654 | 7.0706e-05 | 0.0007703 | 0.0098644 | 0.0025773 | 4.8465e-05 | 10.9837 | 0.23628 | 2.1173e-06 | 0.027113 | 19.6722 | 6.6237e-10 | 2.3023e-08 | 7.2851 | 0 | 0 | 0.81742 | 0 | 0 | 11.8655 | 0 | 0 | 0 | 0.0065121 | 0.0096436 | 0.27027 | 2.6732e-05 | 0 | 0 | 0 | 0 | 0
0016-fab&Kit / lijm, acryl [VLK] | 0.11903 | 6.4972e-06 | 0.015278 | 1.1191 | 5.686e-08 | 0.0008702 | 0.0063369 | 0.00074752 | 0.27497 | 0.0066629 | 15.4228 | 0.0053406 | 1.1492 | 1.1425 | 0.0063424 | 0.00036355 | 5.6113e-08 | 0.0077555 | 5.1998e-05 | 0.0015193 | 0.01702 | 0.005382 | 5.3071e-06 | 31.313 | 0.95869 | 7.4253e-08 | 0.024779 | 16.3484 | 5.8569e-10 | 3.0134e-08 | 3.076 | 0 | 0 | 0.79361 | 0 | 0 | 33.7839 | 0 | 0 | 0 | 0.024123 | 0.00033985 | 0.065217 | 2.3027e-05 | 0 | 0 | 0 | 0 | 0
0045-fab&Kit / lijm, siliconen [VLK] | 0.2227 | 9.247e-06 | 0.02068 | 1.9608 | 7.6798e-07 | 0.001893 | 0.0089157 | 0.0011282 | 0.71835 | 0.024134 | 61.5313 | 0.0032545 | 2.0426 | 2.0051 | 0.036269 | 0.0012952 | 5.9763e-07 | 0.010891 | 0.00013113 | 0.0016541 | 0.021163 | 0.0075637 | 9.2471e-06 | 42.3766 | 2.1435 | 8.9679e-08 | 0.079548 | 32.6862 | 1.5507e-09 | 2.9068e-08 | 8.9326 | 0 | 0 | 2.8515 | 0 | 0 | 45.5133 | 0 | 0 | 0 | 0.058042 | 2.636e-05 | 0.16039 | 7.1904e-05 | 0 | 0 | 0 | 0 | 0
0033-fab&Kit, hybride (MS/STP/SPUR) [VLK] | 0.22951 | 7.0387e-06 | 0.025641 | 2.2765 | 5.9112e-08 | 0.0021602 | 0.0093662 | 0.0016756 | 0.55426 | 0.019029 | 40.4614 | 0.0035447 | 2.4175 | 2.3597 | 0.05738 | 0.00050397 | 6.1317e-08 | 0.011389 | 0.00023116 | 0.0022612 | 0.021981 | 0.0086914 | 7.0388e-06 | 54.8781 | 2.467 | 2.3195e-07 | 0.035851 | 151.2239 | 1.4078e-09 | 6.4534e-08 | 3.863 | 0 | 0 | 2.5812 | 0 | 0 | 58.8121 | 0 | 0 | 0 | 0.059604 | 1.2133e-05 | 0.12541 | 3.4564e-05 | 0 | 0 | 0 | 0 | 0
0188-fab&Klei (o.b.v. Clay {RoW}¦ market for clay ¦ Cut-off, U) | 0.0019447 | 2.1455e-07 | 6.6525e-05 | 0.0098963 | 1.2738e-09 | 8.9266e-06 | 6.6367e-05 | 1.4548e-05 | 0.01083 | 0.00012848 | 0.42824 | 5.9427e-05 | 0.010001 | 0.010064 | -7.1218e-05 | 8.2677e-06 | 1.557e-09 | 8.8555e-05 | 1.4684e-06 | 2.4009e-05 | 0.00030394 | 7.7922e-05 | 2.1456e-07 | 0.12969 | 0.0023244 | 1.4814e-09 | 0.00046811 | 0.25893 | 2.3071e-11 | 4.1625e-10 | 0.11746 | 0 | 0 | 0.005979 | 0 | 0 | 0.13785 | 0 | 0 | 0 | 6.1065e-05 | 3.1287e-07 | 0.0056299 | 6.9058e-07 | 0 | 0 | 0 | 0 | 0
0225-fab&Klei, geëxpandeerd (o.b.v. Expanded clay {GLO}¦ market for ¦ Cut-off, U) | 0.049032 | 4.7803e-07 | 0.0025458 | 0.42928 | 1.2477e-08 | 0.00017906 | 0.002939 | 0.00021812 | 0.13285 | 0.0015398 | 10.4547 | 0.00058721 | 0.44664 | 0.43769 | 0.0088259 | 0.00012012 | 1.4883e-08 | 0.0034415 | 1.9023e-05 | 0.00042117 | 0.0048283 | 0.0013834 | 4.78e-07 | 3.932 | 0.026856 | 4.9163e-08 | 0.0061675 | 14.2268 | 1.6425e-10 | 4.3584e-09 | 2.3541 | 0 | 0 | 0.37791 | 0 | 0 | 4.1498 | 0 | 0 | 0 | 0.00086817 | 2.8161e-06 | 0.022538 | 7.5103e-06 | 0 | 0 | 0 | 0 | 0
0189-fab&Kokos, matten en vliezen (o.b.v. Coconut husk {GLO}¦ market for coconut husk ¦ Cut-off, U (= 0-waarden want 'vrij van milieulast') + Weaving + 12500 km oceanic transport) | 0.12284 | 3.6602e-07 | 0.0090207 | 1.1195 | 4.0959e-08 | 0.00038787 | 0.0070732 | 0.00078602 | 0.28342 | 0.0055584 | 35.3819 | 0.0011103 | 1.1259 | 1.1306 | -0.0052535 | 0.00056181 | 4.6098e-08 | 0.0086227 | 6.4518e-05 | 0.0015892 | 0.018476 | 0.0047653 | 3.6601e-07 | 14.2069 | 0.13886 | 2.3497e-08 | 0.030864 | 26.2343 | 2.8225e-10 | 1.2662e-08 | 2.1224 | 0 | 0 | 0.77684 | 0 | 0 | 15.001 | 0 | 0 | 0 | 0.0042282 | 6.5809e-06 | 0.080187 | 2.9134e-05 | 0 | 0 | 0 | 0 | 0
0463-fab&Koolstof, geactiveerd, granulair (o.b.v. Activated carbon, granular {RER}¦ activated carbon production, granular from hard coal ¦ Cut-off, U) | 0.82558 | 1.0482e-06 | 0.072106 | 8.0275 | 2.6524e-07 | 0.002913 | 0.054203 | 0.0049208 | 1.4287 | 0.023596 | 159.0519 | 0.0089049 | 8.1772 | 8.1852 | -0.010436 | 0.0024939 | 2.7013e-07 | 0.064289 | 0.00059368 | 0.0081327 | 0.099613 | 0.02571 | 1.0481e-06 | 113.4685 | 0.40727 | 5.9665e-07 | 0.19661 | 260.8763 | 1.5492e-09 | 8.147e-08 | 15.2518 | 0 | 0 | 3.5832 | 0 | 0 | 119.9385 | 0 | 0 | 0 | 0.01953 | 4.3593e-05 | 0.10968 | 0.00018261 | 0 | 0 | 0 | 0 | 0
0059-fab&Koper, kathode, voor draad (European mix for cathodes o.b.v. 49% Copper {RER}¦ production, primary, 9% Copper {RER}¦ treatment of scrap by electrolytic refining & 42% Copper {GLO}¦ market for; 79% primair, 21% secundair) | 4.1881 | 0.0015856 | 0.017203 | 2.644 | 1.9004e-07 | 0.0091992 | 0.18604 | 0.069194 | 26.5897 | 0.46782 | 2559.8094 | 0.075637 | 2.6844 | 2.6864 | -0.005039 | 0.00305 | 2.0287e-07 | 0.21326 | 0.018217 | 0.030715 | 0.1652 | 0.042388 | 0.0015856 | 32.9995 | 1.8298 | 4.9308e-07 | 0.1335 | 2523.8021 | 2.0771e-08 | 1.9065e-06 | 41.5207 | 0 | 0 | 8.2677 | 0 | 0 | 35.1187 | 0 | 0 | 0 | 0.04982 | 6.6634e-05 | 6.3363 | 0.00012411 | 0 | 0 | 0 | 0 | 0
0287-fab&Koper, semis, voor plaat en buis (o.b.v. 33% 0059-fab&koper, kathode, 67% Copper {RER}¦ treatment of scrap by electrolytic refining; 26% primair, 74% secundair) | 1.7961 | 0.00067442 | 0.01263 | 1.9101 | 1.404e-07 | 0.0039143 | 0.076312 | 0.034302 | 10.6917 | 0.20659 | 1061.9032 | 0.033081 | 1.9463 | 1.9406 | 0.0035398 | 0.0021947 | 1.4161e-07 | 0.088622 | 0.0094407 | 0.012439 | 0.087176 | 0.021006 | 0.00067443 | 25.6375 | 1.0408 | 2.5111e-07 | 0.12708 | 1065.4356 | 9.6546e-09 | 8.4979e-07 | 26.0785 | 0 | 0 | 5.4335 | 0 | 0 | 27.1373 | 0 | 0 | 0 | 0.032383 | 4.0963e-05 | 2.3143 | 0.00011654 | 0 | 0 | 0 | 0 | 0
0035-fab&Kunststeen, polyesterbeton (o.b.v. 2005 bron; o.b.v. Sand-lime brick, at plant/DE U, aangepast) | 0.25216 | 3.2761e-06 | 0.010296 | 0.96314 | 1.3952e-07 | 0.0021759 | 0.0036673 | 0.00086048 | 1.9218 | 0.0062232 | 23.5986 | 0.00134 | 0.92233 | 0.99123 | -0.069469 | 0.00056424 | 1.4546e-07 | 0.0044352 | 5.1449e-05 | 0.00074258 | 0.0085959 | 0.0057548 | 3.2762e-06 | 20.054 | 0.48829 | 4.181e-08 | 0.032938 | 31.6936 | 1.8582e-09 | 2.7738e-08 | 2.9132 | 0 | 0 | 0.68577 | 0 | 0 | 21.4578 | 0 | 0 | 0 | 0.012524 | 1.1626e-05 | 0.083128 | 3.5271e-05 | 0 | 0 | 0 | 0 | 0
0403-fab&Kunststof, gemengd, gerecycled (= 0-waarden want 'vrij van milieulast') | 0 | 0 | 0 | 0 | 0 | 0 | 0 | 0 | 0 | 0 | 0 | 0 | 0 | 0 | 0 | 0 | 0 | 0 | 0 | 0 | 0 | 0 | 0 | 0 | 0 | 0 | 0 | 0 | 0 | 0 | 0 | 0 | 0 | 0 | 0 | 0 | 0 | 0 | 0 | 0 | 0 | 0 | 0 | 0 | 0 | 0 | 0 | 0 | 0
0435-fab&Kurk, geexpandeerd (o.b.v. Cork slab {GLO}¦ market for ¦ Cut-off, U + 2300 km zeetransport) | 0.23021 | 3.608e-06 | 0.014015 | 1.8197 | 1.3135e-07 | 0.001123 | 0.010461 | 0.0012035 | 0.82807 | 0.032079 | 63.5445 | 0.0035545 | -9.5757 | 1.8535 | -11.4325 | 0.0033228 | 1.4704e-07 | 0.013 | 0.00010099 | 0.0017931 | 0.026329 | 0.0064192 | 3.6084e-06 | 25.9208 | 0.97101 | 1.4277e-07 | 0.08053 | 38.5426 | 5.8871e-09 | 1.8907e-08 | 310.4958 | 0 | 0 | 125.836 | 0 | 0 | 27.6974 | 0 | 0 | 0 | 0.026378 | 2.6537e-05 | 0.1577 | 7.8862e-05 | 0 | 0 | 0 | 0 | 0
0488-fab&Koelmiddel, glycol (o.b.v. "Diethylene glycol {RER}¦ ethylene glycol production ¦ Cut-off, U") | 0.1917 | 8.6446e-06 | 0.024968 | 1.7896 | 6.4025e-08 | 0.0013574 | 0.0067026 | 0.00093512 | 0.63833 | 0.0061462 | 25.0968 | 0.0022402 | 1.8598 | 1.8449 | 0.013672 | 0.0012888 | 4.8351e-08 | 0.008365 | 0.0001253 | 0.0011598 | 0.01738 | 0.0054897 | 8.6448e-06 | 54.8245 | 1.1419 | 5.2955e-08 | 0.10264 | 13.306 | 5.6552e-10 | 1.5169e-08 | 4.1096 | 0 | 0 | 2.1832 | 0 | 0 | 58.5682 | 0 | 0 | 0 | 0.032111 | 1.7325e-05 | 0.099063 | 8.6688e-05 | 0 | 0 | 0 | 0 | 0
0489-fab&Koudemiddel-R134a (o.b.v. "Refrigerant R134a {GLO}¦ market for ¦ Cut-off, U") | 1.3164 | 6.7422e-05 | 0.053889 | 15.2654 | 0.00097304 | 0.01142 | 0.045338 | 0.004296 | 2.704 | 0.051487 | 262.5651 | 0.02218 | 16.6933 | 16.6953 | -0.0074975 | 0.0055299 | 0.00078426 | 0.053816 | 0.0004686 | 0.0075311 | 0.087391 | 0.037345 | 6.743e-05 | 103.8518 | 5.4923 | 5.2676e-07 | 0.23136 | 212.333 | 1.5699e-08 | 2.2088e-07 | 15.5583 | 0 | 0 | 5.3673 | 0 | 0 | 111.7135 | 0 | 0 | 0 | 0.1375 | 0.00014018 | 0.62073 | 0.00020505 | 0 | 0 | 0 | 0 | 0
0050-fab&Latex, acryl (o.b.v. Latex {RER}¦ market for latex ¦ Cut-off, U) | 0.23001 | 5.9295e-07 | 0.040674 | 2.6965 | 4.8875e-09 | 0.0019859 | 0.014974 | 0.0014723 | 0.1071 | 0.0055049 | 8.7089 | 0.014704 | 2.7685 | 2.7532 | 0.015285 | 1.3403e-05 | 6.0619e-09 | 0.018322 | 1.804e-06 | 0.0041239 | 0.043303 | 0.01399 | 5.9294e-07 | 81.8747 | 2.6969 | 1.9746e-07 | 0.0019345 | 24.3799 | 8.4787e-10 | 7.0349e-08 | 0.37171 | 0 | 0 | 0.010219 | 0 | 0 | 88.6461 | 0 | 0 | 0 | 0.06281 | 0.0011003 | 0.05992 | 2.854e-06 | 0 | 0 | 0 | 0 | 0
0305-fab&LED (o.b.v. Light emitting diode {GLO}¦ market for ¦ Cut-off, U; 93,2% primair, 6,8% secundair) | 39.9774 | 0.0032287 | 2.0577 | 288.3234 | 1.5067e-05 | 0.10343 | 1.5854 | 0.37064 | 148.1849 | 2.2892 | 19077.269 | 0.55861 | 294.4086 | 293.3669 | 0.63537 | 0.4063 | 1.5542e-05 | 1.9441 | 0.075886 | 0.34157 | 3.9858 | 0.96984 | 0.0032288 | 3752.3276 | 89.3652 | 1.4984e-05 | 14.6706 | 9047.1297 | 1.1638e-07 | 4.4736e-06 | 914.2814 | 0 | 0 | 354.3972 | 0 | 0 | 3994.8952 | 0 | 0 | 0 | 2.8258 | 0.0058847 | 27.9567 | 0.01163 | 0 | 0 | 0 | 0 | 0
0009-fab&Leem, leemstuc (o.b.v. Clay plaster {GLO}¦ market for ¦ Cut-off, U) | 0.012624 | 2.8497e-07 | 0.00077258 | 0.10884 | 1.4106e-08 | 6.3233e-05 | 0.00054525 | 8.7234e-05 | 0.03952 | 0.00092749 | 3.7025 | 0.00018027 | 0.11077 | 0.11035 | 0.00034697 | 7.0471e-05 | 1.7334e-08 | 0.00069457 | 4.2568e-06 | 0.00018383 | 0.002087 | 0.00059123 | 2.8498e-07 | 1.5206 | 0.050319 | 9.4873e-09 | 0.0061626 | 1.772 | 6.9848e-11 | 1.5195e-09 | 0.93265 | 0 | 0 | 0.059357 | 0 | 0 | 1.6138 | 0 | 0 | 0 | 0.001311 | 6.0943e-06 | 0.055207 | 8.403e-06 | 0 | 0 | 0 | 0 | 0
0211-fab&Leem, uit werk (= 0-waarden want 'vrij van milieulast') | 0 | 0 | 0 | 0 | 0 | 0 | 0 | 0 | 0 | 0 | 0 | 0 | 0 | 0 | 0 | 0 | 0 | 0 | 0 | 0 | 0 | 0 | 0 | 0 | 0 | 0 | 0 | 0 | 0 | 0 | 0 | 0 | 0 | 0 | 0 | 0 | 0 | 0 | 0 | 0 | 0 | 0 | 0 | 0 | 0 | 0 | 0 | 0 | 0
0064-fab&Lijm, epoxy 2 componenten [VLK] | 0.60744 | 1.796e-05 | 0.039736 | 3.3506 | 3.4703e-07 | 0.0040316 | 0.013645 | 0.002742 | 3.541 | 0.66885 | 71.9236 | 0.0046378 | 3.4469 | 3.4416 | 0.0032294 | 0.0019989 | 3.4847e-07 | 0.01663 | 0.00023455 | 0.0031056 | 0.032158 | 0.014213 | 1.7961e-05 | 79.7769 | 1.7823 | 1.3525e-07 | 0.11214 | 126.6795 | 6.3351e-09 | 4.1951e-08 | 9.6576 | 0 | 0 | 2.8585 | 0 | 0 | 85.5129 | 0 | 0 | 0 | 0.047091 | 4.4347e-05 | 0.25819 | 0.00010326 | 0 | 0 | 0 | 0 | 0
0066-fab&Lijm, tegellijm cement [VLK] | 0.049878 | 3.0479e-05 | 0.0027648 | 0.61625 | 2.9253e-08 | 0.00026134 | 0.0015476 | 0.00027477 | 0.083777 | 0.011601 | 14.9994 | 0.00073203 | 0.22392 | 0.22469 | -0.00095351 | 0.00017524 | 2.7565e-08 | 0.0012971 | 1.576e-05 | 0.00019898 | 0.0025421 | 0.00082155 | 9.3927e-07 | 4.0551 | 0.17175 | 1.0508e-08 | 0.012967 | 4.8125 | 2.0438e-10 | 8.7258e-09 | 1.8303 | 0 | 0 | 0.48644 | 0 | 0 | 5.6109 | 0 | 0 | 0 | 0.0052768 | 1.2413e-05 | 0.053966 | 1.3167e-05 | 0 | 0 | 0 | 0 | 0
0037-fab&Lood (o.b.v. Lead {GLO}¦ market for ¦ Cut-off, U; 45% primair, 55% secundair) | 0.30763 | 0.0027833 | 0.0071473 | 1.2185 | 1.7174e-07 | 0.0016359 | 0.030103 | 0.0030454 | 0.92977 | 0.052112 | 84.5515 | 0.0053531 | 1.2474 | 1.2381 | 0.0083762 | 0.00083659 | 1.7916e-07 | 0.034841 | 0.00064446 | 0.0024348 | 0.034243 | 0.0089468 | 0.0027833 | 12.6576 | 0.53755 | 1.6471e-07 | 0.037684 | 278.9407 | 7.3849e-09 | 6.855e-07 | 6.3118 | 0 | 0 | 1.0881 | 0 | 0 | 13.4938 | 0 | 0 | 0 | 0.014077 | 1.9782e-05 | 0.32421 | 3.8278e-05 | 0 | 0 | 0 | 0 | 0
0044-fab&MDF (o.b.v. Medium density fibreboard {GLO}¦ market for ¦ Cut-off, U en 780 kg/m3; 86% primair, 14% secundair) | 0.12654 | 3.6323e-06 | 0.0082538 | 0.96635 | 1.0493e-07 | 0.00099155 | 0.0050114 | 0.00084217 | 0.46814 | 0.016415 | 45.2361 | 0.0024394 | 0.24267 | 0.98369 | -0.74227 | 0.0012455 | 1.2469e-07 | 0.006679 | 5.4385e-05 | 0.0012394 | 0.019329 | 0.0047679 | 3.6337e-06 | 15.5991 | 0.92339 | 1.0413e-07 | 0.038522 | 21.817 | 8.3921e-09 | 1.643e-08 | 75.862 | 0 | 0 | 13.6043 | 0 | 0 | 16.8616 | 0 | 0 | 0 | 0.022828 | 2.4842e-05 | 0.18191 | 4.413e-05 | 0 | 0 | 0 | 0 | 0
0061-fab&Melaminehars (o.b.v. Melamine formaldehyde resin {RER}¦ market for melamine formaldehyde resin ¦ Cut-off, U) | 0.59699 | 2.7069e-05 | 0.042065 | 4.524 | 6.1766e-07 | 0.0023248 | 0.025341 | 0.0040031 | 2.1505 | 0.079798 | 256.0362 | 0.0076539 | 4.5951 | 4.6117 | -0.018557 | 0.001902 | 7.441e-07 | 0.035726 | 0.00026767 | 0.0035949 | 0.10103 | 0.011355 | 2.7078e-05 | 80.8072 | 8.6245 | 5.2642e-07 | 0.16816 | 63.2827 | 2.7606e-08 | 5.1423e-08 | 13.5745 | 0 | 0 | 2.2724 | 0 | 0 | 87.869 | 0 | 0 | 0 | 0.20463 | 8.4178e-05 | 0.36303 | 0.00022121 | 0 | 0 | 0 | 0 | 0
0191-fab&Menggranulaat, wegenbouw, 0/31,5 (= 0-waarden want 'vrij van milieulast') | 0 | 0 | 0 | 0 | 0 | 0 | 0 | 0 | 0 | 0 | 0 | 0 | 0 | 0 | 0 | 0 | 0 | 0 | 0 | 0 | 0 | 0 | 0 | 0 | 0 | 0 | 0 | 0 | 0 | 0 | 0 | 0 | 0 | 0 | 0 | 0 | 0 | 0 | 0 | 0 | 0 | 0 | 0 | 0 | 0 | 0 | 0 | 0 | 0
0056-fab&Messing (o.b.v. Brass {RoW}¦ production ¦ Cut-off, U) | 5.8978 | 0.0033331 | 0.027261 | 4.2483 | 2.193e-07 | 0.01314 | 0.27289 | 0.07736 | 38.5065 | 0.67171 | 3716.7609 | 0.14965 | 4.3111 | 4.3155 | -0.012053 | 0.0076012 | 2.4235e-07 | 0.31059 | 0.023106 | 0.015902 | 0.21129 | 0.057802 | 0.0033332 | 47.1695 | 2.2121 | 6.9867e-07 | 0.13402 | 2282.6723 | 3.078e-08 | 2.9517e-06 | 46.1053 | 0 | 0 | 9.3372 | 0 | 0 | 50.2904 | 0 | 0 | 0 | 0.060979 | 0.0010115 | 1.4231 | 0.00012155 | 0 | 0 | 0 | 0 | 0
0213-fab&Metaalconserveringssysteem, 'menie', vlgns ISO 12944 - onderhoud 1 maal per 15 jaar [VVVF] | 0.50143 | 0.00011308 | 0.02323 | 2.3324 | 4.9272e-07 | 0.044934 | 0.0132 | 0.0025579 | 2.1492 | 0.28274 | 129.7484 | 0.0081363 | 2.436 | 2.4076 | 0.027088 | 0.0012741 | 4.7055e-07 | 0.015816 | 0.00027131 | 0.0030163 | 0.02484 | 0.0090653 | 1.0803e-05 | 48.054 | 1.5595 | 1.5755e-07 | 0.1066 | 149.482 | 8.293e-09 | 1.203e-07 | 7.2559 | 0 | 0 | 2.566 | 0 | 0 | 51.4558 | 0 | 0 | 0 | 0.040338 | 3.4481e-05 | 0.31789 | 0.0001176 | 0 | 0 | 0 | 0 | 0
0192-fab&Mijnsteen (= 0-waarden; bewust niet gealloceerd?) | 0 | 0 | 0 | 0 | 0 | 0 | 0 | 0 | 0 | 0 | 0 | 0 | 0 | 0 | 0 | 0 | 0 | 0 | 0 | 0 | 0 | 0 | 0 | 0 | 0 | 0 | 0 | 0 | 0 | 0 | 0 | 0 | 0 | 0 | 0 | 0 | 0 | 0 | 0 | 0 | 0 | 0 | 0 | 0 | 0 | 0 | 0 | 0 | 0
0232-fab&Natuursteen, graniet, hardsteen (= Natural stone plate, polished {GLO}¦ market for ¦ Cut-off, U) | 0.10635 | 3.4249e-07 | 0.0071442 | 0.99933 | 7.2199e-08 | 0.00037466 | 0.0049604 | 0.00074863 | 0.27443 | 0.005792 | 29.4174 | 0.0015877 | 1.0172 | 1.0144 | 0.0014099 | 0.0014399 | 7.9757e-08 | 0.0062948 | 5.2736e-05 | 0.0015338 | 0.017924 | 0.0046224 | 3.425e-07 | 13.5258 | 0.20116 | 1.8144e-06 | 0.061027 | 15.8394 | 2.3313e-10 | 8.6463e-09 | 2.1063 | 0 | 0 | 1.1234 | 0 | 0 | 14.3648 | 0 | 0 | 0 | 0.0072246 | 1.6499e-05 | 0.075985 | 5.5303e-05 | 0 | 0 | 0 | 0 | 0
0449-fab&Olifantsgras, Miscanthus Giganteus, gesneden (o.b.v. Miscanthus, chopped {GLO}¦ market for ¦ Cut-off, U) | 0.00947 | 6.3523e-07 | 0.00033124 | 0.061974 | 5.7795e-09 | 3.6234e-05 | 0.0003908 | 0.00026404 | 0.026245 | -0.0023104 | 0.75111 | -0.0010313 | -1.6221 | 0.06466 | -1.6868 | 4.5781e-05 | 7.0292e-09 | 0.00051742 | 3.7902e-05 | 0.0002986 | 0.0016113 | 0.00036437 | 6.2965e-07 | 0.64195 | 0.022778 | 3.2291e-09 | 0.0021783 | 12.6448 | 9.4407e-11 | -4.7398e-09 | 31.508 | 0 | 0 | 19.7516 | 0 | 0 | 0.68628 | 0 | 0 | 0 | 0.00057889 | 8.752e-07 | 0.03587 | 2.9754e-06 | 0 | 0 | 0 | 0 | 0
0058-fab&Papier/karton (o.b.v. Core board {GLO}¦ market for ¦ Cut-off, U; 24% primair, 76% secundair) | 0.1778 | 2.1838e-06 | 0.008823 | 1.4282 | 7.1911e-08 | 0.0006251 | 0.0090161 | 0.0012968 | 0.53351 | 0.074518 | 38.8779 | 0.030803 | 0.42674 | 1.422 | -1.015 | 0.019732 | 8.033e-08 | 0.011013 | 8.0455e-05 | 0.002214 | 0.020789 | 0.0049317 | 2.0375e-06 | 15.3212 | 0.47404 | 1.2356e-07 | 0.050003 | 40.9134 | 6.1637e-10 | 2.0645e-08 | 52.7635 | 0 | 0 | 13.2881 | 0 | 0 | 16.2427 | 0 | 0 | 0 | 0.015371 | 1.644e-05 | 0.13112 | 5.0434e-05 | 0 | 0 | 0 | 0 | 0
0382-fab&Plastificeerder, t.b.v beton (o.b.v. Plasticiser, for concrete, based on sulfonated melamine formaldehyde {GLO}¦ market for ¦ Cut-off, U) | 0.19491 | 1.1934e-05 | 0.016382 | 1.3172 | 2.1427e-07 | 0.0013148 | 0.0073914 | 0.00081961 | 0.90114 | 0.016832 | 51.1386 | 0.0020951 | 1.3575 | 1.3575 | -0.0010608 | 0.0010532 | 2.2614e-07 | 0.0088546 | 8.7724e-05 | 0.0012351 | 0.015107 | 0.0055313 | 1.1936e-05 | 31.8356 | 1.094 | 6.9093e-08 | 0.048321 | 22.258 | 1.4536e-09 | 1.5364e-08 | 3.337 | 0 | 0 | 0.9713 | 0 | 0 | 34.2812 | 0 | 0 | 0 | 0.027289 | 2.6544e-05 | 0.12975 | 4.7303e-05 | 0 | 0 | 0 | 0 | 0
0196-fab&PMMA, acryl (o.b.v. Polymethyl methacrylate, sheet {GLO}¦ market for ¦ Cut-off, U) | 0.74164 | 6.375e-06 | 0.063791 | 8.7658 | 1.9152e-08 | 0.009302 | 0.042944 | 0.0035066 | 0.7414 | 0.018337 | 38.0839 | 0.0019963 | 9.2034 | 9.126 | 0.077279 | 5.2305e-05 | 2.2752e-08 | 0.049889 | 0.00022771 | 0.0076079 | 0.065458 | 0.034037 | 6.375e-06 | 134.5804 | 1.4429 | 4.1364e-07 | 0.0060963 | 38.3823 | 1.4972e-09 | 2.1159e-08 | 1.0272 | 0 | 0 | 1.3603 | 0 | 0 | 145.0464 | 0 | 0 | 0 | 0.033688 | 6.3667e-06 | 0.15115 | 8.8377e-06 | 0 | 0 | 0 | 0 | 0
0036-fab&Poedercoating, poederlak, moffellaag (o.b.v. Powder coat, steel {GLO}¦ market for ¦ Cut-off, U; 1 m2 = 0,1 kg) | 3.7309 | 0.00011358 | 0.27999 | 35.0601 | 4.2521e-06 | 0.020923 | 0.1241 | 0.01643 | 11.9916 | 1.0763 | 1318.7422 | 0.056946 | 35.7576 | 35.723 | -0.067697 | 0.1023 | 4.4512e-06 | 0.15027 | 0.0018477 | 0.022712 | 0.27819 | 0.094144 | 0.00011356 | 531.3645 | 10.7842 | 9.6596e-07 | 1.2554 | 540.1938 | 2.0907e-08 | 9.8252e-07 | 83.23 | 0 | 0 | 29.7835 | 0 | 0 | 576.2148 | 0 | 0 | 0 | 0.30452 | 0.00073035 | 3.4435 | 0.001082 | 0 | 0 | 0 | 0 | 0
0015-fab&Polyamide, PA 6, PA 66 (o.b.v. Nylon 6 {GLO}¦ market for ¦ Cut-off, U) | 0.69644 | 6.5347e-05 | 0.056041 | 9.3068 | 1.9183e-08 | 0.0049235 | 0.030161 | 0.0057837 | 0.37587 | 0.032903 | 46.9555 | 0.0010727 | 9.9382 | 9.9187 | 0.019378 | 4.8792e-05 | 2.2814e-08 | 0.036895 | 0.00011124 | 0.0085166 | 0.084305 | 0.028962 | 6.5347e-05 | 113.5414 | 2.9687 | 3.4847e-07 | 0.0060552 | 10.8291 | 8.8207e-10 | 1.8899e-08 | 1.0942 | 0 | 0 | 0.58907 | 0 | 0 | 122.7823 | 0 | 0 | 0 | 0.069213 | 1.6488e-06 | 0.14051 | 8.8323e-06 | 0 | 0 | 0 | 0 | 0
0060-fab&Polybutadieen, butadieen rubber, BR, polybuteen (o.b.v. Polybutadiene {GLO}¦ market for ¦ Cut-off, U) | 0.33234 | 2.2923e-07 | 0.04529 | 4.0754 | 1.5369e-08 | 0.0053283 | 0.020477 | 0.0011197 | 0.19038 | 0.0057118 | 13.4682 | 0.00039181 | 4.2034 | 4.1828 | 0.020525 | 3.8541e-05 | 1.8847e-08 | 0.023956 | 4.0299e-06 | 0.0032009 | 0.035042 | 0.019009 | 2.2923e-07 | 93.2469 | 0.39769 | 2.0786e-07 | 0.0054164 | 7.5091 | 3.4287e-10 | 8.1844e-09 | 0.98078 | 0 | 0 | 0.4395 | 0 | 0 | 100.1465 | 0 | 0 | 0 | 0.0093266 | 1.1358e-06 | 0.09887 | 8.1262e-06 | 0 | 0 | 0 | 0 | 0
0030-fab&Polycarbonaat (o.b.v. Polycarbonate {GLO}¦ market for ¦ Cut-off, U) | 0.58003 | 1.5736e-06 | 0.050368 | 8.2027 | 1.6697e-08 | 0.0036354 | 0.025386 | 0.0020244 | 0.32847 | 0.031584 | 26.5149 | 0.027288 | 8.6875 | 8.6705 | 0.016966 | 4.2405e-05 | 2.0278e-08 | 0.030174 | 0.00010948 | 0.0049152 | 0.053862 | 0.019178 | 1.5736e-06 | 99.7071 | 2.266 | 6.3903e-07 | 0.0057374 | 179.9077 | 1.7318e-09 | 1.5877e-07 | 1.0526 | 0 | 0 | 0.49898 | 0 | 0 | 108.2706 | 0 | 0 | 0 | 0.052841 | 1.3126e-06 | 0.14503 | 8.5001e-06 | 0 | 0 | 0 | 0 | 0
0197-fab&Polyester, folie, weefsel (o.b.v. Polyester resin, unsaturated {RER}¦ market for polyester resin, unsaturated ¦ Cut-off, U + Extrusion, plastic film {GLO}¦ market for ¦ Cut-off, U) | 1.0549 | 1.9214e-05 | 0.054567 | 6.3003 | 6.8008e-07 | 0.0049135 | 0.023157 | 0.0064079 | 6.1432 | 0.05685 | 158.6776 | 0.0089296 | 6.5406 | 6.6122 | -0.075315 | 0.0036542 | 6.872e-07 | 0.028064 | 0.00029952 | 0.004295 | 0.052188 | 0.019601 | 1.9214e-05 | 108.0764 | 4.4381 | 2.6863e-07 | 0.17852 | 176.0715 | 4.6687e-09 | 1.5777e-07 | 22.4179 | 0 | 0 | 5.7531 | 0 | 0 | 115.8731 | 0 | 0 | 0 | 0.11217 | 7.4122e-05 | 0.39886 | 0.00016212 | 0 | 0 | 0 | 0 | 0
0075-fab&Polyester, glasvezelversterkt (o.b.v. Glass fibre reinforced plastic, polyester resin, hand lay-up {GLO}¦ market for ¦ Cut-off, U) | 0.69764 | 1.5759e-05 | 0.032588 | 3.9534 | 3.8316e-07 | 0.0085104 | 0.018813 | 0.003631 | 3.931 | 0.083549 | 120.8603 | 0.023566 | 4.0202 | 3.9779 | -0.071189 | 0.11347 | 4.0577e-07 | 0.02308 | 0.00019719 | 0.0045896 | 0.049617 | 0.025049 | 1.5724e-05 | 63.5294 | 1.9452 | 1.9575e-07 | 0.13284 | 86.8085 | 4.3206e-09 | 1.4416e-07 | 18.5559 | 0 | 0 | 4.9446 | 0 | 0 | 68.6928 | 0 | 0 | 0 | 0.050513 | 7.0269e-05 | 0.47943 | 0.00012962 | 0 | 0 | 0 | 0 | 0
0217-fab&Polyetheen, HDPE, folie, weefsel (o.b.v. Polyethylene, high density, granulate {GLO}¦ market for ¦ Cut-off, U + Extrusion, plastic film {GLO}¦ market for ¦ Cut-off, U) | 0.2238 | 9.5013e-07 | 0.037995 | 2.6561 | 4.6662e-08 | 0.0029116 | 0.0095752 | 0.00083718 | 0.337 | 0.0091039 | 25.6075 | 0.0016005 | 2.709 | 2.7767 | -0.068773 | 0.001039 | 4.901e-08 | 0.011544 | 3.8353e-05 | 0.0019531 | 0.022487 | 0.010749 | 9.4904e-07 | 80.3128 | 1.3679 | 1.0991e-07 | 0.041352 | 13.0982 | 4.7023e-10 | 2.1854e-08 | 9.7206 | 0 | 0 | 2.8586 | 0 | 0 | 86.1183 | 0 | 0 | 0 | 0.033784 | 1.1762e-05 | 0.12875 | 3.6454e-05 | 0 | 0 | 0 | 0 | 0
0353-fab&Polyetheen, HDPE, granulaat (o.b.v. Polyethylene, high density, granulate {GLO}¦ market for ¦ Cut-off, U) | 0.15694 | 2.244e-07 | 0.033853 | 2.0787 | 1.4726e-08 | 0.0027283 | 0.0070157 | 0.000517 | 0.093823 | 0.0040094 | 8.3829 | 0.00026762 | 2.2079 | 2.1898 | 0.018 | 3.7142e-05 | 1.8159e-08 | 0.008394 | 2.9629e-06 | 0.0014649 | 0.016056 | 0.0092079 | 2.244e-07 | 72.2899 | 0.54091 | 8.3674e-08 | 0.0053341 | 3.2443 | 2.0541e-10 | 1.6507e-08 | 0.95328 | 0 | 0 | 0.9214 | 0 | 0 | 77.5881 | 0 | 0 | 0 | 0.012658 | 1.0526e-06 | 0.081787 | 8.0074e-06 | 0 | 0 | 0 | 0 | 0
0354-fab&Polyetheen, HDPE, granulaat, secundaire afkomst (o.b.v. Polyethylene, high density, granulate, recycled {Europe without Switzerland}¦ polyethylene production, high density, granulate, recycled ¦ Cut-off, U) | 0.094404 | 1.4711e-06 | 0.0036464 | 0.67637 | 5.0373e-08 | 0.0002435 | 0.0023331 | 0.00040586 | 0.48723 | 0.0072742 | 22.7684 | 0.0030505 | 0.72933 | 0.65979 | 0.068867 | 0.00067866 | 4.9012e-08 | 0.0030015 | 4.2797e-05 | 0.00054507 | 0.0075176 | 0.001691 | 1.4711e-06 | 8.8276 | 0.14913 | 3.108e-08 | 0.050492 | 11.0593 | 5.469e-10 | 8.7279e-09 | 4.9208 | 0 | 0 | 0.98061 | 0 | 0 | 9.3258 | 0 | 0 | 0 | 0.0058083 | 1.014e-05 | 0.22499 | 4.8249e-05 | 0 | 0 | 0 | 0 | 0
0185-fab&Polyetheen, HDPE, geëxtrudeerd (o.b.v. Polyethylene, high density, granulate {GLO}¦ market for ¦ Cut-off, U & Extrusion, plastic pipes {GLO}¦ market for ¦ Cut-off, U) | 0.20874 | 9.0999e-07 | 0.037045 | 2.5299 | 3.7198e-08 | 0.0028712 | 0.0092583 | 0.0007735 | 0.26823 | 0.0068776 | 21.6709 | 0.0011755 | 2.6145 | 2.6485 | -0.034705 | 0.00068968 | 3.9525e-08 | 0.01113 | 3.1983e-05 | 0.0018599 | 0.021281 | 0.010455 | 9.0999e-07 | 78.3558 | 0.9428 | 1.0696e-07 | 0.032827 | 12.0489 | 4.132e-10 | 2.1005e-08 | 7.0931 | 0 | 0 | 2.2526 | 0 | 0 | 84.0184 | 0 | 0 | 0 | 0.023472 | 9.0939e-06 | 0.11832 | 2.9751e-05 | 0 | 0 | 0 | 0 | 0
0012-fab&Polyetheen, LDPE, folie (o.b.v. Packaging film, low density polyethylene {GLO}¦ market for ¦ Cut-off, U) | 0.24763 | 1.3715e-06 | 0.038792 | 2.9224 | 6.3705e-08 | 0.0030222 | 0.011501 | 0.0010004 | 0.34577 | 0.0097642 | 27.2909 | 0.0017063 | 2.9782 | 3.0435 | -0.066375 | 0.0010394 | 6.7459e-08 | 0.013891 | 4.1951e-05 | 0.0023377 | 0.027223 | 0.012085 | 1.3704e-06 | 84.8952 | 1.6347 | 1.2708e-07 | 0.053494 | 12.1971 | 5.8122e-10 | 1.285e-08 | 10.8343 | 0 | 0 | 3.4456 | 0 | 0 | 90.8736 | 0 | 0 | 0 | 0.040449 | 1.6903e-05 | 0.18972 | 5.1051e-05 | 0 | 0 | 0 | 0 | 0
0216-fab&Polypropeen, PP, folie, weefsel (o.b.v. Polypropylene, granulate {GLO}¦ market for ¦ Cut-off, U + Extrusion, plastic film {GLO}¦ market for ¦ Cut-off, U) | 0.22385 | 9.6608e-07 | 0.037126 | 2.6896 | 4.6306e-08 | 0.0023763 | 0.0092475 | 0.00098569 | 0.33351 | 0.0084167 | 24.5144 | 0.0015835 | 2.7127 | 2.786 | -0.074297 | 0.0010377 | 4.8639e-08 | 0.011196 | 8.0356e-05 | 0.002001 | 0.022709 | 0.0097421 | 9.6499e-07 | 78.9257 | 1.5038 | 1.0462e-07 | 0.041233 | 13.0685 | 4.4384e-10 | 1.4701e-08 | 9.7061 | 0 | 0 | 2.4402 | 0 | 0 | 84.4241 | 0 | 0 | 0 | 0.036944 | 1.1711e-05 | 0.12454 | 3.6342e-05 | 0 | 0 | 0 | 0 | 0
0234-fab&Polypropeen, PP, geëxtrudeerd (o.b.v. Polypropylene, granulate {GLO}¦ market for ¦ Cut-off, U + Extrusion, plastic pipes {GLO}¦ market for ¦ Cut-off, U) | 0.20879 | 9.2594e-07 | 0.036177 | 2.5634 | 3.6841e-08 | 0.002336 | 0.0089306 | 0.000922 | 0.26474 | 0.0061904 | 20.5779 | 0.0011585 | 2.6182 | 2.6578 | -0.04023 | 0.00068832 | 3.9155e-08 | 0.010782 | 7.3987e-05 | 0.0019078 | 0.021504 | 0.0094482 | 9.2594e-07 | 76.9688 | 1.0787 | 1.0167e-07 | 0.032709 | 12.0192 | 3.8681e-10 | 1.3851e-08 | 7.0786 | 0 | 0 | 1.8342 | 0 | 0 | 82.3242 | 0 | 0 | 0 | 0.026632 | 9.0426e-06 | 0.1141 | 2.9639e-05 | 0 | 0 | 0 | 0 | 0
0355-fab&Polypropeen, PP, granulaat (o.b.v. Polypropylene, granulate {GLO}¦ market for ¦ Cut-off, U) | 0.15699 | 2.4035e-07 | 0.032985 | 2.1122 | 1.4369e-08 | 0.002193 | 0.006688 | 0.0006655 | 0.090333 | 0.0033222 | 7.2899 | 0.00025064 | 2.2116 | 2.1991 | 0.012476 | 3.5777e-05 | 1.7789e-08 | 0.008046 | 4.4967e-05 | 0.0015128 | 0.016278 | 0.008201 | 2.4035e-07 | 70.9028 | 0.67683 | 7.8385e-08 | 0.0052157 | 3.2147 | 1.7902e-10 | 9.3531e-09 | 0.93876 | 0 | 0 | 0.50301 | 0 | 0 | 75.8939 | 0 | 0 | 0 | 0.015818 | 1.0013e-06 | 0.077571 | 7.896e-06 | 0 | 0 | 0 | 0 | 0
0198-fab&Polypropeen, PP, spuitgegoten (o.b.v. Polypropylene, granulate {GLO}¦ market for ¦ Cut-off, U + Injection moulding {GLO}¦ market for ¦ Cut-off, U) | 0.29656 | 1.4763e-06 | 0.044056 | 3.4438 | 1.3519e-07 | 0.002721 | 0.012397 | 0.0013976 | 0.49093 | 0.014369 | 49.4171 | 0.0025207 | 3.5026 | 3.553 | -0.052266 | 0.0018884 | 1.4213e-07 | 0.015045 | 0.00012314 | 0.0025695 | 0.030221 | 0.011805 | 1.4763e-06 | 92.5729 | 1.1282 | 1.2611e-07 | 0.09448 | 25.022 | 6.2469e-10 | 2.0934e-08 | 10.0552 | 0 | 0 | 3.0669 | 0 | 0 | 99.0212 | 0 | 0 | 0 | 0.03024 | 6.0094e-05 | 0.16886 | 8.6326e-05 | 0 | 0 | 0 | 0 | 0
0223-fab&Polypropeen, PP, vezels, toepassing in beton (o.b.v. Polypropylene, granulate {GLO}¦ market for ¦ Cut-off, U + Extrusion, plastic film {GLO}¦ market for ¦ Cut-off, U) | 0.22385 | 9.6608e-07 | 0.037126 | 2.6896 | 4.6306e-08 | 0.0023763 | 0.0092475 | 0.00098569 | 0.33351 | 0.0084167 | 24.5144 | 0.0015835 | 2.7127 | 2.786 | -0.074297 | 0.0010377 | 4.8639e-08 | 0.011196 | 8.0356e-05 | 0.002001 | 0.022709 | 0.0097421 | 9.6499e-07 | 78.9257 | 1.5038 | 1.0462e-07 | 0.041233 | 13.0685 | 4.4384e-10 | 1.4701e-08 | 9.7061 | 0 | 0 | 2.4402 | 0 | 0 | 84.4241 | 0 | 0 | 0 | 0.036944 | 1.1711e-05 | 0.12454 | 3.6342e-05 | 0 | 0 | 0 | 0 | 0
0048-fab&Polystyreen (o.b.v. Polystyrene, general purpose {GLO}¦ market for ¦ Cut-off, U) | 0.29834 | 5.8781e-07 | 0.040031 | 3.7477 | 1.5909e-08 | 0.0022411 | 0.011981 | 0.00082168 | 0.46148 | 0.015868 | 26.6458 | 0.0011822 | 3.9815 | 3.9429 | 0.038544 | 3.7981e-05 | 1.9138e-08 | 0.014225 | 5.5121e-06 | 0.0023061 | 0.025067 | 0.010265 | 5.8781e-07 | 82.5302 | 2.2571 | 1.3092e-07 | 0.0053581 | 17.6883 | 6.6551e-10 | 1.0478e-08 | 0.97301 | 0 | 0 | 0.35002 | 0 | 0 | 88.8148 | 0 | 0 | 0 | 0.052615 | 1.111e-06 | 0.090102 | 8.0658e-06 | 0 | 0 | 0 | 0 | 0
0007-fab&Polystyreen, EPS (o.b.v. Polystyrene foam slab {GLO}¦ market for ¦ Cut-off, U; 87% primair, 13% secundair) | 0.36448 | 8.9469e-07 | 0.042342 | 4.079 | 1.2098e-07 | 0.0082566 | 0.014432 | 0.0013617 | 0.68068 | 0.015888 | 53.5543 | 0.0026273 | 4.3154 | 4.2721 | 0.042429 | 0.00087231 | 1.1088e-07 | 0.017244 | 0.00010401 | 0.0027253 | 0.030936 | 0.021822 | 8.947e-07 | 86.9081 | 2.6407 | 1.6136e-07 | 0.050968 | 30.7198 | 9.4319e-10 | 1.5632e-08 | 4.5168 | 0 | 0 | 1.5012 | 0 | 0 | 93.3598 | 0 | 0 | 0 | 0.063876 | 1.8417e-05 | 0.17801 | 4.9517e-05 | 0 | 0 | 0 | 0 | 0
0383-fab&Polyurethaan coating, natlak conserveringssysteem (verbruik 0,51 kg/m2, uitgaande van 25% overspray en laagdikte 320 µm; Incl. emissie na aanbrengen) | 1.1857 | 8.3973e-06 | 0.0395 | 3.9239 | 1.9625e-07 | 0.29531 | 0.015181 | 0.0027162 | 3.1094 | 0.70616 | 61.3109 | 0.0044059 | 4.1136 | 4.0731 | 0.039308 | 0.0011304 | 1.932e-07 | 0.018322 | 0.00022383 | 0.0037147 | 0.034479 | 0.50558 | 8.3974e-06 | 81.2935 | 2.8839 | 2.582e-07 | 0.058829 | 173.0946 | 2.4205e-08 | 7.6158e-08 | 4.978 | 0 | 0 | 2.5319 | 0 | 0 | 87.1593 | 0 | 0 | 0 | 0.069819 | 3.0267e-05 | 0.21207 | 5.3692e-05 | 0 | 0 | 0 | 0 | 0
0237-fab&Porselein, keramische isolator (o.b.v. Sanitary ceramics {GLO}¦ market for ¦ Cut-off, U) | 0.21078 | 5.7486e-06 | 0.015276 | 1.9672 | 1.7137e-07 | 0.00057408 | 0.0056922 | 0.00080929 | 0.80259 | 0.017256 | 58.3195 | 0.0031101 | 2.0115 | 1.9741 | 0.035906 | 0.0014536 | 1.9117e-07 | 0.0070623 | 8.7058e-05 | 0.00128 | 0.016002 | 0.0042489 | 5.7488e-06 | 28.3399 | 0.37621 | 2.1327e-06 | 0.055863 | 45.6154 | 6.8477e-10 | 1.6318e-08 | 7.9013 | 0 | 0 | 1.3768 | 0 | 0 | 30.8683 | 0 | 0 | 0 | 0.01096 | 0.0001493 | 0.37022 | 4.896e-05 | 0 | 0 | 0 | 0 | 0
0460-fab&PUR, flexibel schuim (o.b.v. Polyurethane, flexible foam {RER}¦ market for polyurethane, flexible foam ¦ Cut-off, U) | 0.44647 | 5.5005e-06 | 0.04325 | 5.331 | 2.6797e-08 | 0.0032098 | 0.022435 | 0.0036623 | 0.42795 | 0.022181 | 43.6696 | 0.0054556 | 5.6652 | 5.5475 | 0.11747 | 0.00024106 | 2.7328e-08 | 0.02693 | 0.00033197 | 0.0065105 | 0.04837 | 0.016497 | 5.5006e-06 | 95.7419 | 5.2057 | 5.0868e-07 | 0.018054 | 273.5042 | 1.7002e-09 | 1.1374e-07 | 1.9838 | 0 | 0 | 3.6774 | 0 | 0 | 102.6353 | 0 | 0 | 0 | 0.12205 | 5.7151e-06 | 0.17806 | 1.7788e-05 | 0 | 0 | 0 | 0 | 0
0032-fab&PUR, hardschuim (o.b.v. Polyurethane, rigid foam {RER}¦ market for polyurethane, rigid foam ¦ Cut-off, U) | 0.75354 | 2.538e-05 | 0.056523 | 5.8014 | 9.1673e-07 | 0.007807 | 0.029511 | 0.0073077 | 2.6399 | 0.077884 | 141.6278 | 0.014661 | 6.1506 | 6.0817 | 0.065589 | 0.0033687 | 9.1855e-07 | 0.036806 | 0.00054429 | 0.0093137 | 0.075088 | 0.026359 | 2.5382e-05 | 117.6118 | 4.9636 | 4.0349e-07 | 0.26412 | 414.6932 | 6.8444e-08 | 6.5699e-07 | 14.8607 | 0 | 0 | 6.4189 | 0 | 0 | 125.6442 | 0 | 0 | 0 | 0.12695 | 8.0786e-05 | 0.47957 | 0.00026093 | 0 | 0 | 0 | 0 | 0
0200-fab&PVC, folie (o.b.v. Polyvinylchloride, suspension polymerised {GLO}¦ market for ¦ Cut-off, U + Extrusion, plastic film {GLO}¦ market for ¦ Cut-off, U) | 0.23351 | 9.4692e-07 | 0.027214 | 2.5852 | 4.633e-08 | 0.0028959 | 0.0080895 | 0.001019 | 0.53237 | 0.013488 | 37.7279 | 0.0080156 | 2.547 | 2.6181 | -0.072079 | 0.0010379 | 4.8697e-08 | 0.010046 | 4.4529e-05 | 0.0022455 | 0.024913 | 0.011422 | 9.4583e-07 | 64.1524 | 8.4913 | 9.0418e-08 | 0.041297 | 38.3896 | 1.3605e-09 | 4.1229e-08 | 9.7281 | 0 | 0 | 2.8684 | 0 | 0 | 68.2943 | 0 | 0 | 0 | 0.19964 | 1.1714e-05 | 0.14368 | 3.6427e-05 | 0 | 0 | 0 | 0 | 0
0199-fab&PVC, geëxtrudeerd (o.b.v. Polyvinylchloride, suspension polymerised {GLO}¦ market for ¦ Cut-off, U + Extrusion, plastic pipes {GLO}¦ market for ¦ Cut-off, U) | 0.21845 | 9.0678e-07 | 0.026265 | 2.459 | 3.6865e-08 | 0.0028556 | 0.0077726 | 0.00095532 | 0.4636 | 0.011262 | 33.7914 | 0.0075907 | 2.4526 | 2.4899 | -0.038012 | 0.00068853 | 3.9212e-08 | 0.0096316 | 3.816e-05 | 0.0021523 | 0.023707 | 0.011128 | 9.0678e-07 | 62.1954 | 8.0662 | 8.7466e-08 | 0.032773 | 37.3403 | 1.3034e-09 | 4.0379e-08 | 7.1007 | 0 | 0 | 2.2624 | 0 | 0 | 66.1944 | 0 | 0 | 0 | 0.18932 | 9.0455e-06 | 0.13325 | 2.9724e-05 | 0 | 0 | 0 | 0 | 0
0356-fab&PVC, granulaat (o.b.v. Polyvinylchloride, suspension polymerised {GLO}¦ market for ¦ Cut-off, U) | 0.16665 | 2.2119e-07 | 0.023073 | 2.0078 | 1.4393e-08 | 0.0027126 | 0.0055301 | 0.00069882 | 0.28919 | 0.0083936 | 20.5034 | 0.0066828 | 2.0459 | 2.0312 | 0.014694 | 3.5992e-05 | 1.7846e-08 | 0.006896 | 9.1396e-06 | 0.0017573 | 0.018482 | 0.0098809 | 2.2119e-07 | 56.1294 | 7.6643 | 6.4183e-08 | 0.0052796 | 28.5357 | 1.0956e-09 | 3.5881e-08 | 0.96083 | 0 | 0 | 0.93124 | 0 | 0 | 59.7641 | 0 | 0 | 0 | 0.17851 | 1.0042e-06 | 0.096717 | 7.9808e-06 | 0 | 0 | 0 | 0 | 0
0031-fab&PVC, kozijn, raam/deur (o.b.v. Window frame, poly vinyl chloride, U=1.6 W/m2K {GLO}¦ market for ¦ Cut-off, U en 94,5 kg/m2) | 0.4805 | 0.00017456 | 0.025449 | 2.814 | 1.1565e-07 | 0.0029565 | 0.01536 | 0.0027056 | 2.6096 | 0.02749 | 69.33 | 0.022784 | 2.8402 | 2.8688 | -0.032245 | 0.0036205 | 1.2395e-07 | 0.0216 | 0.00023483 | 0.0029986 | 0.066227 | 0.012729 | 0.00017456 | 54.9817 | 5.712 | 2.0563e-07 | 0.067099 | 73.0337 | 6.9566e-09 | 1.2039e-07 | 14.4375 | 0 | 0 | 2.8754 | 0 | 0 | 58.5074 | 0 | 0 | 0 | 0.13648 | 0.00016869 | 0.48307 | 6.7902e-05 | 0 | 0 | 0 | 0 | 0
0053-fab&Riet (o.b.v. Straw, stand-alone production {GLO}¦ market for ¦ Cut-off, U) | 0.012946 | 4.0389e-07 | 0.00053074 | 0.11885 | 1.055e-08 | 7.2693e-05 | 0.00045458 | 0.00038188 | 0.027956 | -0.0094813 | -1.206 | -0.0098825 | -1.5257 | 0.12575 | -1.6515 | 6.6123e-05 | 1.3018e-08 | 0.00060647 | 8.4709e-05 | 0.0002138 | 0.002374 | 0.00068999 | 4.0388e-07 | 1.0506 | 0.071845 | 3.971e-09 | 0.0040377 | 0.69456 | -6.3393e-10 | -9.1881e-08 | 291.3193 | 0 | 0 | 17.6513 | 0 | 0 | 1.1157 | 0 | 0 | 0 | 0.0024936 | 1.4192e-06 | 0.022582 | 5.9439e-06 | 0 | 0 | 0 | 0 | 0
0073-fab&Schapenwol, 80% import Australië, 20% NL (o.b.v. Sheep fleece in the grease {GLO}¦ market for ¦ Cut-off, U + transport; 78% primair, 22% secundair) | 7.9258 | 3.2707e-05 | 0.035106 | 46.042 | 5.3043e-07 | 0.012842 | 0.63716 | 0.24262 | 7.8601 | 2.7679 | 178.1961 | 0.86418 | 44.0468 | 15.3499 | 22.5477 | 6.1492 | 6.312e-07 | 1.1783 | 0.010714 | 0.19382 | 5.1754 | 0.053162 | 3.0842e-05 | 66.2711 | 32.2942 | 8.2471e-06 | 0.21341 | 483.8413 | 9.5525e-09 | 2.3646e-07 | 5539.8248 | 0 | 0 | 166.6891 | 0 | 0 | 92.418 | 0 | 0 | 0 | 1.0171 | 9.7913e-05 | 2.796 | 0.00026802 | 0 | 0 | 0 | 0 | 0
0226-fab&Schelpen (o.b.v. Sand {GLO}¦ market for ¦ Cut-off, U) | 0.0014951 | 4.3541e-08 | 8.3609e-05 | 0.011732 | 1.6925e-09 | 8.6225e-06 | 7.2149e-05 | 1.1991e-05 | 0.0048633 | 0.00010219 | 0.39217 | 2.135e-05 | 0.011941 | 0.011916 | 1.7433e-05 | 7.8175e-06 | 2.084e-09 | 9.3415e-05 | 4.6109e-07 | 2.6812e-05 | 0.00030615 | 8.5136e-05 | 4.3542e-08 | 0.16917 | 0.059091 | 1.1732e-09 | 0.00072249 | 0.16785 | 8.5089e-12 | 1.9271e-10 | 0.14234 | 0 | 0 | 0.0056579 | 0 | 0 | 0.17961 | 0 | 0 | 0 | 0.0014374 | 6.0906e-07 | 0.0054751 | 1.0011e-06 | 0 | 0 | 0 | 0 | 0
0002-fab&Schuimbeton (o.b.v. info uit 2002 en 1995), 500 kg/m3 | 0.015178 | 1.3138e-05 | 0.00051934 | 0.2357 | 3.1067e-09 | 3.8067e-05 | 0.00033844 | 7.9788e-05 | 0.010545 | 0.00027291 | 1.8646 | 0.00026311 | 0.00092719 | 0.00092696 | 1.5298e-07 | 7.8733e-08 | 2.0942e-10 | 9.7161e-06 | 7.08e-09 | 4.2115e-06 | 4.6284e-05 | 1.2715e-05 | 3.0934e-10 | 0.013406 | 0.012957 | 2.5422e-10 | 5.7778e-05 | 0.0075784 | 2.6073e-13 | 6.6031e-12 | 0.0016979 | 0 | 0 | 0.049085 | 0 | 0 | 0.91643 | 0 | 0 | 0 | 0.00065642 | 5.4996e-06 | 0.0037819 | 9.3119e-08 | 0 | 0 | 0 | 0 | 0
0306-fab&Siliconen, gemiddelde o.b.v. 2000 producten (o.b.v. Silicone product {RER}¦ market for silicone product ¦ Cut-off, U) | 0.3145 | 6.894e-06 | 0.025942 | 3.053 | 1.9709e-06 | 0.0018662 | 0.013344 | 0.0016437 | 0.82943 | 0.0349 | 97.3244 | 0.005143 | 3.1941 | 3.101 | 0.090853 | 0.0022383 | 1.4995e-06 | 0.01641 | 0.0001605 | 0.0026504 | 0.034031 | 0.0095538 | 6.8942e-06 | 52.2665 | 4.6152 | 1.3259e-07 | 0.12446 | 54.9391 | 2.4846e-09 | 3.9511e-08 | 14.5343 | 0 | 0 | 5.0202 | 0 | 0 | 56.2585 | 0 | 0 | 0 | 0.12395 | 4.1714e-05 | 0.21755 | 0.00010854 | 0 | 0 | 0 | 0 | 0
0456-fab&Smeerolie (o.b.v. Lubricating oil {RER}¦ market for lubricating oil ¦ Cut-off, U) | 0.20941 | 1.1189e-05 | 0.030415 | 1.2724 | 6.5712e-07 | 0.011083 | 0.0083334 | 0.0012201 | 0.74147 | 0.019509 | 69.5695 | 0.0024916 | 1.3012 | 1.2987 | 0.0015395 | 0.00093121 | 8.1102e-07 | 0.0099559 | 8.6458e-05 | 0.0012333 | 0.015882 | 0.026472 | 1.1189e-05 | 64.969 | 0.56952 | 6.2854e-08 | 0.25513 | 34.8364 | 7.2828e-10 | 2.0471e-08 | 9.1833 | 0 | 0 | 1.2956 | 0 | 0 | 69.1143 | 0 | 0 | 0 | 0.016244 | 2.8283e-05 | 0.11535 | 0.00037762 | 0 | 0 | 0 | 0 | 0
0054-fab&Staal, gemoffeld (o.b.v. 98,6% Steel, unalloyed {GLO}¦ market for ¦ Cut-off, U, Sheet rolling, steel {GLO}¦ market for ¦ Cut-off, U + 1,4% Powder coat, steel {GLO}¦ market for ¦ Cut-off, U) | 0.34253 | 3.1261e-06 | 0.01923 | 2.7297 | 1.8986e-07 | 0.0035802 | 0.010996 | 0.0013651 | 1.4691 | 0.030182 | 61.4292 | 0.004522 | 2.8365 | 2.8468 | -0.012646 | 0.002281 | 1.9082e-07 | 0.013432 | 0.00013163 | 0.0024034 | 0.028488 | 0.012814 | 3.1258e-06 | 31.6209 | 0.93309 | 1.9612e-07 | 0.061506 | 71.1501 | 1.0915e-08 | 8.4714e-08 | 7.3409 | 0 | 0 | 1.3956 | 0 | 0 | 33.6442 | 0 | 0 | 0 | 0.023959 | 0.00019169 | 0.40418 | 6.4009e-05 | 0 | 0 | 0 | 0 | 0
0425-fab&Staal, geleiderail, ter renovatie - free of burden (leeg proces; 0% primair, 100% secundair) | 0 | 0 | 0 | 0 | 0 | 0 | 0 | 0 | 0 | 0 | 0 | 0 | 0 | 0 | 0 | 0 | 0 | 0 | 0 | 0 | 0 | 0 | 0 | 0 | 0 | 0 | 0 | 0 | 0 | 0 | 0 | 0 | 0 | 0 | 0 | 0 | 0 | 0 | 0 | 0 | 0 | 0 | 0 | 0 | 0 | 0 | 0 | 0 | 0
0202-fab&Staal, hooggelegeerd, RVS (o.b.v. Steel, chromium steel 18/8 {GLO}¦ market for ¦ Cut-off, U; 72% primair, 28% secundair) | 7.0864 | 0.00012294 | 0.029854 | 4.5042 | 2.277e-07 | 0.002894 | 0.024892 | 0.0026631 | 74.3663 | 0.068406 | 266.4491 | 0.090646 | 4.6389 | 4.6137 | 0.022242 | 0.0029015 | 2.4866e-07 | 0.030081 | 0.00024831 | 0.0049497 | 0.058497 | 0.017922 | 0.00012294 | 50.2776 | 0.69281 | 3.9663e-07 | 0.12191 | 155.1052 | 7.512e-08 | 2.0988e-07 | 24.5926 | 0 | 0 | 12.5728 | 0 | 0 | 53.5491 | 0 | 0 | 0 | 0.021219 | 0.00011515 | 5.445 | 0.00011746 | 0 | 0 | 0 | 0 | 0
0238-fab&Staal, laaggelegeerd (o.b.v. Steel, low-alloyed {GLO}¦ market for ¦ Cut-off, U; 57% primair, 43% secundair) | 0.69487 | 2.2032e-05 | 0.011338 | 1.6442 | 9.7212e-08 | 0.0019741 | 0.0076495 | 0.0020202 | 6.1053 | 0.019765 | 59.5456 | 0.034893 | 1.7077 | 1.7113 | -0.0044814 | 0.00087789 | 9.9656e-08 | 0.009433 | 0.00043519 | 0.0017704 | 0.021317 | 0.0081606 | 2.2032e-05 | 18.5545 | 0.45067 | 1.5815e-07 | 0.041227 | 68.117 | 1.5027e-08 | 1.8036e-07 | 6.1865 | 0 | 0 | 1.6656 | 0 | 0 | 19.6786 | 0 | 0 | 0 | 0.012038 | 0.00010303 | 0.64058 | 4.2777e-05 | 0 | 0 | 0 | 0 | 0
0432-fab&Staal, laaggelegeerd (o.b.v. Steel, low-alloyed {RER}¦ steel production, converter, low-alloyed ¦ Cut-off, U; 87,5% primair, 12,5% secundair) | 1.1337 | 3.6977e-05 | 0.01511 | 2.2581 | 1.2319e-07 | 0.003171 | 0.010412 | 0.0030928 | 10.3794 | 0.020147 | 70.755 | 0.01202 | 2.3579 | 2.3624 | -0.0052709 | 0.00081027 | 1.1984e-07 | 0.012832 | 0.00071428 | 0.0023256 | 0.028437 | 0.011833 | 3.6977e-05 | 23.9472 | 0.57467 | 2.0131e-07 | 0.044929 | 106.9875 | 1.9354e-08 | 8.0718e-08 | 8.1108 | 0 | 0 | 2.3828 | 0 | 0 | 25.3128 | 0 | 0 | 0 | 0.015095 | 0.0001704 | 0.93531 | 4.8747e-05 | 0 | 0 | 0 | 0 | 0
0416-fab&Staal, laaggelegeerd, verzinkt (o.b.v. 98,6% Steel, low-alloyed {GLO}¦ market for ¦ Cut-off, U + Wire drawing; 1,4% Zinc {GLO}¦ market for ¦ Cut-off, U + Zinc coat, coils) | 0.83132 | 0.00039751 | 0.015513 | 2.2891 | 1.4295e-07 | 0.0023636 | 0.022008 | 0.0049433 | 6.2579 | 0.058985 | 88.6355 | 0.053837 | 2.3569 | 2.3614 | -0.014324 | 0.0097636 | 1.4841e-07 | 0.033907 | 0.00053901 | 0.003121 | 0.11832 | 0.010641 | 0.00039751 | 25.7182 | 1.2311 | 3.3078e-07 | 0.057964 | 114.5213 | 1.6562e-08 | 2.4117e-07 | 8.1915 | 0 | 0 | 2.2925 | 0 | 0 | 27.3602 | 0 | 0 | 0 | 0.031592 | 0.00028295 | 0.76466 | 5.8602e-05 | 0 | 0 | 0 | 0 | 0
0431-fab&Staal, mangaanstaal, legering t.b.v. puntstuk in spoorwissel (o.b.v. 85% Iron scrap, sorted {GLO} & 13,9% Ferromanganese, high-coal, 74,5% Mn {GLO}) | 0.19777 | 1.6882e-06 | 0.014757 | 1.9469 | 2.0786e-07 | 0.0006759 | 0.010275 | 0.0015012 | 0.40616 | 0.017961 | 47.4297 | 0.00419 | 2.0076 | 1.9652 | 0.039317 | 0.0031277 | 1.782e-07 | 0.013301 | 0.00016655 | 0.0019527 | 0.032531 | 0.0060182 | 1.6882e-06 | 36.7763 | 0.46089 | 1.2739e-07 | 0.25506 | 29.7616 | 1.4276e-08 | 1.6359e-08 | 8.0425 | 0 | 0 | 5.4482 | 0 | 0 | 38.8701 | 0 | 0 | 0 | 0.023974 | 4.471e-05 | 0.4015 | 0.00021849 | 0 | 0 | 0 | 0 | 0
0417-fab&Staal, ongelegeerd, verzinkt (o.b.v. 98,6% Steel, unalloyed {GLO}¦ market for ¦ Cut-off, U + Hot rolling, steel; 1,4% Zinc {GLO}¦ market for ¦ Cut-off, U + Zinc coat, coils) | 0.38912 | 0.00037291 | 0.017152 | 2.4897 | 1.5081e-07 | 0.0034962 | 0.021966 | 0.0038446 | 1.3883 | 0.01969 | 61.8091 | 0.010682 | 2.5925 | 2.6008 | -0.0099127 | 0.0015522 | 1.5197e-07 | 0.033784 | 0.00019309 | 0.0030499 | 0.11744 | 0.012813 | 0.00037291 | 27.2996 | 0.95471 | 3.3836e-07 | 0.047125 | 100.5826 | 1.0691e-08 | 1.2316e-07 | 6.6057 | 0 | 0 | 1.2129 | 0 | 0 | 28.9545 | 0 | 0 | 0 | 0.024336 | 0.00034597 | 0.36696 | 5.2818e-05 | 0 | 0 | 0 | 0 | 0
0214-fab&Staal, ongelegeerd (o.b.v. Steel, unalloyed {GLO}¦ market for ¦ Cut-off, U; 78,7% primair, 21,3% secundair) | 0.25008 | 1.1856e-06 | 0.0127 | 1.8836 | 1.0672e-07 | 0.0029624 | 0.0077369 | 0.00094601 | 1.1648 | 0.009316 | 31.8213 | 0.0031235 | 1.9718 | 1.9812 | -0.0098951 | 0.00052031 | 1.0412e-07 | 0.0094614 | 8.7685e-05 | 0.0017538 | 0.020567 | 0.010035 | 1.1856e-06 | 19.5445 | 0.48519 | 1.631e-07 | 0.029608 | 55.6168 | 9.4294e-09 | 6.4307e-08 | 5.1246 | 0 | 0 | 0.65159 | 0 | 0 | 20.6325 | 0 | 0 | 0 | 0.012158 | 0.00016559 | 0.28321 | 3.6043e-05 | 0 | 0 | 0 | 0 | 0
0458-fab&Staal, Spoorstaven 54E1 R260Mn, met 1,7% Mn (o.b.v. Steel, low-alloyed {RER}¦ steel production, converter, low-alloyed ¦ Cut-off, U) | 0.28262 | 2.1673e-05 | 0.012858 | 1.9068 | 1.0757e-07 | 0.0031844 | 0.0081656 | 0.0028777 | 1.2864 | 0.013133 | 39.2212 | 0.0032632 | 2.0002 | 2.0093 | -0.009608 | 0.00051768 | 1.0103e-07 | 0.01015 | 0.00069292 | 0.0019369 | 0.023827 | 0.010886 | 2.1673e-05 | 19.9542 | 0.52402 | 1.7068e-07 | 0.033624 | 94.2533 | 1.2637e-08 | 7.1353e-08 | 5.5316 | 0 | 0 | 0.8218 | 0 | 0 | 21.0355 | 0 | 0 | 0 | 0.013405 | 0.00017701 | 0.23837 | 3.8627e-05 | 0 | 0 | 0 | 0 | 0
0233-fab&Staal, staalplaat, verzinkt (o.b.v. 98,6% Steel, unalloyed {GLO}¦ market for ¦ Cut-off, U + Sheet rolling; 0,06 m2 Zinc coat, coils) | 0.39217 | 0.00027816 | 0.017426 | 2.5304 | 1.5433e-07 | 0.0034592 | 0.021949 | 0.003806 | 1.4095 | 0.019152 | 58.6834 | 0.0090915 | 2.6337 | 2.6437 | -0.011507 | 0.001472 | 1.5441e-07 | 0.033778 | 0.00017743 | 0.0030765 | 0.11771 | 0.012786 | 0.00027816 | 27.8606 | 0.88893 | 3.3768e-07 | 0.051639 | 94.2415 | 1.0975e-08 | 1.1207e-07 | 6.9639 | 0 | 0 | 1.2855 | 0 | 0 | 29.5267 | 0 | 0 | 0 | 0.0229 | 0.00030928 | 0.38038 | 5.6631e-05 | 0 | 0 | 0 | 0 | 0
0167-fab&Staal, wapening, ongelegeerd (betonstaal, wapeningsnet, vezels, voorspanstaal) (o.b.v. 21,5% Steel, unalloyed, 78,5% Steel, low-alloyed & Hot rolling, steel {GLO}¦ market for ¦ Cut-off, U; 17,8% primair, 82,2% secundair) | 0.16203 | 1.7854e-06 | 0.0090255 | 1.2257 | 8.0624e-08 | 0.0012629 | 0.0051446 | 0.00069161 | 0.68305 | 0.021288 | 47.2554 | 0.052108 | 1.2649 | 1.2676 | -0.0036197 | 0.00098363 | 8.4674e-08 | 0.0063234 | 7.4485e-05 | 0.001166 | 0.013998 | 0.0053148 | 1.7859e-06 | 15.6798 | 0.67506 | 1.235e-07 | 0.04389 | 28.3048 | 1.0226e-08 | 2.6364e-07 | 3.7919 | 0 | 0 | 0.92078 | 0 | 0 | 16.72 | 0 | 0 | 0 | 0.017458 | 5.7726e-05 | 0.26543 | 4.0668e-05 | 0 | 0 | 0 | 0 | 0
0318-fab&Staal, warmgewalst, buis- en kokerprofielen {GLO} (86,6% primair, 13,4% secundair) | 0.29309 | 5.7014e-06 | 0.014832 | 2.2754 | 1.2988e-07 | 0.0033054 | 0.0090063 | 0.0011236 | 1.3071 | 0.047434 | 41.2533 | 0.016888 | 2.3647 | 2.3757 | -0.020514 | 0.0095146 | 1.2513e-07 | 0.011002 | 0.0001082 | 0.0019975 | 0.023244 | 0.011151 | 5.6988e-06 | 23.2426 | 1.2408 | 1.8239e-07 | 0.04105 | 64.8433 | 1.1309e-08 | 7.7426e-08 | 6.1816 | 0 | 0 | 1.0082 | 0 | 0 | 24.5732 | 0 | 0 | 0 | 0.030511 | 0.00018468 | 0.3815 | 4.5167e-05 | 0 | 0 | 0 | 0 | 0
0316-fab&Staal, warmgewalst, constructieprofielen {GLO} (4,2% primair, 95,8% secundair) | 0.11606 | 3.8098e-06 | 0.0061929 | 0.85203 | 6.0274e-08 | 0.00045331 | 0.0037101 | 0.00054403 | 0.47036 | 0.034854 | 42.1781 | 0.070506 | 0.86682 | 0.8681 | -0.0061758 | 0.0048935 | 6.4067e-08 | 0.0045839 | 6.3008e-05 | 0.00085456 | 0.010268 | 0.0028757 | 3.8092e-06 | 11.462 | 0.61207 | 9.7029e-08 | 0.041534 | 17.4374 | 9.887e-09 | 3.1254e-07 | 3.2838 | 0 | 0 | 0.90199 | 0 | 0 | 12.2491 | 0 | 0 | 0 | 0.016102 | 1.9709e-05 | 0.23789 | 3.629e-05 | 0 | 0 | 0 | 0 | 0
0317-fab&Staal, warmgewalst, plaat- en bandstaal {GLO} (82,7% primair, 17,3% secundair) | 0.27552 | 1.2444e-06 | 0.01452 | 2.1218 | 1.1909e-07 | 0.0033044 | 0.0084607 | 0.0010248 | 1.2523 | 0.014315 | 40.8086 | 0.0035035 | 2.2177 | 2.2272 | -0.010298 | 0.00073404 | 1.163e-07 | 0.010322 | 9.8843e-05 | 0.0018605 | 0.021906 | 0.010986 | 1.2444e-06 | 22.6277 | 0.83446 | 1.7724e-07 | 0.035937 | 60.5747 | 1.0355e-08 | 6.9869e-08 | 5.2393 | 0 | 0 | 0.82482 | 0 | 0 | 23.9474 | 0 | 0 | 0 | 0.020603 | 0.00017701 | 0.31389 | 4.0204e-05 | 0 | 0 | 0 | 0 | 0
0203-fab&Staalslakken (NVLB: C) (aangehouden = 0-waarden want 'vrij van milieulast', al is waarschijnlijk sprake van co-productie) | 0 | 0 | 0 | 0 | 0 | 0 | 0 | 0 | 0 | 0 | 0 | 0 | 0 | 0 | 0 | 0 | 0 | 0 | 0 | 0 | 0 | 0 | 0 | 0 | 0 | 0 | 0 | 0 | 0 | 0 | 0 | 0 | 0 | 0 | 0 | 0 | 0 | 0 | 0 | 0 | 0 | 0 | 0 | 0 | 0 | 0 | 0 | 0 | 0
0448-fab&Stampbeton (o.b.v. CEM III; betonketen.nl), 2030 kg/m3 | 0.0050408 | 5.7029e-08 | 0.00025351 | 0.054966 | 4.302e-09 | 2.2004e-05 | 0.00020605 | 3.9844e-05 | 0.010286 | 0.00023285 | 0.87041 | 8.7687e-05 | 0.02368 | 0.023606 | 5.4345e-05 | 1.9564e-05 | 4.3453e-09 | 0.00019146 | 6.75e-07 | 6.7378e-05 | 0.00076042 | 0.00020314 | 5.206e-08 | 0.33358 | 0.055535 | 2.1264e-09 | 0.0014029 | 0.27874 | 1.2453e-11 | 2.8568e-10 | 0.23375 | 0 | 0 | 0.020589 | 0 | 0 | 0.5393 | 0 | 0 | 0 | 0.0013931 | 1.5879e-06 | 0.0091444 | 2.0438e-06 | 0 | 0 | 0 | 0 | 0
0062-fab&Steen, hergebruikt (= 0-waarden want 'vrij van milieulast') | 0 | 0 | 0 | 0 | 0 | 0 | 0 | 0 | 0 | 0 | 0 | 0 | 0 | 0 | 0 | 0 | 0 | 0 | 0 | 0 | 0 | 0 | 0 | 0 | 0 | 0 | 0 | 0 | 0 | 0 | 0 | 0 | 0 | 0 | 0 | 0 | 0 | 0 | 0 | 0 | 0 | 0 | 0 | 0 | 0 | 0 | 0 | 0 | 0
0205-fab&Steenslag, groeve (NVLB: A3) (o.b.v. uitsluitend Diesel, burned in building machine {GLO}¦ processing ¦ Cut-off, U) | 0.0021618 | 5.4753e-09 | 0.00011239 | 0.016236 | 2.9433e-09 | 1.645e-05 | 0.00012317 | 2.7716e-05 | 0.0058487 | 8.1516e-05 | 0.27491 | 9.6772e-06 | 0.016411 | 0.016407 | 2.7077e-06 | 1.3936e-06 | 3.7067e-09 | 0.00017198 | 1.2532e-07 | 7.4544e-05 | 0.00081923 | 0.00022506 | 5.4754e-09 | 0.23728 | 0.0012792 | 4.4996e-09 | 0.0010227 | 0.13414 | 4.615e-12 | 1.1687e-10 | 0.030053 | 0 | 0 | 0.0013746 | 0 | 0 | 0.25197 | 0 | 0 | 0 | 3.2566e-05 | 1.0581e-07 | 0.00025288 | 1.6482e-06 | 0 | 0 | 0 | 0 | 0
0013-fab&Steenwol (o.b.v. Stone wool {GLO}¦ market for stone wool ¦ Cut-off, U) | 0.20017 | 2.6293e-06 | 0.0091006 | 1.2932 | 7.9732e-08 | 0.0016653 | 0.0096919 | 0.00090688 | 0.8927 | 0.01049 | 30.5042 | 0.0014505 | 1.3137 | 1.3224 | -0.0094191 | 0.00066612 | 7.9815e-08 | 0.011978 | 8.0489e-05 | 0.001162 | 0.020847 | 0.0060378 | 2.6295e-06 | 15.3046 | 0.33677 | 6.7659e-08 | 0.025091 | 27.2253 | 4.9152e-09 | 1.3385e-08 | 6.4112 | 0 | 0 | 0.77352 | 0 | 0 | 16.3707 | 0 | 0 | 0 | 0.0088906 | 1.7617e-05 | 0.08311 | 2.4511e-05 | 0 | 0 | 0 | 0 | 0
0207-fab&Thermoplast, markering (o.b.v. bron uit 1993) | 0.4747 | 8.4574e-06 | 0.018724 | 2.4389 | 2.4046e-07 | 0.0025091 | 0.024923 | 0.0017847 | 2.134 | 0.46995 | 226.0503 | 0.0036186 | 2.5074 | 2.4959 | 0.0099814 | 0.0014594 | 2.4934e-07 | 0.028762 | 0.0001482 | 0.0025339 | 0.029219 | 0.010292 | 8.4567e-06 | 37.1919 | 1.8702 | 1.3346e-07 | 0.10644 | 69.5287 | 5.7924e-09 | 6.702e-08 | 10.6467 | 0 | 0 | 2.6046 | 0 | 0 | 39.808 | 0 | 0 | 0 | 0.048204 | 3.5536e-05 | 0.97595 | 0.00010557 | 0 | 0 | 0 | 0 | 0
0400-fab&Titaandioxide, pigment, wit (o.b.v. Titanium dioxide {RER}¦ market for ¦ Cut-off, U) | 1.0744 | 1.4085e-05 | 0.03587 | 5.36 | 5.685e-07 | 0.005859 | 0.095584 | 0.003875 | 2.6448 | 1.1728 | 979.9102 | 0.0086466 | 5.5292 | 5.4877 | 0.03833 | 0.0031806 | 6.1164e-07 | 0.10799 | 0.00035424 | 0.0063646 | 0.068067 | 0.023519 | 1.408e-05 | 70.6596 | 6.8172 | 4.0245e-07 | 0.26518 | 153.2296 | 1.6813e-08 | 1.806e-07 | 37.6817 | 0 | 0 | 7.6493 | 0 | 0 | 75.512 | 0 | 0 | 0 | 0.16918 | 8.9358e-05 | 4.3038 | 0.00028286 | 0 | 0 | 0 | 0 | 0
0371-fab&Veen, per kg (o.b.v. 0,01 m3 Peat moss {GLO}¦ market for ¦ Cut-off, U) | 0.068775 | 1.2335e-07 | 0.00045924 | 1.3002 | 5.2136e-09 | 3.874e-06 | 0.00032096 | 5.5785e-05 | 0.018484 | 0.00044911 | 2.056 | 0.00023793 | 1.2775 | 1.2772 | 0.0001989 | 9.2153e-05 | 5.9146e-09 | 0.00040883 | 3.571e-06 | 0.00010034 | 0.0011815 | 0.00026737 | 1.2335e-07 | 15.6571 | 0.019476 | 4.6364e-09 | 0.0038647 | 1.1497 | 2.282e-11 | 6.9533e-10 | 51.4486 | 0 | 0 | 0.071138 | 0 | 0 | 14.3676 | 0 | 0 | 0 | 0.00062136 | 1.1905e-06 | 0.011211 | 3.7579e-06 | 0 | 0 | 0 | 0 | 0
0022-fab&Vlas | 0.19546 | 4.6306e-06 | 0.011067 | 1.325 | 1.3441e-07 | 0.00083804 | 0.0048221 | 0.0012597 | 1.0173 | 0.0099995 | 31.5527 | 0.0020956 | 1.3793 | 1.3757 | 0.0028463 | 0.00067811 | 1.3694e-07 | 0.0060128 | 9.078e-05 | 0.00094448 | 0.012934 | 0.0038552 | 4.6308e-06 | 21.8001 | 0.60466 | 5.5555e-08 | 0.042145 | 33.2632 | 8.6925e-10 | 2.93e-08 | 4.8376 | 0 | 0 | 1.2484 | 0 | 0 | 23.3909 | 0 | 0 | 0 | 0.017875 | 2.5113e-05 | 0.25424 | 4.1442e-05 | 0 | 0 | 0 | 0 | 0
0406-fab&Vulstof, middelsoort+hydroxide SVC (o.b.v. 65% Limestone, crushed, washed en 35% Lime, hydraulic {RER}¦ market for lime, hydraulic ¦ Cut-off, U) | 0.020197 | 7.2812e-08 | 0.00078607 | 0.29766 | 1.1379e-08 | 4.3396e-05 | 0.00056335 | 9.8011e-05 | 0.019137 | 0.00049085 | 2.0613 | 0.0003694 | 0.29951 | 0.29904 | 0.00043876 | 2.7798e-05 | 1.3293e-08 | 0.00074901 | 4.7947e-06 | 0.00019905 | 0.0025292 | 0.00058703 | 7.2814e-08 | 1.5402 | 0.028014 | 4.2987e-09 | 0.0073403 | 3.9654 | 4.1258e-11 | 2.1263e-09 | 0.30712 | 0 | 0 | 0.088246 | 0 | 0 | 1.622 | 0 | 0 | 0 | 0.0010374 | 6.4144e-07 | 0.0051531 | 8.1653e-06 | 0 | 0 | 0 | 0 | 0
0043-fab&XPS, geëxtrudeerd polystyreen (o.b.v. Polystyrene, extruded {GLO}¦ market for ¦ Cut-off, U) | 0.669 | 4.8679e-06 | 0.045618 | 9.6505 | 1.7154e-05 | 0.0039136 | 0.016222 | 0.0016547 | 0.92319 | 0.020012 | 71.3767 | 0.0038486 | 10.8968 | 10.8608 | 0.03443 | 0.0016046 | 1.3839e-05 | 0.019414 | 0.00015166 | 0.0030896 | 0.035215 | 0.015415 | 4.8682e-06 | 93.2071 | 3.2616 | 1.7104e-07 | 0.06875 | 38.1214 | 1.5415e-09 | 2.5912e-08 | 4.6921 | 0 | 0 | 1.7966 | 0 | 0 | 100.1032 | 0 | 0 | 0 | 0.078937 | 2.2773e-05 | 0.24214 | 6.0459e-05 | 0 | 0 | 0 | 0 | 0
0170-fab&Zand; brekerzand (uit puinbreker; = 0-waarden want 'vrij van milieulast') | 0 | 0 | 0 | 0 | 0 | 0 | 0 | 0 | 0 | 0 | 0 | 0 | 0 | 0 | 0 | 0 | 0 | 0 | 0 | 0 | 0 | 0 | 0 | 0 | 0 | 0 | 0 | 0 | 0 | 0 | 0 | 0 | 0 | 0 | 0 | 0 | 0 | 0 | 0 | 0 | 0 | 0 | 0 | 0 | 0 | 0 | 0 | 0 | 0
0175-fab&Zand, Flugsand (o.b.v. Sand {GLO}¦ market for ¦ Cut-off, U + 300 km binnenvaart) | 0.0031173 | 5.1034e-08 | 0.00016993 | 0.025227 | 3.8159e-09 | 1.6778e-05 | 0.00017348 | 3.4822e-05 | 0.0079759 | 0.00018254 | 0.6229 | 3.6921e-05 | 0.025635 | 0.02552 | 8.2704e-05 | 3.2764e-05 | 4.6983e-09 | 0.00023497 | 7.2569e-07 | 8.6354e-05 | 0.00096987 | 0.00025391 | 5.1031e-08 | 0.35448 | 0.060635 | 1.4621e-09 | 0.0016009 | 0.29546 | 1.4632e-11 | 2.8964e-10 | 0.27382 | 0 | 0 | 0.010404 | 0 | 0 | 0.37605 | 0 | 0 | 0 | 0.001494 | 7.4177e-07 | 0.0059509 | 2.2747e-06 | 0 | 0 | 0 | 0 | 0
0168-fab&Zand, industriezand, ophoogzand, betonzand, drainagezand (o.b.v. Sand {GLO}¦ market for ¦ Cut-off, U) | 0.0014951 | 4.3541e-08 | 8.3609e-05 | 0.011732 | 1.6925e-09 | 8.6225e-06 | 7.2149e-05 | 1.1991e-05 | 0.0048633 | 0.00010219 | 0.39217 | 2.135e-05 | 0.011941 | 0.011916 | 1.7433e-05 | 7.8175e-06 | 2.084e-09 | 9.3415e-05 | 4.6109e-07 | 2.6812e-05 | 0.00030615 | 8.5136e-05 | 4.3542e-08 | 0.16917 | 0.059091 | 1.1732e-09 | 0.00072249 | 0.16785 | 8.5089e-12 | 1.9271e-10 | 0.14234 | 0 | 0 | 0.0056579 | 0 | 0 | 0.17961 | 0 | 0 | 0 | 0.0014374 | 6.0906e-07 | 0.0054751 | 1.0011e-06 | 0 | 0 | 0 | 0 | 0
0229-fab&Zand, uit baggerwerk of graafwerk (werk met werk = 0-waarden want 'vrij van milieulast') | 0 | 0 | 0 | 0 | 0 | 0 | 0 | 0 | 0 | 0 | 0 | 0 | 0 | 0 | 0 | 0 | 0 | 0 | 0 | 0 | 0 | 0 | 0 | 0 | 0 | 0 | 0 | 0 | 0 | 0 | 0 | 0 | 0 | 0 | 0 | 0 | 0 | 0 | 0 | 0 | 0 | 0 | 0 | 0 | 0 | 0 | 0 | 0 | 0
0224-fab&Zand-bentoniet polymeer (o.b.v. 88% Sand {GLO}¦ market for ¦ Cut-off, U; 12% Bentonite {GLO}¦ market for ¦ Cut-off, U) | 0.002472 | 8.2618e-08 | 0.00015576 | 0.019991 | 2.3591e-09 | 1.3759e-05 | 0.0001096 | 1.8537e-05 | 0.0083877 | 0.00015173 | 0.53425 | 2.9839e-05 | 0.020394 | 0.020286 | 9.8389e-05 | 9.8515e-06 | 2.8913e-09 | 0.00014302 | 8.3913e-07 | 3.9142e-05 | 0.00046682 | 0.00012625 | 8.262e-08 | 0.31846 | 0.055082 | 1.953e-09 | 0.0010198 | 0.37122 | 1.1833e-11 | 2.7236e-10 | 0.29133 | 0 | 0 | 0.0096843 | 0 | 0 | 0.339 | 0 | 0 | 0 | 0.0013445 | 6.8841e-07 | 0.0064958 | 1.4083e-06 | 0 | 0 | 0 | 0 | 0
0047-fab&Zandcement (o.b.v. Cement cast plaster floor {GLO}¦ market for ¦ Cut-off, U) | 0.019588 | 2.8174e-07 | 0.00059607 | 0.20403 | 8.7479e-09 | 4.7716e-05 | 0.0004905 | 8.0078e-05 | 0.068711 | 0.00077357 | 2.8562 | 0.00032212 | 0.205 | 0.20013 | 0.0048018 | 6.8493e-05 | 1.0693e-08 | 0.00063096 | 4.324e-06 | 0.00016583 | 0.0019299 | 0.00050599 | 2.8173e-07 | 1.115 | 0.062252 | 5.9645e-09 | 0.0039048 | 3.3683 | 6.5768e-11 | 1.9082e-09 | 1.2984 | 0 | 0 | 0.17195 | 0 | 0 | 1.1837 | 0 | 0 | 0 | 0.0016072 | 2.384e-06 | 0.021575 | 5.167e-06 | 0 | 0 | 0 | 0 | 0
0028-fab&Zink (o.b.v. Zinc {GLO}¦ market for ¦ Cut-off, U; 100% primair, 0% secundair) | 0.73172 | 0.0067833 | 0.030789 | 4.7126 | 1.7318e-07 | 0.0027189 | 0.046474 | 0.0083289 | 2.0271 | 0.080915 | 312.1987 | 0.12829 | 4.8149 | 4.8019 | -0.00030904 | 0.0133 | 1.986e-07 | 0.056306 | 0.0016449 | 0.0080037 | 0.10404 | 0.024807 | 0.0067833 | 49.8454 | 1.4577 | 3.7169e-07 | 0.085852 | 696.0771 | 7.669e-09 | 9.0032e-07 | 14.534 | 0 | 0 | 5.6067 | 0 | 0 | 53.1196 | 0 | 0 | 0 | 0.047641 | 0.0030827 | 0.43775 | 9.2612e-05 | 0 | 0 | 0 | 0 | 0
0085-fab&Zonnepaneel, PV (fotovoltaïsch), amorf (dunne film), per kg (8,2 kg/m2) (o.b.v. Photovoltaic panel, a-Si {GLO}¦ market for ¦ Cut-off, U; 54,1% primair, 45,9% secundair) | 1.3737 | 0.00020739 | 0.066632 | 9.2552 | 4.2264e-07 | 0.0044731 | 0.045912 | 0.0063889 | 6.7553 | 0.080253 | 378.5932 | 0.032411 | 9.4799 | 9.4745 | -0.011356 | 0.016741 | 4.2192e-07 | 0.05566 | 0.0009778 | 0.0084686 | 0.10521 | 0.029138 | 0.00020739 | 120.8115 | 3.6382 | 7.226e-07 | 0.40962 | 228.4084 | 1.3388e-08 | 2.3953e-07 | 29.047 | 0 | 0 | 11.8607 | 0 | 0 | 128.6034 | 0 | 0 | 0 | 0.10894 | 0.0013286 | 1.2679 | 0.00031618 | 0 | 0 | 0 | 0 | 0
0086-fab&Zonnepaneel, PV (fotovoltaïsch), CIS, per kg (17,5 kg/m2) (o.b.v. Photovoltaic panel, CIS {GLO}¦ market for ¦ Cut-off, U; 93,6% primair, 6,4% secundair) | 0.87797 | 0.00018999 | 0.051498 | 7.375 | 4.0378e-07 | 0.0022905 | 0.039234 | 0.0093962 | 2.5148 | 0.0637 | 256.3048 | 0.016305 | 7.5921 | 7.4658 | 0.11557 | 0.010686 | 4.0702e-07 | 0.050664 | 0.0018242 | 0.0073719 | 0.1213 | 0.021462 | 0.00018999 | 96.3843 | 1.6511 | 4.505e-07 | 0.34984 | 215.6812 | 3.4885e-09 | 1.051e-07 | 23.0211 | 0 | 0 | 9.183 | 0 | 0 | 102.8476 | 0 | 0 | 0 | 0.056985 | 0.00043376 | 0.6409 | 0.00032668 | 0 | 0 | 0 | 0 | 0
0087-fab&Zonnepaneel, PV (fotovoltaïsch), monokristallijn, per kg (25 kg/m2) (o.b.v. Photovoltaic panel, single-Si wafer {GLO}¦ market for ¦ Cut-off, U) | 1.2852 | 0.00023498 | 0.076842 | 10.8689 | 1.0933e-06 | 0.0071302 | 0.050501 | 0.0083608 | 4.3313 | 0.090252 | 440.9521 | 0.021719 | 11.1143 | 11.0646 | 0.03286 | 0.016793 | 1.0367e-06 | 0.061841 | 0.00112 | 0.010912 | 0.12505 | 0.038464 | 0.00023498 | 139.8184 | 9.0571 | 5.9439e-07 | 0.4807 | 271.0552 | 6.3881e-09 | 3.0608e-07 | 33.0363 | 0 | 0 | 22.9082 | 0 | 0 | 149.2368 | 0 | 0 | 0 | 0.31042 | 0.005038 | 1.3086 | 0.0003779 | 0 | 0 | 0 | 0 | 0
0088-fab&Zonnepaneel, PV (fotovoltaïsch), polykristallijn, per kg (25 kg/m2) (o.b.v. Photovoltaic panel, multi-Si wafer {GLO}¦ market for ¦ Cut-off, U) | 1.0237 | 0.00023414 | 0.057839 | 8.2163 | 9.8659e-07 | 0.0065337 | 0.039422 | 0.0067869 | 3.6989 | 0.07413 | 356.2617 | 0.01703 | 8.4155 | 8.3639 | 0.03921 | 0.012375 | 9.2711e-07 | 0.048455 | 0.00096986 | 0.0086726 | 0.098847 | 0.031707 | 0.00023414 | 106.208 | 10.0314 | 4.9769e-07 | 0.34996 | 220.5714 | 5.9008e-09 | 2.8287e-07 | 29.083 | 0 | 0 | 21.1493 | 0 | 0 | 113.4196 | 0 | 0 | 0 | 0.33686 | 0.0073728 | 0.84102 | 0.00028641 | 0 | 0 | 0 | 0 | 0
EOL | 0
0464-reC&Reactiveren actief kool (o.b.v. Activated carbon, granular {RER}¦ treatment of spent activated carbon, granular from hard coal, reactivation ¦ Cut-off, U) | 0.078069 | 2.2824e-07 | 0.0046256 | 0.87112 | 7.0517e-08 | 0.00023853 | 0.0042166 | 0.00037932 | 0.12746 | 0.002114 | 14.1144 | 0.001114 | 0.8862 | 0.87755 | 0.0080631 | 0.00059408 | 6.928e-08 | 0.0051349 | 3.1837e-05 | 0.00062914 | 0.0090789 | 0.0019883 | 2.2824e-07 | 10.5428 | 0.10315 | 4.0129e-08 | 0.052341 | 10.372 | 1.4411e-10 | 5.5877e-09 | 1.6557 | 0 | 0 | 0.89281 | 0 | 0 | 11.3174 | 0 | 0 | 0 | 0.0049867 | 1.2275e-05 | 0.046797 | 4.6745e-05 | 0 | 0 | 0 | 0 | 0
0106-pro&Verbranden, overig (o.b.v. Municipal solid waste {NL}¦ treatment of, incineration ¦ Cut-off, U) | 0.053275 | 4.0308e-08 | 0.00017998 | 0.51952 | 3.9229e-09 | 1.3912e-05 | 0.00022703 | 8.3061e-05 | 0.090778 | 0.028358 | 165.3088 | 0.00057736 | 1.2733 | 0.5215 | 0.75174 | 7.2551e-06 | 4.4647e-09 | 0.00031246 | 8.3506e-07 | 0.00013299 | 0.0013829 | 0.00034152 | 4.0314e-08 | 0.34883 | 0.067378 | 2.6179e-09 | 0.0009153 | 2.5958 | 1.4357e-10 | 5.4581e-09 | 0.19145 | 0 | 0 | 0.01017 | 0 | 0 | 0.37659 | 0 | 0 | 0 | 0.0011359 | 9.9855e-07 | 0.053306 | 1.241e-06 | 0 | 0 | 0 | 0 | 0
0239-sto&Stort aluminium (o.b.v. Waste aluminium {RoW}¦ treatment of, sanitary landfill ¦ Cut-off, U) | 0.0046607 | 2.4554e-08 | 0.00031874 | 0.039605 | 4.1192e-09 | 2.6445e-05 | 0.00022147 | 2.9788e-05 | 0.014309 | 0.00047215 | 1.1604 | 7.4317e-05 | 0.041054 | 0.040593 | 0.00042825 | 3.2904e-05 | 4.9312e-09 | 0.00027635 | 1.7079e-06 | 6.19e-05 | 0.00071413 | 0.00020693 | 2.4555e-08 | 0.59805 | 0.01652 | 3.6133e-09 | 0.0021253 | 619.736 | 3.469e-11 | 9.7701e-10 | 0.69451 | 0 | 0 | 0.032741 | 0 | 0 | 0.63587 | 0 | 0 | 0 | 0.0004421 | 5.8382e-07 | 1.0167 | 2.524e-06 | 0 | 0 | 0 | 0 | 0
0240-sto&Stort beton, cellenbeton (o.b.v. Waste concrete {Europe without Switzerland}¦ treatment of waste concrete, inert material landfill ¦ Cut-off, U) | 0.00074329 | 5.9457e-09 | 7.7202e-05 | 0.005282 | 1.9046e-09 | 5.7502e-06 | 3.9821e-05 | 7.5312e-06 | 0.0022967 | 5.5626e-05 | 0.19493 | 5.7343e-06 | 0.0053969 | 0.0053863 | 9.2073e-06 | 1.4559e-06 | 2.3989e-09 | 5.2256e-05 | 9.4861e-08 | 1.7141e-05 | 0.00018991 | 5.5304e-05 | 5.9458e-09 | 0.16233 | 0.007171 | 9.7684e-10 | 0.00067184 | 0.096042 | 2.1108e-12 | 6.8111e-11 | 0.31003 | 0 | 0 | 0.0013279 | 0 | 0 | 0.17242 | 0 | 0 | 0 | 0.00016936 | 1.0858e-07 | 0.99966 | 1.0736e-06 | 0 | 0 | 0 | 0 | 0
0241-sto&Stort bitumen (o.b.v. Waste bitumen {Europe without Switzerland}¦ treatment of waste bitumen, sanitary landfill ¦ Cut-off, U) | 0.0083378 | 1.4294e-08 | 0.00013177 | 0.1282 | 2.8996e-09 | 3.1866e-05 | 0.00013669 | 6.0323e-05 | 0.0061197 | 0.0014167 | 1.588 | 1.7487e-05 | 0.15003 | 0.14994 | 9.3186e-05 | 5.1095e-06 | 3.6118e-09 | 0.00016565 | 3.0473e-07 | 0.00012815 | 0.00034854 | 0.00013582 | 1.4294e-08 | 0.27617 | 0.011705 | 1.8075e-09 | 0.0011236 | 0.33254 | 7.0961e-12 | 1.4315e-10 | 0.5945 | 0 | 0 | 0.005388 | 0 | 0 | 0.29336 | 0 | 0 | 0 | 0.00028343 | 2.1641e-07 | 1.0023 | 1.6848e-06 | 0 | 0 | 0 | 0 | 0
0242-sto&Stort EPS, XPS (o.b.v. Waste polystyrene {Europe without Switzerland}¦ treatment of waste polystyrene, sanitary landfill ¦ Cut-off, U) | 0.0082585 | 1.403e-08 | 0.00013172 | 0.13329 | 2.8763e-09 | 3.0257e-05 | 7.4137e-05 | 3.4507e-05 | 0.0070863 | 0.0017313 | 2.1384 | 2.3306e-05 | 0.15605 | 0.15594 | 0.00011116 | 4.9568e-06 | 3.5983e-09 | 9.6901e-05 | 2.8253e-07 | 6.8499e-05 | 0.00034244 | 0.00013253 | 1.4031e-08 | 0.27337 | 0.011655 | 1.7663e-09 | 0.0010796 | 0.33127 | 7.4452e-12 | 1.9629e-10 | 0.59342 | 0 | 0 | 0.0045946 | 0 | 0 | 0.29051 | 0 | 0 | 0 | 0.00027988 | 2.1353e-07 | 1.0022 | 1.6447e-06 | 0 | 0 | 0 | 0 | 0
0243-sto&Stort gips (o.b.v. Waste gypsum {Europe without Switzerland}¦ treatment of waste gypsum, inert material landfill ¦ Cut-off, U) | 0.00074329 | 5.9457e-09 | 7.7202e-05 | 0.005282 | 1.9046e-09 | 5.7502e-06 | 3.9821e-05 | 7.5312e-06 | 0.0022967 | 5.5626e-05 | 0.19493 | 5.7343e-06 | 0.0053969 | 0.0053863 | 9.2073e-06 | 1.4559e-06 | 2.3989e-09 | 5.2256e-05 | 9.4861e-08 | 1.7141e-05 | 0.00018991 | 5.5304e-05 | 5.9458e-09 | 0.16233 | 0.007171 | 9.7684e-10 | 0.00067184 | 0.096042 | 2.1108e-12 | 6.8111e-11 | 0.31003 | 0 | 0 | 0.0013279 | 0 | 0 | 0.17242 | 0 | 0 | 0 | 0.00016936 | 1.0858e-07 | 0.99966 | 1.0736e-06 | 0 | 0 | 0 | 0 | 0
0244-sto&Stort glas (o.b.v. Waste glass {CH}¦ treatment of, inert material landfill ¦ Cut-off, U) | 0.00060908 | 4.6082e-09 | 6.6303e-05 | 0.0042489 | 1.7041e-09 | 4.6556e-06 | 3.156e-05 | 6.6989e-06 | 0.0019231 | 4.645e-05 | 0.154 | 4.3665e-06 | 0.0043293 | 0.0043111 | 1.7485e-05 | 6.9872e-07 | 2.1395e-09 | 4.2472e-05 | 5.5921e-08 | 1.5414e-05 | 0.000172 | 4.8865e-05 | 4.6082e-09 | 0.14261 | 0.00060156 | 8.9652e-10 | 0.00062897 | 0.073308 | 1.517e-12 | 4.106e-11 | 0.30428 | 0 | 0 | 0.001869 | 0 | 0 | 0.15138 | 0 | 0 | 0 | 0.00016776 | 4.8726e-08 | 0.99938 | 9.7586e-07 | 0 | 0 | 0 | 0 | 0
0245-sto&Stort hout, 'schoon' (o.b.v. Waste wood, untreated {Europe without Switzerland}¦ treatment of waste wood, untreated, sanitary landfill ¦ Cut-off, U) | 0.005023 | 1.398e-08 | 0.00013107 | 0.075536 | 2.8725e-09 | 2.4061e-05 | 7.2876e-05 | 2.9223e-05 | 0.0063994 | 0.00010294 | 0.42316 | 2.0128e-05 | 0.11163 | 0.01098 | 0.10064 | 4.8064e-06 | 3.5946e-09 | 9.5437e-05 | 3.0901e-07 | 5.9394e-05 | 0.00034083 | 0.00012172 | 1.3981e-08 | 0.2722 | 0.01164 | 1.761e-09 | 0.0010746 | 0.2436 | 6.8831e-12 | 2.6703e-10 | 0.59323 | 0 | 0 | 0.0044704 | 0 | 0 | 0.28926 | 0 | 0 | 0 | 0.00027926 | 2.1629e-07 | 1.0022 | 1.641e-06 | 0 | 0 | 0 | 0 | 0
0246-sto&Stort hout, geschilderd (o.b.v. 99% Waste wood, untreated en 1% Waste paint {EU}¦ treatment of, sanitary landfill ¦ Cut-off, U) | 0.0050383 | 1.3979e-08 | 0.00013106 | 0.075805 | 2.8725e-09 | 2.4072e-05 | 7.2863e-05 | 2.9098e-05 | 0.0063937 | 0.00012529 | 0.45082 | 2.0126e-05 | 0.11171 | 0.012065 | 0.099639 | 4.8033e-06 | 3.5946e-09 | 9.5422e-05 | 3.086e-07 | 5.9103e-05 | 0.00034079 | 0.00012173 | 1.398e-08 | 0.27218 | 0.01164 | 1.7609e-09 | 0.0010746 | 0.24314 | 6.9452e-12 | 2.661e-10 | 0.59323 | 0 | 0 | 0.0044697 | 0 | 0 | 0.28924 | 0 | 0 | 0 | 0.00027926 | 2.1622e-07 | 1.0022 | 1.641e-06 | 0 | 0 | 0 | 0 | 0
0247-sto&Stort inert afval (o.b.v. Inert waste, for final disposal {RoW}¦ treatment of inert waste, inert material landfill ¦ Cut-off, U) fijn-/grofkeramisch, grind, kalkzandsteen, schelpen, zand | 0.00074329 | 5.9457e-09 | 7.7202e-05 | 0.005282 | 1.9046e-09 | 5.7502e-06 | 3.9821e-05 | 7.5312e-06 | 0.0022967 | 5.5626e-05 | 0.19493 | 5.7343e-06 | 0.0053969 | 0.0053863 | 9.2073e-06 | 1.4559e-06 | 2.3989e-09 | 5.2256e-05 | 9.4861e-08 | 1.7141e-05 | 0.00018991 | 5.5304e-05 | 5.9458e-09 | 0.16233 | 0.007171 | 9.7684e-10 | 0.00067184 | 0.096042 | 2.1108e-12 | 6.8111e-11 | 0.31003 | 0 | 0 | 0.0013279 | 0 | 0 | 0.17242 | 0 | 0 | 0 | 0.00016936 | 1.0858e-07 | 0.99966 | 1.0736e-06 | 0 | 0 | 0 | 0 | 0
0248-sto&Stort koper, lood, verzinkt staal, zink (o.b.v. Scrap tin sheet {CH}¦ treatment of, sanitary landfill ¦ Cut-off, U, bij gebrek aan passender proces) | 0.0016687 | 1.3007e-08 | 0.00011215 | 0.0089887 | 2.7915e-09 | 8.9783e-06 | 6.1189e-05 | 1.2916e-05 | 0.0075966 | 0.0024557 | 0.63782 | 1.8762e-05 | 0.009393 | 0.0091217 | 0.00026936 | 1.8704e-06 | 3.3636e-09 | 8.383e-05 | 2.1046e-07 | 2.8583e-05 | 0.00034076 | 9.0743e-05 | 1.3007e-08 | 0.26129 | 0.0020634 | 1.6516e-09 | 0.0015304 | 1.1504 | 1.0898e-11 | 9.045e-10 | 0.58729 | 0 | 0 | 0.014191 | 0 | 0 | 0.27627 | 0 | 0 | 0 | 0.00031203 | 1.26e-07 | 1.0021 | 1.8311e-06 | 0 | 0 | 0 | 0 | 0
0249-sto&Stort kunststoffen (o.b.v. mix 21% PE, 21% PP, 17% PVC, 21% PS en 20% mixture) | 0.0076446 | 1.4038e-08 | 0.00013177 | 0.10999 | 2.8767e-09 | 2.6434e-05 | 7.435e-05 | 3.6738e-05 | 0.0082311 | 0.0052105 | 5.4447 | 2.0692e-05 | 0.12847 | 0.12836 | 0.00010326 | 4.972e-06 | 3.5986e-09 | 9.7162e-05 | 2.8307e-07 | 7.57e-05 | 0.00034292 | 0.00012617 | 1.4039e-08 | 0.27347 | 0.011658 | 1.7649e-09 | 0.0010801 | 0.93822 | 7.2268e-12 | 2.9037e-10 | 0.59342 | 0 | 0 | 0.0046052 | 0 | 0 | 0.29062 | 0 | 0 | 0 | 0.00027995 | 2.1363e-07 | 1.0022 | 1.6451e-06 | 0 | 0 | 0 | 0 | 0
0250-sto&Stort minerale wol (o.b.v. Waste mineral wool, for final disposal {Europe without Switzerland}¦ treatment of waste mineral wool, inert material landfill ¦ Cut-off, U) | 0.00074329 | 5.9457e-09 | 7.7202e-05 | 0.005282 | 1.9046e-09 | 5.7502e-06 | 3.9821e-05 | 7.5312e-06 | 0.0022967 | 5.5626e-05 | 0.19493 | 5.7343e-06 | 0.0053969 | 0.0053863 | 9.2073e-06 | 1.4559e-06 | 2.3989e-09 | 5.2256e-05 | 9.4861e-08 | 1.7141e-05 | 0.00018991 | 5.5304e-05 | 5.9458e-09 | 0.16233 | 0.007171 | 9.7684e-10 | 0.00067184 | 0.096042 | 2.1108e-12 | 6.8111e-11 | 0.31003 | 0 | 0 | 0.0013279 | 0 | 0 | 0.17242 | 0 | 0 | 0 | 0.00016936 | 1.0858e-07 | 0.99966 | 1.0736e-06 | 0 | 0 | 0 | 0 | 0
0251-sto&Stort PE (o.b.v. Waste polyethylene {Europe without Switzerland}¦ treatment of waste polyethylene, sanitary landfill ¦ Cut-off, U), ook elastomeren als epdm | 0.0093062 | 1.3981e-08 | 0.00013125 | 0.12698 | 2.8733e-09 | 2.9202e-05 | 7.3349e-05 | 2.8747e-05 | 0.010245 | 0.010802 | 10.7857 | 1.6831e-05 | 0.14859 | 0.14847 | 0.00011105 | 4.8409e-06 | 3.5954e-09 | 9.5957e-05 | 2.7791e-07 | 5.5848e-05 | 0.00034092 | 0.00013046 | 1.3981e-08 | 0.2725 | 0.011644 | 1.7629e-09 | 0.0010757 | 0.25887 | 6.9684e-12 | 1.7147e-10 | 0.59329 | 0 | 0 | 0.0045012 | 0 | 0 | 0.28959 | 0 | 0 | 0 | 0.00027942 | 2.1216e-07 | 1.0022 | 1.6419e-06 | 0 | 0 | 0 | 0 | 0
0252-sto&Stort PVC (o.b.v. Waste polyvinylchloride {Europe without Switzerland}¦ treatment of waste polyvinylchloride, sanitary landfill ¦ Cut-off, U) | 0.0051523 | 1.3922e-08 | 0.00013062 | 0.072847 | 2.8695e-09 | 2.0367e-05 | 7.3875e-05 | 2.4634e-05 | 0.0071839 | 0.0018289 | 2.2822 | 2.3172e-05 | 0.084525 | 0.08441 | 0.00011077 | 4.6961e-06 | 3.5917e-09 | 9.6461e-05 | 2.7196e-07 | 5.1071e-05 | 0.00033957 | 0.00011531 | 1.3922e-08 | 0.27136 | 0.011629 | 1.759e-09 | 0.0010709 | 3.8562 | 7.404e-12 | 7.6473e-10 | 0.5931 | 0 | 0 | 0.0043805 | 0 | 0 | 0.28838 | 0 | 0 | 0 | 0.00027881 | 2.1038e-07 | 1.0022 | 1.6383e-06 | 0 | 0 | 0 | 0 | 0
0253-sto&Stort staal (o.b.v. Scrap steel {Europe without Switzerland}¦ treatment of scrap steel, inert material landfill ¦ Cut-off, U) | 0.00074329 | 5.9457e-09 | 7.7202e-05 | 0.005282 | 1.9046e-09 | 5.7502e-06 | 3.9821e-05 | 7.5312e-06 | 0.0022967 | 5.5626e-05 | 0.19493 | 5.7343e-06 | 0.0053969 | 0.0053863 | 9.2073e-06 | 1.4559e-06 | 2.3989e-09 | 5.2256e-05 | 9.4861e-08 | 1.7141e-05 | 0.00018991 | 5.5304e-05 | 5.9458e-09 | 0.16233 | 0.007171 | 9.7684e-10 | 0.00067184 | 0.096042 | 2.1108e-12 | 6.8111e-11 | 0.31003 | 0 | 0 | 0.0013279 | 0 | 0 | 0.17242 | 0 | 0 | 0 | 0.00016936 | 1.0858e-07 | 0.99966 | 1.0736e-06 | 0 | 0 | 0 | 0 | 0
0254-sto&Stort huishoudelijk afval (o.b.v. Municipal solid waste {RoW}¦ treatment of, sanitary landfill ¦ Cut-off, U) | 0.04085 | 2.0986e-08 | 0.00018308 | 0.63084 | 3.2293e-09 | 0.00014311 | 0.00014835 | 0.00059673 | 0.026144 | 0.00241 | 5.9784 | 8.2541e-05 | 0.95761 | 0.060587 | 0.89701 | 1.5819e-05 | 3.9415e-09 | 0.00018657 | 5.6007e-06 | 0.0012694 | 0.0005001 | 0.00035218 | 2.0986e-08 | 0.36695 | 0.012919 | 2.1332e-09 | 0.0014841 | 5.117 | 3.1895e-11 | 1.5452e-09 | 0.60885 | 0 | 0 | 0.014068 | 0 | 0 | 0.38994 | 0 | 0 | 0 | 0.00032829 | 1.0536e-06 | 1.0029 | 1.9433e-06 | 0 | 0 | 0 | 0 | 0
0255-avC&Verbranden aluminium (o.b.v. Scrap aluminium {Europe without Switzerland}¦ treatment of scrap aluminium, municipal incineration ¦ Cut-off, U) | 0.002064 | 3.1619e-08 | 0.00013618 | 0.01392 | 2.8662e-09 | 1.5382e-05 | 7.1745e-05 | 1.3194e-05 | 0.0095326 | 0.00013643 | 0.45769 | 3.1006e-05 | 0.014332 | 0.014225 | 0.00010269 | 4.2814e-06 | 3.569e-09 | 9.3378e-05 | 4.2103e-07 | 2.8522e-05 | 0.00032032 | 0.00010034 | 3.1619e-08 | 0.27839 | -0.0084663 | 3.0136e-09 | 0.0010284 | 5.1684 | 2.1873e-11 | 5.4412e-10 | 0.37222 | 0 | 0 | 0.0045244 | 0 | 0 | 0.29584 | 0 | 0 | 0 | -0.00018994 | 3.2607e-07 | 0.011109 | 1.5981e-06 | 0 | 0 | 0 | 0 | 0
0256-avC&Verbranden glas (o.b.v. Waste glass {Europe without Switzerland}¦ treatment of waste glass, municipal incineration ¦ Cut-off, U) | 0.0025615 | 3.8889e-08 | 0.00017901 | 0.017759 | 3.825e-09 | 1.8659e-05 | 9.3733e-05 | 1.7386e-05 | 0.011178 | 0.00017819 | 0.62584 | 3.6053e-05 | 0.020504 | 0.018131 | 0.0023676 | 5.435e-06 | 4.7746e-09 | 0.00012214 | 4.8634e-07 | 3.8022e-05 | 0.00042433 | 0.00013115 | 3.8889e-08 | 0.36803 | -0.0045304 | 3.5102e-09 | 0.0013686 | 0.39826 | 2.4512e-11 | 4.132e-10 | 0.50646 | 0 | 0 | 0.0055378 | 0 | 0 | 0.39114 | 0 | 0 | 0 | -9.6797e-05 | 3.8531e-07 | 0.013052 | 2.1371e-06 | 0 | 0 | 0 | 0 | 0
0257-avC&Verbranden staalschroot (o.b.v. Scrap steel {Europe without Switzerland}¦ treatment of scrap steel, municipal incineration ¦ Cut-off, U) | 0.0021196 | 2.5202e-08 | 9.8368e-05 | 0.010584 | 2.0142e-09 | 1.2537e-05 | 5.2236e-05 | 9.5608e-06 | 0.0094515 | 0.0037887 | 2.8863 | 2.6881e-05 | 0.010943 | 0.010837 | 0.00010353 | 3.2811e-06 | 2.4983e-09 | 6.7688e-05 | 3.8282e-07 | 2.009e-05 | 0.0002262 | 7.3094e-05 | 2.5202e-08 | 0.1989 | -0.011964 | 2.5789e-09 | 0.00072407 | 0.4934 | 3.1732e-11 | 3.4214e-10 | 0.2529 | 0 | 0 | 0.0036165 | 0 | 0 | 0.21134 | 0 | 0 | 0 | -0.0002729 | 2.7403e-07 | 0.0094551 | 1.117e-06 | 0 | 0 | 0 | 0 | 0
0258-avC&Verbranden volkern (o.b.v. Waste cement-fibre slab, dismantled {CH}¦ treatment of waste cement-fibre slab, municipal incineration ¦ Cut-off, U) | 0.0041598 | 1.829e-08 | 6.9631e-05 | 0.0087909 | 1.3428e-09 | 4.2153e-05 | 0.00020902 | 5.2175e-05 | 0.025253 | 0.00021108 | 0.38519 | 2.3645e-05 | 0.5335 | 0.0088621 | 0.52464 | 1.9269e-06 | 1.5827e-09 | 0.00030791 | 3.3399e-07 | 0.0001398 | 0.0016256 | 0.00043003 | 1.8294e-08 | 0.13666 | 0.044332 | 2.7361e-09 | 0.0004068 | 0.32015 | 2.8957e-10 | 6.046e-10 | 0.1265 | 0 | 0 | 0.0036692 | 0 | 0 | 0.14649 | 0 | 0 | 0 | 0.00051486 | 2.4404e-07 | 0.0035217 | 5.6753e-07 | 0 | 0 | 0 | 0 | 0
0259-avC&Verbranden bitumen (30,1 MJ/kg) (o.b.v. Waste bitumen sheet {CH}¦ treatment of, municipal incineration ¦ Cut-off, U) | 0.12421 | 8.2115e-08 | 0.00018157 | 2.3329 | 9.2819e-09 | 5.2701e-05 | 0.00046863 | 8.5305e-05 | 0.045486 | 0.0027394 | 6.1009 | 6.7305e-05 | 2.3346 | 2.3342 | 0.00042031 | 2.1713e-05 | 9.4902e-09 | 0.00062486 | 1.6227e-06 | 0.00020446 | 0.0022914 | 0.00059971 | 8.2121e-08 | 0.3499 | 0.057546 | 4.5079e-09 | 0.0013933 | 0.75039 | 3.2382e-10 | 1.7529e-09 | 0.2183 | 0 | 0 | 0.023665 | 0 | 0 | 0.37301 | 0 | 0 | 0 | 0.00087965 | 7.6784e-07 | 0.056922 | 1.3956e-06 | 0 | 0 | 0 | 0 | 0
0260-avC&Verbranden rubber/EPDM (27,2 MJ/kg) (o.b.v. Waste rubber, unspecified {Europe without Switzerland}¦ treatment of waste rubber, unspecified, municipal incineration ¦ Cut-off, U) | 0.16165 | 6.5928e-08 | 0.00024343 | 3.1573 | 6.5227e-09 | 1.5801e-05 | 0.00034614 | 0.00010863 | 0.013107 | 0.00061805 | 1.4517 | 0.00018724 | 3.1581 | 3.1579 | 0.00023095 | 1.3535e-05 | 7.1203e-09 | 0.00046943 | 1.1289e-06 | 0.00017418 | 0.0019516 | 0.0004748 | 6.5938e-08 | 0.4694 | 0.16886 | 2.294e-09 | 0.0012705 | 5.1452 | 3.1803e-11 | 2.1192e-09 | 0.165 | 0 | 0 | 0.020466 | 0 | 0 | 0.50734 | 0 | 0 | 0 | 0.0039685 | 2.6478e-06 | 0.070212 | 1.5578e-06 | 0 | 0 | 0 | 0 | 0
0261-avC&Verbranden EPS (32,2 MJ/kg) (o.b.v. Waste expanded polystyrene {CH}¦ treatment of, municipal incineration ¦ Cut-off, U) | 0.17348 | 2.8163e-08 | 7.3275e-05 | 3.1449 | 2.083e-09 | 4.2264e-05 | 0.00024641 | 6.5046e-05 | 0.13855 | 0.0043634 | 19.6532 | 3.9617e-05 | 3.146 | 3.1458 | 0.0002199 | 4.6608e-06 | 2.215e-09 | 0.00036057 | 5.4573e-07 | 0.00016382 | 0.0018597 | 0.0004895 | 2.8167e-08 | 0.13982 | 0.046248 | 2.7539e-09 | 0.00044537 | 15.0088 | 4.5781e-10 | 4.0307e-09 | 0.060979 | 0 | 0 | 0.0068781 | 0 | 0 | 0.14992 | 0 | 0 | 0 | 0.00052229 | 1.1298e-06 | 0.026984 | 4.8605e-07 | 0 | 0 | 0 | 0 | 0
0262-avC&Verbranden hout, 'schoon' (13,99 MJ/kg) (o.b.v. Waste wood, untreated {CH}¦ treatment of, municipal incineration ¦ Cut-off, U) | 0.0042192 | 1.8423e-08 | 4.9999e-05 | 0.0087707 | 1.0463e-09 | 4.0666e-05 | 0.00021235 | 5.5538e-05 | 0.025397 | 0.00019245 | 0.49047 | 2.5134e-05 | 1.4696 | 0.0089103 | 1.4606 | 2.1705e-06 | 1.1566e-09 | 0.00031391 | 3.5101e-07 | 0.00014522 | 0.0016707 | 0.00043611 | 1.8427e-08 | 0.093371 | 0.044434 | 2.5197e-09 | 0.00023963 | 0.21721 | 2.9493e-10 | 9.2169e-10 | 0.028014 | 0 | 0 | 0.0034117 | 0 | 0 | 0.10054 | 0 | 0 | 0 | 0.00046256 | 2.6105e-07 | 0.0056189 | 2.9239e-07 | 0 | 0 | 0 | 0 | 0
0263-avC&Verbranden hout, verontreinigd (13,99 MJ/kg) (o.b.v. Waste building wood, chrome preserved {CH}¦ treatment of, municipal incineration ¦ Cut-off, U) | 0.0043041 | 1.9334e-08 | 5.1332e-05 | 0.0091516 | 1.0983e-09 | 4.0774e-05 | 0.00021376 | 5.5711e-05 | 0.025593 | 0.0011255 | 0.61556 | 2.5601e-05 | 1.46 | 0.0092939 | 1.4507 | 2.3018e-06 | 1.2104e-09 | 0.00031566 | 3.6596e-07 | 0.00014553 | 0.0016746 | 0.0004371 | 1.9338e-08 | 0.096103 | 0.044512 | 2.5333e-09 | 0.00025467 | 0.26378 | 3.881e-09 | 9.4239e-10 | 0.031054 | 0 | 0 | 0.003649 | 0 | 0 | 0.10342 | 0 | 0 | 0 | 0.0004659 | 6.0225e-07 | 0.0077447 | 3.0672e-07 | 0 | 0 | 0 | 0 | 0
0264-avC&Verbranden kunststoffen (28,67 MJ/kg) (o.b.v. o.b.v. mix 21% PE, 21% PP, 20% PVC, 17% PS en 21% mixture) | 0.15664 | 6.5326e-07 | 0.0010307 | 2.6575 | 8.1256e-08 | 8.4823e-05 | 0.00091496 | 0.00016179 | 0.16862 | 0.0096548 | 28.2206 | 0.00041997 | 2.661 | 2.6607 | 0.00013776 | 0.00020362 | 8.0802e-08 | 0.0011812 | 1.2497e-05 | 0.00031014 | 0.0035935 | 0.00091706 | 6.5328e-07 | 1.928 | 0.17582 | 8.6348e-09 | 0.0084414 | 33.1261 | 4.8202e-10 | 1.0045e-08 | 0.52395 | 0 | 0 | 0.189 | 0 | 0 | 2.0489 | 0 | 0 | 0 | 0.0039 | 4.9662e-06 | 0.037826 | 7.1078e-06 | 0 | 0 | 0 | 0 | 0
0265-avC&Verbranden PVC (21,51 MJ/kg) (o.b.v. Waste polyvinylchloride {CH}¦ treatment of, municipal incineration ¦ Cut-off, U) | 0.17729 | 3.0385e-06 | 0.004685 | 2.3353 | 3.8332e-07 | 0.00024746 | 0.0034265 | 0.00051477 | 0.40107 | 0.0094069 | 44.4071 | 0.0018914 | 2.3479 | 2.3467 | 0.00017689 | 0.0009627 | 3.8065e-07 | 0.0042522 | 5.817e-05 | 0.00082983 | 0.0098546 | 0.0024707 | 3.0386e-06 | 8.7569 | 0.66944 | 3.0985e-08 | 0.039145 | 155.5117 | 7.8879e-10 | 3.7326e-08 | 2.34 | 0 | 0 | 0.88631 | 0 | 0 | 9.3002 | 0 | 0 | 0 | 0.016794 | 2.0238e-05 | 0.12713 | 3.2553e-05 | 0 | 0 | 0 | 0 | 0
0266-avC&Verbranden verf (10,14 MJ/kg) (o.b.v. Waste paint {Europe without Switzerland}¦ treatment of waste paint, municipal incineration ¦ Cut-off, U) | 0.13127 | 2.8875e-08 | 0.00011671 | 2.3933 | 2.1012e-09 | 8.7621e-06 | 0.0001523 | 6.7599e-05 | 0.082019 | 0.0071586 | 27.1843 | 0.00063971 | 2.3938 | 2.3937 | 9.3837e-05 | 3.9723e-06 | 2.401e-09 | 0.00021518 | 5.0248e-07 | 9.4115e-05 | 0.0010497 | 0.00025775 | 2.888e-08 | 0.2209 | 0.0072285 | 1.7131e-09 | 0.00047278 | 0.63259 | 3.0695e-09 | 9.3569e-09 | 0.08077 | 0 | 0 | 0.0056014 | 0 | 0 | 0.23952 | 0 | 0 | 0 | 0.00017808 | 3.3018e-06 | 0.039423 | 6.3427e-07 | 0 | 0 | 0 | 0 | 0
0267-avD&Vermeden energieproductie AVI, o.b.v. FOSSIELE grondstoffen, 18% elektrisch en 31% thermisch (per MJ LHV) | -0.0024811 | -2.6738e-09 | -0.00037737 | -0.041226 | -4.784e-09 | -5.8247e-06 | -2.69e-05 | -3.972e-06 | -0.0021496 | -2.1677e-05 | -0.097456 | -6.6885e-06 | -0.041739 | -0.041727 | -1.0073e-05 | -1.156e-06 | -5.4299e-09 | -3.4704e-05 | -7.5197e-08 | -1.0239e-05 | -0.00011437 | -3.7193e-05 | -2.6739e-09 | -0.69761 | -0.0028926 | -1.0053e-10 | -0.00022736 | -0.038988 | -2.6268e-12 | -3.5671e-11 | -0.0094895 | 0 | 0 | -0.0014315 | 0 | 0 | -0.7738 | 0 | 0 | 0 | -3.6645e-05 | -8.8296e-07 | -0.00021956 | -3.3791e-07 | 0 | 0 | 0 | 0 | 0
0268-avD&Vermeden energieproductie AVI, o.b.v. HERNIEUWBARE grondstoffen, 18% elektrisch en 31% thermisch (per MJ LHV) | -0.0014052 | -6.6067e-09 | -1.6799e-05 | -0.0030561 | -1.0107e-09 | -1.2828e-05 | -8.201e-05 | -2.6751e-05 | -0.0070212 | -0.00015572 | -0.15794 | -4.783e-05 | -0.0035123 | -0.0031216 | -0.00034406 | -4.6613e-05 | -9.8342e-10 | -0.00013003 | -1.7885e-07 | -3.747e-05 | -0.00063053 | -0.00010753 | -6.5973e-09 | -0.034582 | -0.00047559 | -1.7446e-09 | -0.00014101 | -1.3038 | -1.4625e-11 | -5.3366e-10 | -5.1755 | 0 | 0 | -1.0858 | 0 | 0 | -0.036885 | 0 | 0 | 0 | -1.2435e-05 | -2.0874e-06 | -0.0009136 | -2.1571e-07 | 0 | 0 | 0 | 0 | 0
0269-reD&Module D aluminium, per kg NETTO geleverd schroot (vermeden: Aluminium, cast alloy {GLO}¦ aluminium ingot, primary, to market ¦ Cut-off, U; Aluminium, cast alloy {RER}¦ treatment of aluminium scrap, post-consumer, prepared for recycling, at refiner ¦ Cut-off, U) | -2.8105 | 0.00030801 | -0.097825 | -16.0501 | -4.152e-07 | -0.0066781 | -0.090248 | -0.0071886 | -16.3591 | -0.090114 | -769.0858 | -0.023357 | -16.5458 | -16.5495 | 0.072143 | -0.068443 | -4.5783e-07 | -0.10673 | -0.00050002 | -0.015913 | -0.17627 | -0.052136 | 0.00030801 | -149.8932 | -1.6442 | -1.2545e-06 | -0.20026 | -373.6269 | -2.1419e-08 | -3.3838e-07 | -22.7818 | 0 | 0 | -21.4021 | 0 | 0 | -159.0819 | 0 | 0 | 0 | -0.10195 | 0.0071807 | -2.6897 | -0.00020615 | 0 | 0 | 0 | 0 | 0
0270-reC&Breken, per kg steenachtig (o.b.v. SBK Breken steenachtig MRPI) | 0.00016935 | 1.0317e-09 | 1.1595e-05 | 0.0016169 | 1.8784e-10 | 9.2616e-07 | 8.0581e-06 | 1.8209e-06 | 0.00037063 | 6.344e-06 | 0.023439 | 4.6888e-06 | 0.0016492 | 0.0016343 | 1.4571e-05 | 3.8835e-07 | 2.2353e-10 | 1.1281e-05 | 6.8439e-08 | 4.0743e-06 | 4.9145e-05 | 1.2225e-05 | 1.0318e-09 | 0.022803 | 0.00016622 | 2.3196e-10 | 7.7716e-05 | 0.016362 | 4.1215e-13 | 1.1065e-11 | 0.0043297 | 0 | 0 | 0.0013026 | 0 | 0 | 0.024306 | 0 | 0 | 0 | 1.0688e-05 | 3.7164e-08 | 0.0030436 | 1.0962e-07 | 0 | 0 | 0 | 0 | 0
0271-reD&Module D, grind, per kg NETTO geleverd granulaat/grind (vermeden: Gravel, round {RoW}¦ gravel and sand quarry operation ¦ Cut-off, U) | -0.00053645 | -2.3272e-08 | -2.8818e-05 | -0.0041978 | -3.7635e-10 | -3.0396e-06 | -2.4056e-05 | -4.187e-06 | -0.0018758 | -2.6843e-05 | -0.11729 | -9.7895e-06 | -0.0043144 | -0.0042976 | -1.2451e-05 | -4.4269e-06 | -4.4156e-10 | -3.1423e-05 | -2.6223e-07 | -8.6794e-06 | -0.00010331 | -2.7836e-05 | -2.3273e-08 | -0.054602 | -0.060356 | -5.2532e-10 | -0.00022124 | -0.079114 | -3.0316e-12 | -8.487e-11 | -0.066848 | 0 | 0 | -0.0035433 | 0 | 0 | -0.057993 | 0 | 0 | 0 | -0.0014123 | -7.7342e-08 | -0.00054804 | -2.4444e-07 | 0 | 0 | 0 | 0 | 0
0272-reC&Recycling vlakglas (worst case: Glass cullet, sorted {RER}¦ treatment of waste glass from unsorted public collection, sorting ¦ Cut-off, U) | 0.0063757 | 3.6159e-08 | 3.0928e-05 | 0.01246 | 5.5228e-10 | 4.7668e-06 | 2.3764e-05 | 5.9775e-06 | 0.061565 | 0.00014994 | 0.42542 | 2.4156e-05 | 0.017872 | 0.0097891 | 0.0080784 | 4.5932e-06 | 5.9178e-10 | 3.1545e-05 | 2.9595e-07 | 1.0253e-05 | 9.7647e-05 | 2.4999e-05 | 3.6159e-08 | 0.071972 | 0.0054326 | 4.9003e-10 | 0.00043608 | 3.529 | 2.8011e-11 | 1.4684e-10 | 0.065052 | 0 | 0 | 0.0066047 | 0 | 0 | 0.075951 | 0 | 0 | 0 | 0.00014465 | 9.7983e-08 | 0.030021 | 4.5552e-07 | 0 | 0 | 0 | 0 | 0
0273-reD&Module D, vlakglas per kg NETTO geleverd kringloopglas (46% verpakkingsglas-, 45% glaswol- en 8% vlakglastoepassing waar primaire grondstoffen worden vermeden - niet de energie ) | -0.038666 | -9.7675e-07 | -0.0018887 | -0.38087 | -1.3885e-08 | -8.6773e-05 | -0.0015635 | -0.00021165 | -0.11041 | -0.0021958 | -9.5452 | -0.00050199 | -0.3858 | -0.3829 | -0.0025636 | -0.00034239 | -1.4705e-08 | -0.0020066 | -2.3221e-05 | -0.00026537 | -0.0045882 | -0.00079688 | -9.7676e-07 | -3.3952 | -0.15879 | -1.6842e-08 | -0.012434 | -12.331 | -1.0816e-10 | -3.7626e-09 | -1.3031 | 0 | 0 | -0.3925 | 0 | 0 | -3.6153 | 0 | 0 | 0 | -0.0043412 | -4.8086e-06 | -0.03923 | -1.0219e-05 | 0 | 0 | 0 | 0 | 0
0274-reD&Module D, glaswol/glasschuim, per kg NETTO geleverd (glaswol/-schuimtoepassing waar primaire grondstoffen worden vermeden - niet de energie) | -0.056744 | -1.1403e-06 | -0.0029963 | -0.56661 | -1.9978e-08 | -0.00012369 | -0.0023596 | -0.00031294 | -0.15388 | -0.0030518 | -14.413 | -0.0008213 | -0.5746 | -0.5711 | -0.0028565 | -0.00064578 | -2.0091e-08 | -0.0029923 | -3.5493e-05 | -0.00041245 | -0.0066311 | -0.0012286 | -1.1403e-06 | -5.4221 | -0.19336 | -2.3718e-08 | -0.022624 | -16.2392 | -1.486e-10 | -5.4454e-09 | -1.645 | 0 | 0 | -0.63571 | 0 | 0 | -5.7561 | 0 | 0 | 0 | -0.0056717 | -7.7241e-06 | -0.05166 | -1.7556e-05 | 0 | 0 | 0 | 0 | 0
0275-reD&Module D, houten balk, per kg NETTO geleverd (o.b.v. Sawnwood, beam, softwood, dried (u=10%), planed {RoW}¦ planing, beam, softwood, u=10% ¦ Cut-off, U) | -0.023052 | -7.8365e-07 | -0.0012319 | -0.17602 | -1.6134e-08 | -0.0001824 | -0.00096289 | -0.00017551 | -0.084916 | -0.0022026 | -5.0647 | -0.00071486 | 2.6901 | -0.17847 | 2.8697 | -0.001183 | -1.8792e-08 | -0.0012606 | -9.2867e-06 | -0.0003518 | -0.0041679 | -0.0012175 | -7.8342e-07 | -2.3616 | -0.029634 | -6.7042e-08 | -0.0099985 | -4.131 | -1.5197e-10 | -3.5426e-09 | -215.1919 | 0 | 0 | -35.3293 | 0 | 0 | -2.5116 | 0 | 0 | 0 | -0.001016 | -6.6819e-06 | -0.034854 | -1.0714e-05 | 0 | 0 | 0 | 0 | 0
0276-reD&Module D, houtspaanders, per kg NETTO geleverd (o.b.v. Wood chips, dry, measured as dry mass {RER}¦ three layered laminated board production ¦ Cut-off, U) | -0.0071339 | -1.4067e-07 | -0.00042687 | -0.056614 | -7.3407e-09 | -6.1891e-05 | -0.00032857 | -6.2465e-05 | -0.022626 | -0.00069738 | -1.6477 | -0.00020579 | 0.5875 | -0.057199 | 0.64501 | -0.00030159 | -8.0216e-09 | -0.00043371 | -3.617e-06 | -0.00011207 | -0.0014133 | -0.00038656 | -1.4062e-07 | -0.97188 | -0.013797 | -1.2377e-08 | -0.0057092 | -1.3598 | -4.2369e-11 | -1.254e-09 | -54.6264 | 0 | 0 | -7.8347 | 0 | 0 | -1.0276 | 0 | 0 | 0 | -0.00055472 | -2.2978e-06 | -0.01467 | -5.9418e-06 | 0 | 0 | 0 | 0 | 0
0277-reD&Module D, koper, per kg NETTO geleverd schroot (vermeden: Copper {RER}¦ production, primary ¦ Cut-off, U) | -1.5697 | -0.0016466 | -0.012 | -1.772 | -1.6809e-07 | -0.003634 | -0.062353 | -0.047418 | -7.878 | -0.16302 | -801.8587 | -0.02239 | -1.8121 | -1.8067 | -0.0037197 | -0.0016082 | -1.7694e-07 | -0.074997 | -0.0088435 | -0.045798 | -0.11104 | -0.023842 | -0.0016466 | -25.3289 | -1.4748 | -2.7768e-07 | -0.12022 | -2579.1381 | -7.1584e-09 | -6.0611e-07 | -31.3464 | 0 | 0 | -6.9354 | 0 | 0 | -26.9206 | 0 | 0 | 0 | -0.041092 | -3.7787e-05 | -11.3134 | -0.00012059 | 0 | 0 | 0 | 0 | 0
0278-reD&Module D, PE, per kg NETTO geleverd (o.b.v. vermeden Polyethylene, high density, granulate {RER}¦ production ¦ Cut-off, U en kwaliteitsfactor 0,67) | -0.097202 | -2.0728e-08 | -0.022314 | -1.3401 | -7.6887e-10 | -0.0017935 | -0.0043869 | -0.00029137 | -0.027255 | -0.001983 | -3.5424 | -5.7541e-05 | -1.4263 | -1.4146 | -0.011684 | -1.8877e-06 | -8.023e-10 | -0.0052159 | -8.2608e-07 | -0.00084966 | -0.0093152 | -0.0057636 | -2.0728e-08 | -47.6771 | -0.38996 | -5.1337e-08 | -0.00017206 | -0.75796 | -1.0419e-10 | -1.0259e-08 | -0.027159 | 0 | 0 | -0.60312 | 0 | 0 | -51.1807 | 0 | 0 | 0 | -0.0090894 | -9.7249e-08 | -0.015912 | -1.8052e-07 | 0 | 0 | 0 | 0 | 0
0450-reD&Module D, PP, per kg NETTO geleverd (o.b.v. vermeden Polypropylene, granulate {RER}¦ production ¦ Cut-off, U en kwaliteitsfactor 0,67) | -0.097122 | -3.2536e-08 | -0.021713 | -1.3617 | -5.7105e-10 | -0.0014335 | -0.0041641 | -0.00039067 | -0.024365 | -0.001515 | -2.838 | -4.5383e-05 | -1.4279 | -1.4199 | -0.0079552 | -1.3975e-06 | -5.9722e-10 | -0.0049784 | -2.9e-05 | -0.00088141 | -0.009454 | -0.0050852 | -3.2536e-08 | -46.7077 | -0.44738 | -4.7782e-08 | -0.00013347 | -0.64345 | -8.6394e-11 | -5.469e-09 | -0.021663 | 0 | 0 | -0.32299 | 0 | 0 | -50.0025 | 0 | 0 | 0 | -0.010424 | -7.2019e-08 | -0.013255 | -1.3992e-07 | 0 | 0 | 0 | 0 | 0
0279-reD&Module D, PVC, per kg NETTO geleverd (o.b.v. vermeden Polyvinylchloride, suspension polymerised {RER}¦ polyvinylchloride production, suspension polymerisation ¦ Cut-off, U en kwaliteitsfactor 0,67) | -0.099835 | -1.952e-08 | -0.015071 | -1.2907 | -5.7648e-10 | -0.0017799 | -0.0033858 | -0.00041108 | -0.11691 | -0.0044713 | -11.7512 | -0.0042394 | -1.3162 | -1.3081 | -0.0080907 | -1.3635e-06 | -6.1622e-10 | -0.0042044 | -4.9475e-06 | -0.0010445 | -0.010916 | -0.0062058 | -1.952e-08 | -36.8087 | -5.129 | -3.777e-08 | -0.00019037 | -15.0649 | -6.8056e-10 | -2.3165e-08 | -0.03646 | 0 | 0 | -0.61021 | 0 | 0 | -39.1946 | 0 | 0 | 0 | -0.11943 | -7.0507e-08 | -0.027494 | -1.9862e-07 | 0 | 0 | 0 | 0 | 0
0280-reD&Module D, zand (o.b.v. Sand {RoW}¦ gravel and quarry operation ¦ Cut-off, U) | -0.00053645 | -2.3272e-08 | -2.8818e-05 | -0.0041978 | -3.7635e-10 | -3.0396e-06 | -2.4056e-05 | -4.187e-06 | -0.0018758 | -2.6843e-05 | -0.11729 | -9.7895e-06 | -0.0043144 | -0.0042976 | -1.2451e-05 | -4.4269e-06 | -4.4156e-10 | -3.1423e-05 | -2.6223e-07 | -8.6794e-06 | -0.00010331 | -2.7836e-05 | -2.3273e-08 | -0.054602 | -0.060356 | -5.2532e-10 | -0.00022124 | -0.079114 | -3.0316e-12 | -8.487e-11 | -0.066848 | 0 | 0 | -0.0035433 | 0 | 0 | -0.057993 | 0 | 0 | 0 | -0.0014123 | -7.7342e-08 | -0.00054804 | -2.4444e-07 | 0 | 0 | 0 | 0 | 0
0281-reD&Module D, lood, per kg NETTO geleverd schroot (vermeden: Lead {GLO}¦ primary lead production from concentrate ¦ Cut-off, U) | -0.58167 | -0.006922 | -0.01079 | -2.0421 | -8.1163e-08 | -0.0027367 | -0.052172 | -0.0067645 | -1.9943 | -0.12367 | -178.2809 | -0.010887 | -2.0859 | -2.0686 | -0.016278 | -0.00096089 | -9.4071e-08 | -0.060835 | -0.0015421 | -0.0045936 | -0.066187 | -0.016333 | -0.006922 | -18.4645 | -0.79828 | -2.3332e-07 | -0.043233 | -611.9864 | -1.8136e-08 | -1.6951e-06 | -9.7585 | 0 | 0 | -1.5387 | 0 | 0 | -19.6956 | 0 | 0 | 0 | -0.020545 | -2.3517e-05 | -0.51316 | -4.6551e-05 | 0 | 0 | 0 | 0 | 0
0282-reD&Module D, staal, per kg NETTO geleverd ongelegeerd schroot (World Steel methode obv Steel, low-alloyed {RER&RoW}¦ steel production, electric, low-alloyed ¦ Cut-off, U - Steel, unalloyed {RER&RoW}¦ steel production, converter, unalloyed ¦ Cut-off, U) | -0.1581 | 8.2994e-07 | -0.0075644 | -1.2405 | -5.688e-08 | -0.002909 | -0.0046539 | -0.00047095 | -0.7976 | 0.010291 | 11.0998 | 0.069454 | -1.321 | -1.33 | 0.0085356 | 0.00039881 | -4.6632e-08 | -0.0056367 | -3.2134e-05 | -0.00098412 | -0.011403 | -0.0080645 | 8.3069e-07 | -9.6982 | -0.22445 | -7.2058e-08 | 0.0086501 | -44.9925 | -1.6498e-10 | 2.7691e-07 | -2.1986 | 0 | 0 | 0.11996 | 0 | 0 | -10.0667 | 0 | 0 | 0 | -0.0045609 | -0.00016967 | -0.074404 | -2.6674e-06 | 0 | 0 | 0 | 0 | 0
0283-reD&Module D, zink, per kg NETTO geleverd schroot (vermeden: Zinc {RoW}¦ primary production from concentrate ¦ Cut-off, U) | -0.77123 | -0.0071689 | -0.032513 | -4.9768 | -1.6876e-07 | -0.0027773 | -0.048759 | -0.0086644 | -2.1455 | -0.086662 | -333.7308 | -0.13995 | -5.0886 | -5.0763 | 0.00062343 | -0.012923 | -1.9306e-07 | -0.058848 | -0.0017405 | -0.0081504 | -0.10543 | -0.025278 | -0.0071689 | -52.1454 | -1.5394 | -3.8779e-07 | -0.081016 | -696.1566 | -8.2988e-09 | -9.7628e-07 | -13.9734 | 0 | 0 | -5.3677 | 0 | 0 | -55.58 | 0 | 0 | 0 | -0.04847 | -0.0032676 | -0.41751 | -8.8465e-05 | 0 | 0 | 0 | 0 | 0
0478-reD&Module D, Zink uit EAF-stof, per kg NETTO geleverd zink in EAF-stof (door recycling van verzink staal in EAF) (vermeden: Zinc concentrate {GLO}¦ market for ¦ Cut-off, U en 68% efficientie) | -0.003885 | -0.0027255 | 0.0031234 | 0.29786 | 5.0031e-08 | -0.00021596 | -0.0018684 | -0.0021855 | 0.076033 | 0.0030655 | 15.4333 | 0.0042251 | 0.30239 | 0.29909 | 0.0030767 | 0.00022623 | 4.808e-08 | -0.003092 | -0.00053996 | -0.0012115 | -0.017755 | -0.0034662 | -0.0027255 | 6.9742 | -0.11486 | -3.0916e-08 | 0.027139 | -220.5896 | 4.3149e-11 | -1.9981e-08 | 0.19898 | 0 | 0 | 0.53542 | 0 | 0 | 7.5962 | 0 | 0 | 0 | -0.0013422 | 8.464e-06 | 0.01718 | 2.0893e-05 | 0 | 0 | 0 | 0 | 0
0284-reC&Verspanen hout (o.b.v. Wood chipping, industrial residual wood, stationary electric chipper {GLO}¦ market for ¦ Cut-off, U) | 0.0014122 | 5.266e-09 | 0.00010047 | 0.014006 | 7.4072e-10 | 3.6641e-06 | 6.398e-05 | 8.099e-06 | 0.0034748 | 8.0769e-05 | 0.42834 | 2.8233e-05 | 0.014319 | 0.014224 | 7.0411e-05 | 2.4835e-05 | 6.6863e-10 | 7.8818e-05 | 9.8567e-07 | 1.1969e-05 | 0.00016097 | 3.6504e-05 | 5.2661e-09 | 0.19652 | 0.0026717 | 5.2452e-10 | 0.0010273 | 0.24118 | 4.9139e-12 | 1.3807e-10 | 0.030139 | 0 | 0 | 0.022022 | 0 | 0 | 0.20816 | 0 | 0 | 0 | 0.00011557 | 2.8725e-07 | 0.0012301 | 7.8487e-07 | 0 | 0 | 0 | 0 | 0
0285-reC&Schaven hout (o.b.v. aangepaste Sawnwood, beam, softwood, dried (u=10%), planed {RoW}¦ planing, beam, softwood, u=10% ¦ Cut-off, U) | 0.0037449 | 4.9359e-07 | 0.00016145 | 0.024546 | 1.2787e-09 | 1.1715e-05 | 0.00012304 | 1.8904e-05 | 0.019129 | 0.00016911 | 0.73689 | 9.3539e-05 | 0.0241 | 0.024947 | -0.0008771 | 3.032e-05 | 1.3372e-09 | 0.00016278 | 1.8396e-06 | 2.5042e-05 | 0.00043528 | 8.2448e-05 | 4.9359e-07 | 0.29202 | 0.0060323 | 1.6071e-09 | 0.0010931 | 0.50949 | 3.5288e-11 | 5.439e-10 | 0.3498 | 0 | 0 | 0.043205 | 0 | 0 | 0.31052 | 0 | 0 | 0 | 0.00019158 | 8.6442e-07 | 0.010929 | 9.2039e-07 | 0 | 0 | 0 | 0 | 0
0286-reC&verwerking kunststof voor recycling (o.b.v. Waste polyethylene, for recycling, sorted {Europe without Switzerland}¦ treatment of waste polyethylene, for recycling, unsorted, sorting ¦ Cut-off, U) | 0.054408 | 8.4856e-07 | 0.001708 | 0.36153 | 2.2164e-08 | 0.00015652 | 0.00084528 | 0.00015338 | 0.33223 | 0.0037429 | 9.0609 | 0.0010626 | 0.36574 | 0.36711 | -0.0015364 | 0.00017443 | 2.6466e-08 | 0.0010836 | 1.0641e-05 | 0.00028262 | 0.0032497 | 0.0010111 | 8.4851e-07 | 3.6463 | 0.068528 | 1.8522e-08 | 0.010253 | 3.071 | 3.7944e-10 | 4.9763e-09 | 2.8263 | 0 | 0 | 0.1708 | 0 | 0 | 3.8824 | 0 | 0 | 0 | 0.0018278 | 3.0812e-06 | 0.17195 | 1.3594e-05 | 0 | 0 | 0 | 0 | 0
0294-reC&Composteren, per kg te composteren materiaal (o.b.v. Biowaste {RoW}¦ treatment of biowaste, industrial composting ¦ Cut-off, U) | 0.011418 | 4.6574e-08 | 0.00020204 | 0.060163 | 3.4667e-09 | 1.9178e-05 | 0.0012309 | 0.00027222 | 0.0097614 | 0.00020495 | 0.74751 | 0.00010092 | 0.28824 | 0.033353 | 0.25487 | 2.353e-05 | 4.1895e-09 | 0.0022538 | 1.4438e-06 | 0.00010051 | 0.0098042 | 0.0001155 | 4.6575e-08 | 0.39863 | -0.00080144 | 1.163e-08 | 0.0016889 | 8.7417 | 2.9679e-11 | 5.4043e-10 | 0.47569 | 0 | 0 | 0.063321 | 0 | 0 | 0.42336 | 0 | 0 | 0 | 2.0394e-05 | 5.7123e-07 | 0.16567 | 2.1238e-06 | 0 | 0 | 0 | 0 | 0
0297-avC&Verbranden organisch afval (4,29 MJ/kg) (o.b.v. Biowaste {GLO}¦ treatment of biowaste, municipal incineration ¦ Cut-off, U) | 0.0059466 | 3.4239e-08 | 0.0001375 | 0.038021 | 2.7653e-09 | 1.308e-05 | 0.000184 | 6.5597e-05 | 0.023204 | 0.0010048 | 5.4699 | 9.0851e-05 | 0.55648 | 0.040054 | 0.51641 | 6.5784e-06 | 3.1866e-09 | 0.00025143 | 7.9603e-07 | 0.00010747 | 0.0010855 | 0.00027089 | 3.4243e-08 | 0.26079 | 0.023568 | 2.6039e-09 | 0.00066442 | 1.617 | 9.1863e-11 | 4.0363e-09 | 0.15442 | 0 | 0 | 0.0076387 | 0 | 0 | 0.28079 | 0 | 0 | 0 | 0.00056045 | 4.4666e-07 | 0.057307 | 9.2103e-07 | 0 | 0 | 0 | 0 | 0
0299-sto&Stort verf (o.b.v. Waste paint {Europe without Switzerland}¦ treatment of waste paint, sanitary landfill ¦ Cut-off, U) | 0.0065473 | 1.3889e-08 | 0.00012969 | 0.10248 | 2.8697e-09 | 2.5128e-05 | 7.1603e-05 | 1.6753e-05 | 0.0058318 | 0.002338 | 3.1892 | 2.0012e-05 | 0.11963 | 0.11954 | 8.5005e-05 | 4.5008e-06 | 3.5899e-09 | 9.3893e-05 | 2.6784e-07 | 3.0288e-05 | 0.00033743 | 0.00012278 | 1.3889e-08 | 0.27032 | 0.011621 | 1.7444e-09 | 0.001074 | 0.19825 | 1.3088e-11 | 1.7416e-10 | 0.59316 | 0 | 0 | 0.0043933 | 0 | 0 | 0.28724 | 0 | 0 | 0 | 0.00027884 | 2.0982e-07 | 1.0023 | 1.6426e-06 | 0 | 0 | 0 | 0 | 0
0300-sto&Stort PUR (o.b.v. Waste polyurethane {RoW}¦ treatment of, sanitary landfill ¦ Cut-off, U) | 0.011794 | 1.8095e-08 | 0.00017081 | 0.10769 | 3.1207e-09 | 2.6299e-05 | 0.0001065 | 0.00053687 | 0.0085724 | 0.0019095 | 2.4035 | 4.8838e-05 | 0.1248 | 0.12467 | 0.00012009 | 1.4494e-05 | 3.8326e-09 | 0.00013953 | 6.627e-07 | 0.0012267 | 0.00047481 | 0.000151 | 1.8096e-08 | 0.34497 | 0.012576 | 2.0113e-09 | 0.001397 | 2.3456 | 9.0243e-12 | 3.0895e-10 | 0.60378 | 0 | 0 | 0.012261 | 0 | 0 | 0.36658 | 0 | 0 | 0 | 0.00031767 | 3.1916e-07 | 1.0026 | 1.8763e-06 | 0 | 0 | 0 | 0 | 0
0455-sto&Stort PUR, fenolschuim, hardschuim, ongecontroleerd ('laten zitten') (o.b.v. Waste polyurethane {GLO}¦ treatment of waste polyurethane, unsanitary landfill, moist infiltration class (300mm) ¦ Cut-off, U) | 0.01088 | 1.5077e-09 | 3.0811e-05 | 0.15354 | 8.0662e-10 | 3.2333e-05 | 3.4499e-05 | 0.00021384 | 0.004696 | 0.0039654 | 5.2878 | 9.9608e-06 | 0.18487 | 0.18487 | 7.3741e-07 | 3.8308e-07 | 1.0158e-09 | 4.8105e-05 | 3.4519e-08 | 0.00049521 | 0.0002281 | 0.00010936 | 1.5078e-09 | 0.065041 | 0.00035104 | 1.2337e-09 | 0.00028028 | 0.90166 | 2.0899e-12 | 1.4856e-10 | 0.2538 | 0 | 0 | 0.0003779 | 0 | 0 | 0.069067 | 0 | 0 | 0 | 8.9373e-06 | 2.9081e-08 | 6.9618e-05 | 4.5168e-07 | 0 | 0 | 0 | 0 | 0
0307-avC&Verbranden koperschroot (o.b.v. Scrap copper {RoW}¦ treatment of, municipal incineration ¦ Cut-off, U) | 0.0035356 | 3.1928e-08 | 0.00013731 | 0.01425 | 2.8833e-09 | 1.5531e-05 | 7.3374e-05 | 1.3837e-05 | 0.0099448 | 0.027942 | 6.1673 | 3.2839e-05 | 0.025215 | 0.014576 | 0.010634 | 4.3515e-06 | 3.5889e-09 | 9.543e-05 | 4.2965e-07 | 2.9489e-05 | 0.00032829 | 0.00010288 | 3.1928e-08 | 0.28015 | -0.008445 | 3.0361e-09 | 0.001029 | 2.6098 | 2.2784e-11 | 3.8073e-10 | 0.37212 | 0 | 0 | 0.0045581 | 0 | 0 | 0.29775 | 0 | 0 | 0 | -0.0001896 | 3.3045e-07 | 0.011497 | 1.5995e-06 | 0 | 0 | 0 | 0 | 0
0308-sto&Stort PS, EPS, XPS, ongecontroleerd ('laten zitten') (o.b.v. Waste polystyrene {GLO}¦ treatment of waste polystyrene, unsanitary landfill, moist infiltration class (300mm) ¦ Cut-off, U) | 0.011765 | 1.5077e-09 | 3.0811e-05 | 0.20654 | 8.0662e-10 | 4.225e-05 | 3.4839e-05 | 2.1515e-05 | 0.0044604 | 0.0036473 | 5.0391 | 9.5917e-06 | 0.249 | 0.249 | 7.3741e-07 | 3.8308e-07 | 1.0158e-09 | 4.832e-05 | 3.4519e-08 | 3.5571e-05 | 0.00022466 | 0.00012525 | 1.5078e-09 | 0.065041 | 0.00035104 | 1.2341e-09 | 0.00028028 | 0.13308 | 1.9455e-12 | 1.0098e-10 | 0.2538 | 0 | 0 | 0.0003779 | 0 | 0 | 0.069067 | 0 | 0 | 0 | 8.9373e-06 | 2.9081e-08 | 6.9618e-05 | 4.5168e-07 | 0 | 0 | 0 | 0 | 0
0309-reD&Module D, EPS, per kg NETTO geleverd EPS (o.b.v. vermeden Polystyrene, expandable {RER}¦ production ¦ Cut-off, U en kwaliteitsfactor 0,9) | -0.24548 | -3.0557e-07 | -0.03599 | -3.183 | -5.3056e-08 | -0.0028009 | -0.0098259 | -0.00081538 | -0.27976 | -0.0087311 | -28.4069 | -0.00067574 | -3.3991 | -3.3695 | -0.02953 | -6.1108e-06 | -3.6984e-08 | -0.011594 | -5.887e-05 | -0.0017437 | -0.018863 | -0.010073 | -3.0557e-07 | -74.5795 | -2.5046 | -1.0628e-07 | -0.00050576 | -3.3997 | -5.837e-10 | -6.9597e-09 | -0.078795 | 0 | 0 | -0.38645 | 0 | 0 | -80.2507 | 0 | 0 | 0 | -0.058336 | -3.2525e-07 | -0.041729 | -5.4841e-07 | 0 | 0 | 0 | 0 | 0
0310-avC&Verbranden PP (32,78 MJ/kg) (o.b.v. Waste polypropylene {RoW}¦ treatment of waste polypropylene, municipal incineration ¦ Cut-off, U) | 0.14091 | 3.1143e-08 | 0.00013582 | 2.5537 | 2.1982e-09 | 8.9837e-06 | 0.00023606 | 9.5639e-05 | 0.069973 | 0.028937 | 42.1099 | 7.1553e-05 | 2.5546 | 2.5546 | 5.1395e-05 | 4.1881e-06 | 2.5332e-09 | 0.00033668 | 4.9549e-07 | 0.00015721 | 0.0017074 | 0.00041215 | 3.1151e-08 | 0.25255 | 0.0065973 | 1.6748e-09 | 0.00039444 | 0.57208 | 8.9974e-11 | 3.5329e-09 | 0.063919 | 0 | 0 | 0.0048552 | 0 | 0 | 0.27515 | 0 | 0 | 0 | 0.00015866 | 2.5949e-06 | 0.02401 | 5.3999e-07 | 0 | 0 | 0 | 0 | 0
0311-avC&Verbranden PE (42,47 MJ/kg) (o.b.v. Waste polyethylene {RoW}¦ treatment of waste polyethylene, municipal incineration ¦ Cut-off, U) | 0.16673 | 3.4537e-08 | 0.00015625 | 3.0235 | 2.5371e-09 | 9.3807e-06 | 0.00027688 | 0.00011282 | 0.081867 | 0.034266 | 49.855 | 8.1265e-05 | 3.0246 | 3.0246 | 5.9423e-05 | 4.7137e-06 | 2.923e-09 | 0.00039539 | 5.3961e-07 | 0.00018546 | 0.0020138 | 0.00048394 | 3.4546e-08 | 0.29087 | 0.011271 | 1.6772e-09 | 0.00044276 | 0.66159 | 1.0332e-10 | 4.1439e-09 | 0.071868 | 0 | 0 | 0.0054087 | 0 | 0 | 0.31714 | 0 | 0 | 0 | 0.00026792 | 3.0412e-06 | 0.027285 | 6.0605e-07 | 0 | 0 | 0 | 0 | 0
0457-avC&Verbranden minerale olie (45,7 MJ/kg) (o.b.v. Waste mineral oil {Europe without Switzerland}¦ treatment of waste mineral oil, hazardous waste incineration ¦ Cut-off, U) | 0.14632 | 7.2291e-08 | 0.000163 | 2.8468 | 3.6795e-09 | 1.1432e-05 | 0.00018346 | 7.8277e-05 | 0.020935 | 0.0084436 | 3.4983 | 6.0993e-05 | 2.8473 | 2.8472 | 6.3994e-05 | 9.1848e-06 | 3.9852e-09 | 0.00026217 | 1.3067e-05 | 8.9325e-05 | 0.0011524 | 0.00024712 | 7.2295e-08 | 0.3014 | 0.038267 | 1.0912e-08 | 0.00063839 | 0.97049 | 2.5943e-10 | 3.6075e-09 | 0.10172 | 0 | 0 | 0.012587 | 0 | 0 | 0.32612 | 0 | 0 | 0 | 0.00091007 | 5.187e-06 | 0.035556 | 7.6217e-07 | 0 | 0 | 0 | 0 | 0
0312-sto&Stort PP, ongecontroleerd ('laten zitten') (o.b.v. Waste polypropylene {GLO}¦ treatment of waste polypropylene, unsanitary landfill, moist infiltration class (300mm) ¦ Cut-off, U) | 0.011989 | 1.5077e-09 | 3.0811e-05 | 0.16597 | 8.0662e-10 | 3.4661e-05 | 3.4335e-05 | 1.7215e-05 | 0.0096465 | 0.018283 | 19.0729 | 3.0339e-06 | 0.19991 | 0.19991 | 7.3741e-07 | 3.8308e-07 | 1.0158e-09 | 4.7768e-05 | 3.4519e-08 | 2.8968e-05 | 0.00022461 | 0.00011246 | 1.5078e-09 | 0.065041 | 0.00035104 | 1.2337e-09 | 0.00028028 | 0.088677 | 1.4593e-12 | 7.5281e-11 | 0.2538 | 0 | 0 | 0.0003779 | 0 | 0 | 0.069067 | 0 | 0 | 0 | 8.9373e-06 | 2.9081e-08 | 6.9618e-05 | 4.5168e-07 | 0 | 0 | 0 | 0 | 0
0313-sto&Stort PE, ongecontroleerd ('laten zitten') (o.b.v. Waste polyethylene {GLO}¦ treatment of waste polyethylene, unsanitary landfill, moist infiltration class (300mm) ¦ Cut-off, U) | 0.014089 | 1.5077e-09 | 3.0811e-05 | 0.19573 | 8.0662e-10 | 4.0218e-05 | 3.4441e-05 | 1.8987e-05 | 0.011128 | 0.021649 | 22.5739 | 3.1021e-06 | 0.23592 | 0.23592 | 7.3741e-07 | 3.8308e-07 | 1.0158e-09 | 4.7883e-05 | 3.4519e-08 | 3.0541e-05 | 0.00022462 | 0.00012182 | 1.5078e-09 | 0.065041 | 0.00035104 | 1.2338e-09 | 0.00028028 | 0.098238 | 1.4938e-12 | 8.3239e-11 | 0.2538 | 0 | 0 | 0.0003779 | 0 | 0 | 0.069067 | 0 | 0 | 0 | 8.9373e-06 | 2.9081e-08 | 6.9618e-05 | 4.5168e-07 | 0 | 0 | 0 | 0 | 0
0315-reC&Sorteren en persen oud ijzer (o.b.v. Iron scrap, sorted, pressed {RER}¦ sorting and pressing of iron scrap ¦ Cut-off, U) | 0.0049452 | 4.6834e-07 | 0.00016338 | 0.02441 | 3.1099e-09 | 2.0282e-05 | 0.00022079 | 4.9559e-05 | 0.023785 | 0.00035025 | 1.7274 | 7.886e-05 | 0.023304 | 0.024692 | -0.0014147 | 2.653e-05 | 3.61e-09 | 0.00028005 | 7.8782e-06 | 6.4406e-05 | 0.00077083 | 0.00020139 | 4.6836e-07 | 0.35205 | 0.0046701 | 3.7238e-09 | 0.001779 | 0.93481 | 2.7857e-11 | 1.1392e-09 | 0.67993 | 0 | 0 | 0.052012 | 0 | 0 | 0.37271 | 0 | 0 | 0 | 0.0001755 | 7.1756e-07 | 0.0097018 | 2.1329e-06 | 0 | 0 | 0 | 0 | 0
0376-reD&Module D, Cement, CEM I, zonder 30% opslag (vermeden: 0172-fab&Cement, CEM I (o.b.v. CEM I 52.5 R)) | -0.053267 | -6.312e-05 | -0.0016818 | -0.85428 | -7.3114e-09 | -0.00012325 | -0.0010421 | -0.00027292 | -0.029257 | -0.00083493 | -6.9649 | -0.00079734 | 0 | 0 | 0 | 0 | 0 | 0 | 0 | 0 | 0 | 0 | 0 | 0 | 0 | 0 | 0 | 0 | 0 | 0 | 0 | 0 | 0 | -0.13791 | 0 | 0 | -2.7325 | 0 | 0 | 0 | -0.0012572 | -1.8612e-05 | -0.011223 | 0 | 0 | 0 | 0 | 0 | 0
0377-reD&Module D, Cement, CEM III/A, zonder 30% opslag (vermeden: 0349-fab&Cement, CEM III/A (o.b.v. CEM III/A 52.5 N)) | -0.029819 | -0.000109 | -0.0010494 | -0.43918 | -8.36e-09 | -6.8104e-05 | -0.00078565 | -0.00015474 | -0.024581 | -0.00058286 | -7.4333 | -0.00048985 | 0 | 0 | 0 | 0 | 0 | 0 | 0 | 0 | 0 | 0 | 0 | 0 | 0 | 0 | 0 | 0 | 0 | 0 | 0 | 0 | 0 | -0.10733 | 0 | 0 | -1.7 | 0 | 0 | 0 | -0.00045033 | -8.3667e-06 | -0.0065533 | 0 | 0 | 0 | 0 | 0 | 0
0378-reD&Module D, Cement, CEM III/B, zonder 30% opslag (vermeden: 0350-fab&Cement, CEM III/B (o.b.v. CEM III/B 42.5 N)) | -0.019116 | -4.31e-08 | -0.0007845 | -0.2745 | -6.825e-09 | -5.53e-05 | -0.0005515 | -0.00010315 | -0.01985 | -0.000455 | -1.925 | -0.000465 | 0 | 0 | 0 | 0 | 0 | 0 | 0 | 0 | 0 | 0 | 0 | 0 | 0 | 0 | 0 | 0 | 0 | 0 | 0 | 0 | 0 | -0.0977 | 0 | 0 | -1.605 | 0 | 0 | 0 | -0.0004475 | -7.8e-06 | -0.00689 | 0 | 0 | 0 | 0 | 0 | 0
0384-reD&Module D, Klei, per kg NETTO geleverd klei (o.b.v. Clay {CH}¦ clay pit operation ¦ Cut-off, U) | -0.0016098 | -2.0713e-07 | -4.6567e-05 | -0.0072268 | -7.9703e-10 | -7.377e-06 | -5.4784e-05 | -1.2277e-05 | -0.0095423 | -9.7219e-05 | -0.31471 | -5.5404e-05 | -0.0073413 | -0.0073732 | 3.9179e-05 | -7.3179e-06 | -9.5315e-10 | -7.3281e-05 | -1.427e-06 | -1.8717e-05 | -0.00024616 | -6.1269e-05 | -2.0713e-07 | -0.089165 | -0.001896 | -1.2382e-09 | -0.00031351 | -0.22741 | -2.1771e-11 | -3.779e-10 | -0.11345 | 0 | 0 | -0.0057785 | 0 | 0 | -0.094766 | 0 | 0 | 0 | -5.3906e-05 | -2.8138e-07 | -0.0018907 | -4.3024e-07 | 0 | 0 | 0 | 0 | 0
0439-reD&Module D, Spoorballast, winning t/m aanleg (A1-A5), per kg (o.b.v. 0205-fab&Steenslag, groeve; Transport; 0095-pro&Diesel, gasolie, gebruik, liter) | -0.0060019 | -4.393e-08 | -0.00029682 | -0.042309 | -7.3019e-09 | -3.6714e-05 | -0.00039727 | -6.3823e-05 | -0.016332 | -0.00031793 | -1.195 | -4.7276e-05 | -0.04278 | -0.042726 | -3.5814e-05 | -1.8751e-05 | -9.1117e-09 | -0.00051909 | -6.5829e-07 | -0.00016566 | -0.0018409 | -0.00049755 | -4.3928e-08 | -0.62449 | -0.0042583 | -6.2307e-09 | -0.0027575 | -0.41382 | -1.6037e-11 | -4.0381e-10 | -0.24769 | 0 | 0 | -0.010015 | 0 | 0 | -0.66281 | 0 | 0 | 0 | -0.00012363 | -3.7678e-07 | -0.011125 | -4.2067e-06 | 0 | 0 | 0 | 0 | 0
0440-reD&Module D, LEEG PROCES (0-waarden), voor generiek gebruik | 0 | 0 | 0 | 0 | 0 | 0 | 0 | 0 | 0 | 0 | 0 | 0 | 0 | 0 | 0 | 0 | 0 | 0 | 0 | 0 | 0 | 0 | 0 | 0 | 0 | 0 | 0 | 0 | 0 | 0 | 0 | 0 | 0 | 0 | 0 | 0 | 0 | 0 | 0 | 0 | 0 | 0 | 0 | 0 | 0 | 0 | 0 | 0 | 0
0441-reD&Module D, Gips, per kg NETTO geleverd gips (vermeden: Anhydrite rock {RoW}¦ gypsum quarry operation ¦ Cut-off, U) | -0.00051337 | -4.1718e-09 | -1.8093e-05 | -0.0027424 | -3.5297e-10 | -4.3222e-06 | -3.7632e-05 | -8.5979e-06 | -0.0014429 | -1.5992e-05 | -0.062636 | -3.1803e-06 | -0.0027976 | -0.0028035 | 7.7522e-06 | -1.7857e-06 | -4.3356e-10 | -5.6529e-05 | -8.9343e-08 | -1.8992e-05 | -0.00026839 | -5.6478e-05 | -4.1709e-09 | -0.036331 | -0.00037791 | -9.8737e-10 | -0.00015237 | -2.2281 | -1.0356e-12 | -3.2806e-11 | 0.023376 | 0 | 0 | -0.0014061 | 0 | 0 | -0.038617 | 0 | 0 | 0 | -1.16e-05 | -3.9263e-08 | -0.00012718 | -2.0751e-07 | 0 | 0 | 0 | 0 | 0
0442-reD&Module D, Basalt, per kg NETTO vermeden basalt - steenwol vermijdt 70% basalt (vermeden: Basalt {RER}¦ quarry operation ¦ Cut-off, U) | -0.00098788 | -6.7143e-09 | -4.9458e-05 | -0.0070187 | -1.0349e-09 | -7.6425e-06 | -6.7417e-05 | -1.4306e-05 | -0.0021987 | -4.2716e-05 | -0.15472 | -1.0918e-05 | -0.0072193 | -0.0070828 | -0.00012523 | -1.1274e-05 | -1.1467e-09 | -9.6955e-05 | -3.7868e-07 | -3.0532e-05 | -0.00041613 | -9.2148e-05 | -6.7126e-09 | -0.11847 | -0.0013172 | -1.4122e-09 | -0.00075324 | -2.2724 | -2.1889e-12 | -6.8561e-11 | -3.0845 | 0 | 0 | -0.009801 | 0 | 0 | -0.12495 | 0 | 0 | 0 | -5.8285e-05 | -1.0387e-07 | -0.00033236 | -8.298e-07 | 0 | 0 | 0 | 0 | 0
0444-reD&Module D, EPDM, rubber, chloropreen, neoprene, styreen butadieen rubber - SBR, per kg NETTO geleverd rubber (o.b.v. vermeden Synthetic rubber {RER}¦ production ¦ Cut-off, U en kwaliteitsfactor 0,67) | -0.19144 | -5.759e-05 | -0.023585 | -1.5749 | -3.619e-07 | -0.0022443 | -0.0081287 | -0.0011015 | -0.63157 | -0.013152 | -46.1628 | -0.0021632 | -1.5874 | -1.6118 | 0.025521 | -0.0010664 | -4.3235e-07 | -0.009889 | -0.00010413 | -0.0012561 | -0.017617 | -0.0076701 | -5.7591e-05 | -51.8153 | -1.1213 | -1.1615e-07 | -0.18023 | -27.8715 | -6.6803e-10 | -1.7319e-08 | -9.8353 | 0 | 0 | -2.2916 | 0 | 0 | -55.1186 | 0 | 0 | 0 | -0.030423 | -2.0936e-05 | -0.10778 | -0.00023528 | 0 | 0 | 0 | 0 | 0
0479-reC&Thermisch reinigen, grond, per kg | 0.076025 | 7.6441e-07 | 0.0070981 | 0.97607 | 7.409e-08 | 0.00016283 | 0.002409 | 0.0005096 | 0.10899 | 0.0034216 | 13.6964 | 0.0042241 | 0.99996 | 0.98544 | 0.014203 | 0.00032208 | 8.0639e-08 | 0.0033107 | 6.1349e-05 | 0.00050594 | 0.0098496 | 0.001496 | 7.6444e-07 | 13.3857 | 0.10985 | 1.4889e-08 | 0.03807 | 10.8458 | 2.3805e-10 | 5.7796e-09 | 3.0962 | 0 | 0 | 1.2191 | 0 | 0 | 14.3027 | 0 | 0 | 0 | 0.0091768 | 3.1924e-05 | 0.031883 | 4.6013e-05 | 0 | 0 | 0 | 0 | 0
0480-reC&Thermisch reinigen, teerhoudend asfalt, per kg | 0.013594 | 1.9356e-08 | 0.001136 | 0.17125 | 3.0701e-08 | 4.0741e-05 | 0.00040109 | 5.0291e-05 | 0.025328 | 0.0011082 | 3.9044 | 0.00011744 | 0.172 | 0.17185 | 0.00014526 | 1.0007e-05 | 3.8682e-08 | 0.00047776 | 6.5256e-07 | 7.2041e-05 | 0.00082693 | 0.00026008 | 1.9356e-08 | 2.4301 | 0.0086347 | 2.3018e-09 | 0.010872 | 1.2727 | 5.5488e-11 | 5.4551e-10 | 0.30493 | 0 | 0 | 0.016071 | 0 | 0 | 2.5792 | 0 | 0 | 0 | 0.00031356 | 7.5425e-07 | 0.0014207 | 1.7398e-05 | 0 | 0 | 0 | 0 | 0
0482-reD&Module D, bims, per kg NETTO geleverd bims (o.b.v. Pumice {RoW}¦ quarry operation ¦ Cut-off, U) | -0.00010623 | -2.1199e-09 | -7.552e-06 | -0.00081992 | -1.0276e-10 | -1.2057e-06 | -4.3597e-06 | -6.7421e-07 | -0.0003884 | -6.4987e-06 | -0.028328 | -1.9984e-06 | -0.00083458 | -0.00083415 | 7.0354e-07 | -1.1351e-06 | -1.2121e-10 | -5.445e-06 | -5.5167e-08 | -1.247e-06 | -1.4264e-05 | -5.6597e-06 | -2.1199e-09 | -0.014662 | -0.02585 | -9.1567e-11 | -6.0432e-05 | -0.015861 | -4.9688e-13 | -1.1681e-11 | -1.8281 | 0 | 0 | -0.00085418 | 0 | 0 | -0.015585 | 0 | 0 | 0 | -0.00060369 | -1.5095e-08 | -5.674e-05 | -6.6523e-08 | 0 | 0 | 0 | 0 | 0
Processen | 0
0409-pro&Afvaldiensten, transport, diesel, per tkm | 0.024953 | 8.6025e-07 | 0.0027048 | 0.1847 | 6.9834e-08 | 0.00014583 | 0.00098586 | 0.00017203 | 0.093046 | 0.0027615 | 10.2314 | 0.00032256 | 0.18729 | 0.1871 | 0.00010696 | 8.3838e-05 | 8.7861e-08 | 0.0012384 | 4.2399e-06 | 0.00031099 | 0.0034687 | 0.0010651 | 8.6024e-07 | 5.7039 | 0.033541 | 1.3923e-08 | 0.0246 | 3.5975 | 8.0909e-11 | 2.6046e-09 | 2.175 | 0 | 0 | 0.047284 | 0 | 0 | 6.0555 | 0 | 0 | 0 | 0.00088409 | 3.0157e-06 | 0.12588 | 3.9345e-05 | 0 | 0 | 0 | 0 | 0
0410-pro&Afvaldiensten, transport, diesel, emissies, per tkm | 0.0066576 | 0 | 0 | 0.099488 | 0 | 1.4837e-05 | 0.0002512 | 6.608e-05 | 0.0006001 | 0 | 0 | 0 | 0.099985 | 0.099985 | 0 | 0 | 0 | 0.00037131 | 0 | 0.0001945 | 0.00213 | 0.00051243 | 0 | 0 | 0 | 8.08e-10 | 0 | 0.00010524 | 0 | 1.1969e-12 | 0 | 0 | 0 | 0 | 0 | 0 | 0 | 0 | 0 | 0 | 0 | 0 | 0 | 0 | 0 | 0 | 0 | 0 | 0
0481-pro&Afvaldiensten, transport, elektrisch, per tkm | 0.022027 | 1.4016e-06 | 0.0015305 | 0.19496 | 1.4342e-08 | 8.6523e-05 | 0.00065306 | 0.00013767 | 0.079381 | 0.0017745 | 7.48 | 0.0010564 | 0.20041 | 0.19755 | 0.0027322 | 0.0001342 | 1.5213e-08 | 0.00087053 | 1.9547e-05 | 0.00014207 | 0.0024224 | 0.00051076 | 1.4016e-06 | 2.8429 | 0.032226 | 1.2712e-08 | 0.0077614 | 3.37 | 1.1715e-10 | 3.5131e-09 | 2.1055 | 0 | 0 | 0.26665 | 0 | 0 | 3.0373 | 0 | 0 | 0 | 0.0020725 | 9.664e-06 | 0.13067 | 8.8217e-06 | 0 | 0 | 0 | 0 | 0
0116-pro&Afwerkmachine asfalt (o.b.v. 502 MJ Diesel, burned in building machine {GLO}¦ market for ¦ Cut-off, U) | 6.1309 | 1.5528e-05 | 0.31876 | 46.045 | 8.3473e-06 | 0.046654 | 0.34933 | 0.078603 | 16.5872 | 0.23118 | 779.6641 | 0.027445 | 46.5436 | 46.5319 | 0.0076793 | 0.0039523 | 1.0512e-05 | 0.48773 | 0.0003554 | 0.21141 | 2.3234 | 0.63828 | 1.5529e-05 | 672.9462 | 3.6279 | 1.2761e-05 | 2.9003 | 380.4239 | 1.3088e-08 | 3.3146e-07 | 85.2332 | 0 | 0 | 3.8985 | 0 | 0 | 714.5974 | 0 | 0 | 0 | 0.092359 | 0.00030009 | 0.71718 | 0.0046744 | 0 | 0 | 0 | 0 | 0
0091-pro&Aggregaat, diesel 200-400 KVA, per uur (o.b.v. 2140 MJ Diesel, burned in building machine {GLO}¦ market for ¦ Cut-off, U) | 26.1806 | 6.631e-05 | 1.3612 | 196.6231 | 3.5645e-05 | 0.19922 | 1.4917 | 0.33566 | 70.8312 | 0.98721 | 3329.3492 | 0.1172 | 198.7519 | 198.7022 | 0.032792 | 0.016877 | 4.489e-05 | 2.0827 | 0.0015177 | 0.90278 | 9.9214 | 2.7256 | 6.631e-05 | 2873.6387 | 15.4918 | 5.4493e-05 | 12.3852 | 1624.4993 | 5.5891e-08 | 1.4154e-06 | 363.9659 | 0 | 0 | 16.6474 | 0 | 0 | 3051.4992 | 0 | 0 | 0 | 0.3944 | 0.0012814 | 3.0625 | 0.019961 | 0 | 0 | 0 | 0 | 0
0094-pro&Asfaltauto 16-25 ton; 240 kW; PER UUR (o.b.v. 806 MJ Diesel, burned in building machine {GLO}¦ processing ¦ Cut-off, U) | 9.8391 | 2.492e-05 | 0.51155 | 73.8942 | 1.3396e-05 | 0.074872 | 0.56061 | 0.12614 | 26.6195 | 0.37101 | 1251.2237 | 0.044045 | 74.6942 | 74.6755 | 0.012324 | 0.0063427 | 1.6871e-05 | 0.78273 | 0.00057036 | 0.33928 | 3.7286 | 1.0243 | 2.4921e-05 | 1079.9603 | 5.8221 | 2.0479e-05 | 4.6545 | 610.5133 | 2.1005e-08 | 5.3194e-07 | 136.7843 | 0 | 0 | 6.2564 | 0 | 0 | 1146.8032 | 0 | 0 | 0 | 0.14822 | 0.00048159 | 1.1509 | 0.0075016 | 0 | 0 | 0 | 0 | 0
0110-pro&Asfaltauto 34 ton; 270 kW; PER UUR (o.b.v. 906 MJ Diesel, burned in building machine {GLO}¦ processing ¦ Cut-off, U) | 11.069 | 2.8035e-05 | 0.57549 | 83.1309 | 1.507e-05 | 0.084231 | 0.63068 | 0.14191 | 29.947 | 0.41739 | 1407.6267 | 0.049551 | 84.031 | 84.01 | 0.013864 | 0.0071355 | 1.8979e-05 | 0.88057 | 0.00064166 | 0.38169 | 4.1947 | 1.1524 | 2.8036e-05 | 1214.9553 | 6.5498 | 2.3039e-05 | 5.2364 | 686.8275 | 2.363e-08 | 5.9843e-07 | 153.8824 | 0 | 0 | 7.0384 | 0 | 0 | 1290.1536 | 0 | 0 | 0 | 0.16675 | 0.00054178 | 1.2948 | 0.0084393 | 0 | 0 | 0 | 0 | 0
0146-pro&Backhoe, per uur (o.b.v. 288 MJ Diesel, burned in building machine {GLO}¦ market for ¦ Cut-off, U) | 3.5219 | 8.9203e-06 | 0.18311 | 26.4508 | 4.7952e-06 | 0.026801 | 0.20067 | 0.045154 | 9.5286 | 0.1328 | 447.8812 | 0.015766 | 26.7371 | 26.7305 | 0.0044114 | 0.0022704 | 6.0389e-06 | 0.28018 | 0.00020416 | 0.12145 | 1.3347 | 0.36666 | 8.9204e-06 | 386.5767 | 2.084 | 7.3307e-06 | 1.6661 | 218.536 | 7.5187e-09 | 1.9041e-07 | 48.9626 | 0 | 0 | 2.2395 | 0 | 0 | 410.5034 | 0 | 0 | 0 | 0.053056 | 0.00017239 | 0.41199 | 0.0026852 | 0 | 0 | 0 | 0 | 0
0419-pro&Beitsen, staal (o.b.v. Pickling, steel {RER} ¦ Cut-off, U) | 0.24199 | 7.4387e-06 | 0.023986 | 2.8632 | 4.7874e-07 | 0.00081984 | 0.0072668 | 0.0010967 | 0.54254 | 0.019482 | 47.6691 | 0.0035954 | 2.9182 | 2.8994 | 0.017031 | 0.0017401 | 4.906e-07 | 0.0092089 | 0.00014101 | 0.0012938 | 0.020399 | 0.00469 | 7.4389e-06 | 49.497 | 0.62577 | 3.9689e-08 | 0.1486 | 21.7674 | 8.2533e-10 | 7.686e-08 | 5.4495 | 0 | 0 | 2.6611 | 0 | 0 | 53.8328 | 0 | 0 | 0 | 0.021562 | 6.6953e-05 | 0.13699 | 0.00013704 | 0 | 0 | 0 | 0 | 0
0208-fab&Bekisting, traditioneel, hout (o.b.v. bronnen uit 1991 en 2002; o.b.v. Sawnwood, softwood, raw, dried (u=10%) {RER}¦ market for ¦ Cut-off, U) | 0.21962 | 3.7485e-06 | 0.012226 | 1.7202 | 2.0606e-07 | 0.001816 | 0.0096218 | 0.0018195 | 0.74417 | 0.021831 | 51.6643 | 0.0060134 | -24.2245 | 1.742 | -25.9771 | 0.010617 | 2.4861e-07 | 0.012638 | 7.3055e-05 | 0.0039343 | 0.044564 | 0.013318 | 3.7466e-06 | 24.1648 | 0.25384 | 5.7229e-07 | 0.10384 | 36.3751 | 1.3361e-09 | 3.2503e-08 | 2315.2276 | 0 | 0 | 316.4022 | 0 | 0 | 25.6887 | 0 | 0 | 0 | 0.0091081 | 7.8432e-05 | 0.49231 | 0.00012808 | 0 | 0 | 0 | 0 | 0
0206-fab&Bekisting, tunnelbekisting (alleen propaangebruik; o.b.v. bron 2002), 50 cm per m2 | 0.002767 | 3.4423e-09 | 0.00022477 | 0.035536 | 6.132e-09 | 8.4357e-06 | 9.266e-05 | 1.7296e-05 | 0.0039206 | 0.00015354 | 0.52903 | 9.3057e-06 | 0.035734 | 0.035725 | 6.3915e-06 | 1.9917e-06 | 7.7329e-09 | 0.00011899 | 9.2403e-08 | 3.5298e-05 | 0.00038838 | 0.0001055 | 3.4424e-09 | 0.4781 | 0.0022469 | 4.9159e-10 | 0.0020983 | 0.24288 | 1.6656e-12 | 6.7243e-11 | 0.059102 | 0 | 0 | 0.00166 | 0 | 0 | 0.50756 | 0 | 0 | 0 | 5.5904e-05 | 1.4928e-07 | 0.00023177 | 3.414e-06 | 0 | 0 | 0 | 0 | 0
0102-pro&Benzine, gebruik, per km (o.b.v. Transport, passenger car, medium size, petrol, EURO 4 {RER} ¦ Alloc Rec, U; AANGEPAST) | 0.023517 | 3.5205e-08 | 0.0017335 | 0.26041 | 4.6065e-08 | 0.00013378 | 0.00048935 | 6.4266e-05 | 0.075777 | 0.0015711 | 5.4061 | 0.00011081 | 0.26246 | 0.26233 | 0.0001191 | 1.4865e-05 | 5.8091e-08 | 0.00057482 | 8.8773e-07 | 6.9674e-05 | 0.00081929 | 0.00041114 | 3.5205e-08 | 3.7021 | 0.016957 | 6.5883e-09 | 0.016074 | 1.8993 | 3.0674e-11 | 1.3569e-09 | 0.46583 | 0 | 0 | 0.019156 | 0 | 0 | 3.9305 | 0 | 0 | 0 | 0.00044313 | 1.1945e-06 | 0.0018044 | 2.598e-05 | 0 | 0 | 0 | 0 | 0
0364-pro&Benzine, verbranding in generator, 10MW (o.b.v. Diesel, burned in diesel-electric generating set, 10MW {GLO}¦ diesel, burned in diesel-electric generating set, 10MW ¦ Cut-off, U) | 0.011791 | 2.006e-08 | 0.00061238 | 0.09239 | 1.6252e-08 | 9.0076e-05 | 0.0009277 | 0.00020119 | 0.013382 | 0.00044433 | 1.5078 | 4.3095e-05 | 0.094013 | 0.093967 | 4.1208e-05 | 5.3676e-06 | 2.0493e-08 | 0.0012914 | 4.4072e-07 | 0.00055582 | 0.0060984 | 0.0015979 | 2.0061e-08 | 1.3074 | 0.0060792 | 2.0447e-09 | 0.0056724 | 0.66467 | 7.084e-12 | 1.0103e-09 | 0.16485 | 0 | 0 | 0.0069329 | 0 | 0 | 1.3881 | 0 | 0 | 0 | 0.00015791 | 4.2722e-07 | 0.00067879 | 9.1655e-06 | 0 | 0 | 0 | 0 | 0
0365-pro&Benzine, verbranding in generator, 18,5 kW (o.b.v. Diesel, burned in diesel-electric generating set, 18.5kW {GLO}¦ diesel, burned in diesel-electric generating set, 18.5kW ¦ Cut-off, U) | 0.035344 | 3.5928e-07 | 0.0017996 | 0.2718 | 4.6728e-08 | 0.00026158 | 0.0026913 | 0.00058173 | 0.049021 | 0.0013832 | 4.7702 | 0.0001682 | 0.27672 | 0.27643 | 0.0002518 | 3.9279e-05 | 5.8841e-08 | 0.0037371 | 2.9144e-06 | 0.0015924 | 0.017476 | 0.0045825 | 3.5928e-07 | 3.8167 | 0.019184 | 6.4377e-09 | 0.016382 | 2.243 | 3.9273e-11 | 3.2135e-09 | 0.49696 | 0 | 0 | 0.030353 | 0 | 0 | 4.0525 | 0 | 0 | 0 | 0.00051925 | 2.2313e-06 | 0.004062 | 2.6328e-05 | 0 | 0 | 0 | 0 | 0
0099-pro&Betonpomp, incl. voertuig, per m3 (o.b.v. data uit 1995; gemiddelde van giekpomp, leidingpomp en mixerpomp) | 0.89435 | 2.2652e-06 | 0.046499 | 6.7168 | 1.2177e-06 | 0.0068057 | 0.050958 | 0.011466 | 2.4197 | 0.033724 | 113.7336 | 0.0040036 | 6.7895 | 6.7879 | 0.0011202 | 0.00057654 | 1.5335e-06 | 0.071148 | 5.1845e-05 | 0.03084 | 0.33892 | 0.093109 | 2.2652e-06 | 98.1661 | 0.52922 | 1.8615e-06 | 0.42309 | 55.4944 | 1.9093e-09 | 4.8352e-08 | 12.4334 | 0 | 0 | 0.56869 | 0 | 0 | 104.242 | 0 | 0 | 0 | 0.013473 | 4.3775e-05 | 0.10462 | 0.00068188 | 0 | 0 | 0 | 0 | 0
0093-pro&Bulldozer, 12-35 t, droog/nat, per uur (o.b.v. 705 MJ Diesel, burned in building machine {GLO}¦ market for ¦ Cut-off, U) | 8.6092 | 2.1805e-05 | 0.4476 | 64.6574 | 1.1721e-05 | 0.065513 | 0.49053 | 0.11038 | 23.2921 | 0.32463 | 1094.8208 | 0.038539 | 65.3574 | 65.3411 | 0.010783 | 0.0055499 | 1.4762e-05 | 0.68489 | 0.00049907 | 0.29687 | 3.2625 | 0.89629 | 2.1805e-05 | 944.9653 | 5.0943 | 1.792e-05 | 4.0727 | 534.1992 | 1.8379e-08 | 4.6545e-07 | 119.6863 | 0 | 0 | 5.4743 | 0 | 0 | 1003.4528 | 0 | 0 | 0 | 0.12969 | 0.00042139 | 1.0071 | 0.0065639 | 0 | 0 | 0 | 0 | 0
0107-pro&Compressor, diesel, 3.5-10.0 m3/min, per uur (o.b.v. 13,5 l Diesel, gasolie, gebruik, liter (o.b.v. 35,8 MJ Diesel, burned in building machine {GLO}¦ processing ¦ Cut-off, U)) | 5.9027 | 1.495e-05 | 0.30689 | 44.3312 | 8.0366e-06 | 0.044918 | 0.33632 | 0.075678 | 15.9698 | 0.22258 | 750.6448 | 0.026424 | 44.8112 | 44.8 | 0.0073935 | 0.0038052 | 1.0121e-05 | 0.46958 | 0.00034218 | 0.20354 | 2.2369 | 0.61452 | 1.4951e-05 | 647.899 | 3.4928 | 1.2286e-05 | 2.7924 | 366.2643 | 1.2601e-08 | 3.1913e-07 | 82.0608 | 0 | 0 | 3.7534 | 0 | 0 | 687.9999 | 0 | 0 | 0 | 0.088922 | 0.00028892 | 0.69049 | 0.0045004 | 0 | 0 | 0 | 0 | 0
0108-pro&Cutterzuiger 350-600 mm zuigbuis, per uur (o.b.v. 178,5 l Diesel, gasolie, gebruik, liter (o.b.v. 35,8 MJ Diesel, burned in building machine {GLO}¦ processing ¦ Cut-off, U)) | 78.0475 | 0.00019768 | 4.0578 | 586.1572 | 0.00010626 | 0.59391 | 4.447 | 1.0006 | 211.1565 | 2.943 | 9925.1921 | 0.34938 | 592.5035 | 592.3554 | 0.097758 | 0.050313 | 0.00013382 | 6.2089 | 0.0045243 | 2.6913 | 29.5768 | 8.1254 | 0.00019768 | 8566.6641 | 46.183 | 0.00016245 | 36.9216 | 4842.8287 | 1.6662e-07 | 4.2196e-06 | 1085.0264 | 0 | 0 | 49.6278 | 0 | 0 | 9096.8878 | 0 | 0 | 0 | 1.1757 | 0.0038201 | 9.1298 | 0.059506 | 0 | 0 | 0 | 0 | 0
0366-pro&Diesel, verbranding in generator, 10MW (o.b.v. Diesel, burned in diesel-electric generating set, 10MW {GLO}¦ diesel, burned in diesel-electric generating set, 10MW ¦ Cut-off, U) | 0.01128 | 1.5093e-08 | 0.000592 | 0.087345 | 1.6073e-08 | 8.3534e-05 | 0.00089526 | 0.00019982 | 0.012383 | 0.00041327 | 1.423 | 3.8218e-05 | 0.088919 | 0.088893 | 2.1732e-05 | 4.6195e-06 | 2.0308e-08 | 0.0012541 | 3.3454e-07 | 0.00055315 | 0.0060632 | 0.0015864 | 1.5093e-08 | 1.2613 | 0.0057187 | 1.6493e-09 | 0.0055443 | 0.64543 | 6.1104e-12 | 9.7817e-10 | 0.15544 | 0 | 0 | 0.0041259 | 0 | 0 | 1.3389 | 0 | 0 | 0 | 0.00014271 | 3.6896e-07 | 0.00060384 | 9.0327e-06 | 0 | 0 | 0 | 0 | 0
0367-pro&Diesel, verbranding in generator, 18,5 kW (o.b.v. Diesel, burned in diesel-electric generating set, 18.5kW {GLO}¦ diesel, burned in diesel-electric generating set, 18.5kW ¦ Cut-off, U) | 0.03389 | 3.4513e-07 | 0.0017415 | 0.25743 | 4.6218e-08 | 0.00024294 | 0.0025989 | 0.00057781 | 0.046176 | 0.0012947 | 4.5285 | 0.00015431 | 0.26221 | 0.26198 | 0.00019631 | 3.7148e-05 | 5.8314e-08 | 0.0036307 | 2.6119e-06 | 0.0015848 | 0.017375 | 0.0045496 | 3.4513e-07 | 3.6853 | 0.018157 | 5.3112e-09 | 0.016017 | 2.1882 | 3.6499e-11 | 3.1219e-09 | 0.47014 | 0 | 0 | 0.022355 | 0 | 0 | 3.9125 | 0 | 0 | 0 | 0.00047595 | 2.0653e-06 | 0.0038484 | 2.595e-05 | 0 | 0 | 0 | 0 | 0
0147-pro&Draad trekken, koper (o.b.v. Wire drawing, copper {GLO}¦ market for ¦ Cut-off, U) | 0.37739 | 7.1839e-05 | 0.004186 | 0.60726 | 3.6413e-08 | 0.0012392 | 0.016588 | 0.0044416 | 2.381 | 0.040351 | 216.0772 | 0.0071513 | 0.62997 | 0.60267 | 0.026504 | 0.00079409 | 3.7539e-08 | 0.018981 | 0.0012933 | 0.0011223 | 0.014757 | 0.0048351 | 7.1843e-05 | 7.9053 | 0.3489 | 5.5031e-08 | 0.032412 | 134.4044 | 1.8056e-09 | 1.5345e-07 | 3.8052 | 0 | 0 | 1.0611 | 0 | 0 | 8.4082 | 0 | 0 | 0 | 0.0097644 | 0.015474 | 0.097995 | 2.7477e-05 | 0 | 0 | 0 | 0 | 0
0105-pro&Dragline, 5-8 m lg, per uur (o.b.v. Kraan hydr.tele. band (gemiddeld)) | 11.5637 | 2.9288e-05 | 0.60121 | 86.8463 | 1.5744e-05 | 0.087995 | 0.65887 | 0.14826 | 31.2854 | 0.43604 | 1470.5369 | 0.051765 | 87.7865 | 87.7646 | 0.014484 | 0.0074544 | 1.9828e-05 | 0.91992 | 0.00067033 | 0.39875 | 4.3822 | 1.2039 | 2.9289e-05 | 1269.2546 | 6.8426 | 2.4069e-05 | 5.4704 | 717.5235 | 2.4686e-08 | 6.2518e-07 | 160.7597 | 0 | 0 | 7.353 | 0 | 0 | 1347.8136 | 0 | 0 | 0 | 0.1742 | 0.000566 | 1.3527 | 0.0088165 | 0 | 0 | 0 | 0 | 0
0117-pro&Drukspuit voor aanbrengen verflagen (energieverbruik en emissies, per m2; oude bron <2003) | 2.8145 | 3.7101e-06 | 0.076158 | 11.0012 | 1.9944e-06 | 0.20534 | 0.083462 | 0.01878 | 14.633 | 0.086021 | 186.2789 | 0.0077171 | 11.1203 | 11.1175 | 0.0018348 | 0.00094428 | 2.5116e-06 | 0.11653 | 8.4914e-05 | 0.050511 | 0.55511 | 0.1525 | 3.7101e-06 | 160.7816 | 0.86678 | 3.0489e-06 | 0.69296 | 150.4471 | 3.1271e-09 | 1.3119e-07 | 20.3641 | 0 | 0 | 0.93143 | 0 | 0 | 170.733 | 0 | 0 | 0 | 0.022067 | 0.82007 | 0.17135 | 0.0011168 | 0 | 0 | 0 | 0 | 0
0104-pro&Dumper 20-35 ton laadvermogen (o.b.v. 1 tkm Transport, freight, lorry, unspecified {GLO}¦ market group for ¦ Cut-off, U) | 0.015561 | 3.7174e-07 | 0.00097726 | 0.13058 | 2.4384e-08 | 7.7468e-05 | 0.00056573 | 0.0001141 | 0.053532 | 0.0015552 | 5.5448 | 0.0001846 | 0.13177 | 0.13169 | 3.8225e-05 | 3.915e-05 | 3.063e-08 | 0.0007528 | 1.9772e-06 | 0.00026408 | 0.0029234 | 0.00083116 | 3.7174e-07 | 2.0423 | 0.01453 | 1.1922e-08 | 0.0086821 | 1.4655 | 5.5562e-11 | 1.8648e-09 | 1.7013 | 0 | 0 | 0.021372 | 0 | 0 | 2.1686 | 0 | 0 | 0 | 0.00038514 | 1.2971e-06 | 0.12421 | 1.373e-05 | 0 | 0 | 0 | 0 | 0
0490-pro&Explosieven, gebruik, Tovex (o.b.v. Blasting {RER}¦ processing ¦ Cut-off, U) | 2.2898 | 2.4711e-05 | 0.01892 | 4.6906 | 2.4148e-07 | 0.031566 | 0.28115 | 0.068927 | 2.5486 | 0.037687 | 133.3047 | 0.0057875 | 5.0284 | 5.0998 | -0.076156 | 0.0047792 | 2.867e-07 | 0.45151 | 0.00024883 | 0.13877 | 2.2826 | 0.40737 | 2.4699e-05 | 34.4819 | 1.5063 | 3.3074e-06 | 0.084188 | 28466.239 | 2.7137e-09 | 1.4819e-07 | 14.3683 | 0 | 0 | 3.3677 | 0 | 0 | 37.0366 | 0 | 0 | 0 | 0.040358 | 0.00017241 | 0.43369 | 0.00010818 | 0 | 0 | 0 | 0 | 0
0427-pro&Extruderen, aluminium (o.b.v. Impact extrusion of aluminium, 2 strokes {GLO}¦ market for ¦ Cut-off, U) | 0.24574 | 4.3355e-06 | 0.0085281 | 1.3295 | 8.5063e-08 | 0.00044858 | 0.0055378 | 0.00096981 | 1.5461 | 0.031385 | 54.9583 | 0.0089226 | 1.428 | 1.2505 | 0.17568 | 0.0017717 | 8.0176e-08 | 0.0069624 | 0.00010027 | 0.0012989 | 0.015179 | 0.0032635 | 4.3355e-06 | 17.5161 | 0.30323 | 6.0742e-08 | 0.09009 | 104.2212 | 1.0908e-09 | 1.7567e-08 | 8.632 | 0 | 0 | 2.0904 | 0 | 0 | 18.6115 | 0 | 0 | 0 | 0.011434 | 2.8868e-05 | 0.14199 | 7.367e-05 | 0 | 0 | 0 | 0 | 0
0428-pro&Extruderen, aluminium, staven (o.b.v. Section bar extrusion, aluminium {GLO}¦ market for ¦ Cut-off, U) | 0.10827 | 9.7774e-07 | 0.0067778 | 0.94954 | 7.2216e-08 | 0.0002671 | 0.004382 | 0.00057193 | 0.37044 | 0.0062439 | 28.5603 | 0.0019708 | 0.92037 | 0.95315 | -0.034671 | 0.0018857 | 6.4783e-08 | 0.0055012 | 6.7335e-05 | 0.00074913 | 0.011571 | 0.0022821 | 9.7765e-07 | 14.7678 | 0.48029 | 3.4826e-08 | 0.082159 | 21.1686 | 4.4678e-10 | 1.0706e-08 | 8.1838 | 0 | 0 | 2.5196 | 0 | 0 | 15.6738 | 0 | 0 | 0 | 0.01596 | 0.0016376 | 0.1197 | 6.8551e-05 | 0 | 0 | 0 | 0 | 0
0357-pro&Extruderen, kunststof, buizen (exclusief kunststof) (o.b.v. Extrusion, plastic pipes {GLO}¦ market for ¦ Cut-off, U; "1 kg of this process equals 0.996 kg of extruded plastic pipes.") | 0.051802 | 6.8559e-07 | 0.0031921 | 0.4512 | 2.2472e-08 | 0.00014295 | 0.0022426 | 0.0002565 | 0.17441 | 0.0028682 | 13.288 | 0.0009079 | 0.40662 | 0.45868 | -0.052705 | 0.00065254 | 2.1366e-08 | 0.0027357 | 2.902e-05 | 0.00039503 | 0.0052257 | 0.0012472 | 6.8559e-07 | 6.066 | 0.40189 | 2.3283e-08 | 0.027493 | 8.8046 | 2.0779e-10 | 4.4977e-09 | 6.1398 | 0 | 0 | 1.3311 | 0 | 0 | 6.4303 | 0 | 0 | 0 | 0.010814 | 8.0413e-06 | 0.036532 | 2.1743e-05 | 0 | 0 | 0 | 0 | 0
0358-pro&Extruderen, kunststof, folie (exclusief kunststof) (o.b.v. Extrusion, plastic film {GLO}¦ market for ¦ Cut-off, U; "1 kg of this process equals 0.976 kg of extruded plastic film.") | 0.066862 | 7.2573e-07 | 0.0041416 | 0.57743 | 3.1937e-08 | 0.0001833 | 0.0025594 | 0.00032018 | 0.24318 | 0.0050945 | 17.2245 | 0.0013329 | 0.50109 | 0.58686 | -0.086772 | 0.0010019 | 3.085e-08 | 0.0031503 | 3.539e-05 | 0.00048823 | 0.0064311 | 0.0015411 | 7.2464e-07 | 8.0229 | 0.82698 | 2.6235e-08 | 0.036018 | 9.8539 | 2.6482e-10 | 5.3475e-09 | 8.7673 | 0 | 0 | 1.9372 | 0 | 0 | 8.5302 | 0 | 0 | 0 | 0.021126 | 1.071e-05 | 0.046967 | 2.8446e-05 | 0 | 0 | 0 | 0 | 0
0375-pro&Extruderen, kunststof (exclusief kunststof) (o.b.v. Extrusion, co-extrusion {GLO}¦ market for ¦ Cut-off, U; "1 kg of this process equals 0.969 kg / kg of raw material input.") | 0.079388 | 6.4296e-07 | 0.003776 | 0.55334 | 4.0628e-08 | 0.00014771 | 0.0023538 | 0.00029264 | 0.40706 | 0.005246 | 18.8875 | 0.0014951 | 0.56477 | 0.56322 | 0.00062575 | 0.0009204 | 3.7002e-08 | 0.0028824 | 3.3797e-05 | 0.00046801 | 0.0058977 | 0.0014406 | 6.4297e-07 | 7.0441 | 0.09198 | 2.7548e-08 | 0.032313 | 9.9494 | 2.9581e-10 | 5.44e-09 | 1.1946 | 0 | 0 | 0.72987 | 0 | 0 | 7.4761 | 0 | 0 | 0 | 0.0037438 | 1.0263e-05 | 0.043503 | 2.4256e-05 | 0 | 0 | 0 | 0 | 0
0423-pro&Extruderen, staal (o.b.v. Impact extrusion of steel, cold, 3 strokes {GLO}¦ market for ¦ Cut-off, U) | 0.22508 | 3.9621e-06 | 0.0068077 | 1.1175 | 6.6593e-08 | 0.0004229 | 0.0047634 | 0.00077964 | 1.5024 | 0.029596 | 46.9098 | 0.0067814 | 1.2112 | 1.0369 | 0.1733 | 0.0010205 | 6.8065e-08 | 0.0058868 | 7.0358e-05 | 0.0011203 | 0.011811 | 0.0027913 | 3.9621e-06 | 13.0153 | 0.2274 | 6.4371e-08 | 0.050951 | 102.7094 | 1.0248e-09 | 1.5009e-08 | 8.9283 | 0 | 0 | 1.4723 | 0 | 0 | 13.8867 | 0 | 0 | 0 | 0.0078434 | 2.1325e-05 | 0.11907 | 4.4017e-05 | 0 | 0 | 0 | 0 | 0
0115-pro&Graafmachine, per uur (o.b.v. 572 MJ Diesel, burned in building machine {GLO}¦ market for ¦ Cut-off, U) | 6.988 | 1.7699e-05 | 0.36331 | 52.4816 | 9.5142e-06 | 0.053176 | 0.39816 | 0.089591 | 18.9059 | 0.2635 | 888.6532 | 0.031282 | 53.0499 | 53.0366 | 0.0087528 | 0.0045047 | 1.1982e-05 | 0.55592 | 0.00040509 | 0.24097 | 2.6482 | 0.72751 | 1.7699e-05 | 767.0173 | 4.135 | 1.4545e-05 | 3.3058 | 433.6032 | 1.4918e-08 | 3.778e-07 | 97.148 | 0 | 0 | 4.4434 | 0 | 0 | 814.4909 | 0 | 0 | 0 | 0.10527 | 0.00034204 | 0.81744 | 0.0053279 | 0 | 0 | 0 | 0 | 0
0112-pro&Grader, per uur (o.b.v. 649 MJ Diesel, burned in building machine {GLO}¦ market for ¦ Cut-off, U) | 7.9272 | 2.0078e-05 | 0.41214 | 59.5352 | 1.0793e-05 | 0.060323 | 0.45167 | 0.10163 | 21.4469 | 0.29892 | 1008.0882 | 0.035486 | 60.1798 | 60.1647 | 0.0099292 | 0.0051102 | 1.3592e-05 | 0.63063 | 0.00045953 | 0.27335 | 3.0041 | 0.82528 | 2.0078e-05 | 870.1044 | 4.6907 | 1.65e-05 | 3.7501 | 491.8795 | 1.6923e-08 | 4.2858e-07 | 110.2047 | 0 | 0 | 5.0406 | 0 | 0 | 923.9585 | 0 | 0 | 0 | 0.11942 | 0.00038801 | 0.9273 | 0.0060439 | 0 | 0 | 0 | 0 | 0
0401-pro&Harden, vlakglas (o.b.v. Tempering, flat glass {GLO}¦ market for ¦ Cut-off, U) | 0.018515 | 3.8613e-07 | 0.0011644 | 0.17535 | 1.6583e-08 | 6.5575e-05 | 0.0011238 | 9.8587e-05 | 0.038085 | 0.0012294 | 5.757 | 0.00010749 | 0.17751 | 0.1768 | 0.00068098 | 3.6563e-05 | 1.9831e-08 | 0.0013629 | 4.0668e-06 | 0.0002149 | 0.0026357 | 0.00066196 | 3.8614e-07 | 2.1972 | 0.034044 | 1.2943e-08 | 0.0035225 | 2.7702 | 2.805e-11 | 8.5793e-10 | 0.40128 | 0 | 0 | 0.059858 | 0 | 0 | 2.3981 | 0 | 0 | 0 | 0.00084584 | 2.4071e-06 | 0.0080958 | 4.8376e-06 | 0 | 0 | 0 | 0 | 0
0122-pro&Heiblok, diesel, per uur (o.b.v. 283 kWh Diesel, burned in building machine {GLO}¦ market for ¦ Cut-off, U) | 12.443 | 3.1515e-05 | 0.64693 | 93.4505 | 1.6941e-05 | 0.094687 | 0.70897 | 0.15953 | 33.6645 | 0.4692 | 1582.3648 | 0.055702 | 94.4623 | 94.4387 | 0.015586 | 0.0080213 | 2.1335e-05 | 0.98988 | 0.00072131 | 0.42907 | 4.7154 | 1.2954 | 3.1516e-05 | 1365.7758 | 7.3629 | 2.5899e-05 | 5.8864 | 772.088 | 2.6564e-08 | 6.7272e-07 | 172.9848 | 0 | 0 | 7.9121 | 0 | 0 | 1450.3089 | 0 | 0 | 0 | 0.18745 | 0.00060904 | 1.4556 | 0.009487 | 0 | 0 | 0 | 0 | 0
0118-pro&Heistelling, mob.rups. 300-500kN, palentrilset, per uur (o.b.v. 199 kWh Diesel, burned in building machine {GLO}¦ market for ¦ Cut-off, U) | 8.7497 | 2.2161e-05 | 0.45491 | 65.7126 | 1.1913e-05 | 0.066582 | 0.49854 | 0.11218 | 23.6722 | 0.32993 | 1112.6876 | 0.039168 | 66.424 | 66.4074 | 0.010959 | 0.0056404 | 1.5003e-05 | 0.69606 | 0.00050721 | 0.30171 | 3.3158 | 0.91092 | 2.2161e-05 | 960.3865 | 5.1775 | 1.8212e-05 | 4.1392 | 542.917 | 1.8679e-08 | 4.7304e-07 | 121.6395 | 0 | 0 | 5.5636 | 0 | 0 | 1019.8286 | 0 | 0 | 0 | 0.13181 | 0.00042826 | 1.0235 | 0.0066711 | 0 | 0 | 0 | 0 | 0
0288-pro&Houtverduurzaming, vacuümmethode zonder chroom (o.b.v. Wood preservation, vacuum pressure method, organic salts, Cr-free, outdoor use, ground contact {GLO}¦ market for ¦ Cut-off, U) | 1.3534 | 0.00020098 | 0.034048 | 4.055 | 5.5487e-07 | 0.0034339 | 0.051414 | 0.014964 | 6.9272 | 2.3033 | 1042.0253 | 0.020495 | 4.1729 | 4.1886 | -0.018914 | 0.0032689 | 5.8186e-07 | 0.060182 | 0.003297 | 0.0095168 | 0.066969 | 0.017173 | 0.00020099 | 65.4774 | 3.4955 | 2.6221e-07 | 0.13594 | 641.7281 | 1.2194e-08 | 4.2877e-07 | 50.7969 | 0 | 0 | 3.875 | 0 | 0 | 70.2166 | 0 | 0 | 0 | 0.086844 | 7.6302e-05 | 0.64494 | 0.00013137 | 0 | 0 | 0 | 0 | 0
0119-pro&Hulpmachine asfalt (= 0-waarden; zonder bronvermelding) | 0 | 0 | 0 | 0 | 0 | 0 | 0 | 0 | 0 | 0 | 0 | 0 | 0 | 0 | 0 | 0 | 0 | 0 | 0 | 0 | 0 | 0 | 0 | 0 | 0 | 0 | 0 | 0 | 0 | 0 | 0 | 0 | 0 | 0 | 0 | 0 | 0 | 0 | 0 | 0 | 0 | 0 | 0 | 0 | 0 | 0 | 0 | 0 | 0
0471-pro&HVO, pre Tier I, totaal A1-D, per kg HVO (o.b.v. TNO Scheepsbrandstoffen, 2021) | 0.90077 | 6.5553e-06 | 0.0080944 | 3.9971 | 1.5201e-07 | 0.0061033 | 0.040004 | 0.017992 | 1.8353 | 3.483 | 36.6606 | 1.5355 | 0.11045 | 1.3572 | -3.9692 | 2.7224 | 1.6703e-07 | 0.059629 | 0.00018073 | 0.040877 | 0.29895 | 0.067288 | 6.0242e-06 | 15.6725 | 1.5319 | 4.5117e-07 | 0.042321 | 169.2036 | 6.353e-09 | 1.1539e-07 | 138.7104 | 16.005 | 44 | 60.0052 | 20.462 | 0 | 20.4616 | 1.24 | 0 | 0 | 0.058434 | 2.0542e-05 | 0.4188 | 5.0849e-05 | 0 | 0 | 0 | 0 | 0
0472-pro&HVO, pre Tier I, totaal A1-D + SCR (Tier III), per kg HVO (o.b.v. TNO Scheepsbrandstoffen, 2021) | 0.77401 | 6.8579e-06 | 0.0086477 | 4.0899 | 1.6078e-07 | 0.0049829 | 0.0199 | 0.012729 | 1.8148 | 3.4839 | 40.1746 | 1.5356 | 0.20419 | 1.4511 | -3.9694 | 2.7225 | 1.7773e-07 | 0.02985 | 0.00018356 | 0.025024 | 0.12612 | 0.026549 | 6.327e-06 | 16.7448 | 1.6799 | 3.9407e-07 | 0.044635 | 169.968 | 6.3812e-09 | 1.1603e-07 | 138.8572 | 16.026 | 44 | 60.026 | 21.627 | 0 | 21.6267 | 1.24 | 0 | 0 | 0.061915 | 2.1558e-05 | 0.42243 | 5.4117e-05 | 0 | 0 | 0 | 0 | 0
0473-pro&HVO, Tier II, totaal A1-D, per kg HVO (o.b.v. TNO Scheepsbrandstoffen, 2021) | 0.86661 | 6.5553e-06 | 0.0080944 | 3.9964 | 1.5201e-07 | 0.0055213 | 0.035254 | 0.016757 | 1.8051 | 3.479 | 36.6562 | 1.5353 | 0.10983 | 1.3572 | -3.9698 | 2.7224 | 1.6703e-07 | 0.052599 | 0.00018073 | 0.037181 | 0.25848 | 0.057146 | 6.0242e-06 | 15.6725 | 1.5319 | 4.3871e-07 | 0.042321 | 169.1847 | 5.5945e-09 | 1.0537e-07 | 138.7104 | 16.005 | 44 | 60.0052 | 20.462 | 0 | 20.4616 | 1.24 | 0 | 0 | 0.058434 | 2.0542e-05 | 0.4188 | 5.0849e-05 | 0 | 0 | 0 | 0 | 0
0144-pro&Hydraulisch transport zand (o.b.v. 52,3 MJ Diesel, burned in building machine {GLO}¦ market for ¦ Cut-off, U) | 0.63842 | 1.617e-06 | 0.033192 | 4.7947 | 8.6922e-07 | 0.0048582 | 0.036376 | 0.0081851 | 1.7272 | 0.024073 | 81.1874 | 0.0028579 | 4.8466 | 4.8454 | 0.00079966 | 0.00041155 | 1.0947e-06 | 0.050788 | 3.7009e-05 | 0.022015 | 0.24194 | 0.066465 | 1.617e-06 | 70.0748 | 0.37777 | 1.3288e-06 | 0.30202 | 39.614 | 1.3629e-09 | 3.4516e-08 | 8.8754 | 0 | 0 | 0.40595 | 0 | 0 | 74.412 | 0 | 0 | 0 | 0.0096175 | 3.1248e-05 | 0.074681 | 0.00048675 | 0 | 0 | 0 | 0 | 0
0125-pro&Hydraulisch trilblok, per vermogen, per uur (o.b.v. 2,2 kWh Diesel, burned in building machine {GLO}¦ market for ¦ Cut-off, U) | 0.09673 | 2.45e-07 | 0.0050291 | 0.72647 | 1.317e-07 | 0.00073608 | 0.0055115 | 0.0012402 | 0.2617 | 0.0036475 | 12.3011 | 0.00043302 | 0.73434 | 0.73415 | 0.00012116 | 6.2356e-05 | 1.6586e-07 | 0.0076952 | 5.6074e-06 | 0.0033355 | 0.036657 | 0.01007 | 2.45e-07 | 10.6173 | 0.057238 | 2.0134e-07 | 0.04576 | 6.0021 | 2.065e-10 | 5.2296e-09 | 1.3448 | 0 | 0 | 0.061508 | 0 | 0 | 11.2745 | 0 | 0 | 0 | 0.0014572 | 4.7346e-06 | 0.011315 | 7.375e-05 | 0 | 0 | 0 | 0 | 0
0120-pro&Koudfrees, per kg (o.b.v. 0,0357 MJ Diesel, burned in building machine {GLO}¦ market for ¦ Cut-off, U; bron uit 1993) | 0.00043634 | 1.1052e-09 | 2.2686e-05 | 0.0032771 | 5.9408e-10 | 3.3204e-06 | 2.4862e-05 | 5.5943e-06 | 0.0011805 | 1.6453e-05 | 0.055489 | 1.9533e-06 | 0.0033125 | 0.0033117 | 5.4654e-07 | 2.8128e-07 | 7.4817e-10 | 3.4712e-05 | 2.5294e-08 | 1.5046e-05 | 0.00016536 | 4.5427e-05 | 1.1052e-09 | 0.047894 | 0.0002582 | 9.0822e-10 | 0.00020642 | 0.027075 | 9.3151e-13 | 2.359e-11 | 0.0060661 | 0 | 0 | 0.00027746 | 0 | 0 | 0.050858 | 0 | 0 | 0 | 6.5733e-06 | 2.1357e-08 | 5.1042e-05 | 3.3268e-07 | 0 | 0 | 0 | 0 | 0
0121-pro&Kraan hydr.tele. band, per uur (o.b.v. 263 kWh Diesel, burned in building machine {GLO}¦ market for ¦ Cut-off, U) | 11.5637 | 2.9288e-05 | 0.60121 | 86.8463 | 1.5744e-05 | 0.087995 | 0.65887 | 0.14826 | 31.2854 | 0.43604 | 1470.5369 | 0.051765 | 87.7865 | 87.7646 | 0.014484 | 0.0074544 | 1.9828e-05 | 0.91992 | 0.00067033 | 0.39875 | 4.3822 | 1.2039 | 2.9289e-05 | 1269.2546 | 6.8426 | 2.4069e-05 | 5.4704 | 717.5235 | 2.4686e-08 | 6.2518e-07 | 160.7597 | 0 | 0 | 7.353 | 0 | 0 | 1347.8136 | 0 | 0 | 0 | 0.1742 | 0.000566 | 1.3527 | 0.0088165 | 0 | 0 | 0 | 0 | 0
0140-pro&Lassen, staal, arc, per meter (o.b.v. Welding, arc, steel {GLO}¦ market for ¦ Cut-off, U) | 0.097442 | 1.3362e-06 | 0.0012678 | 0.17961 | 1.0738e-08 | 0.00014584 | 0.00081999 | 0.0001624 | 0.86095 | 0.009095 | 52.5801 | 0.0034798 | 0.18559 | 0.18511 | 0.00029181 | 0.00019272 | 1.0382e-08 | 0.0010131 | 3.0041e-05 | 0.00017163 | 0.0021961 | 0.00070265 | 1.3362e-06 | 2.3151 | 0.11096 | 4.5705e-08 | 0.0090691 | 5.3436 | 3.2924e-09 | 1.1077e-08 | 0.54518 | 0 | 0 | 0.23054 | 0 | 0 | 2.4549 | 0 | 0 | 0 | 0.0030156 | 7.6652e-06 | 0.042352 | 7.7049e-06 | 0 | 0 | 0 | 0 | 0
0474-pro&LNG, dual-fuel (80% LNG 20% MGO), totaal A1-D, per 0,8 kg LNG en 0,2 kg MGO (o.b.v. TNO Scheepsbrandstoffen, 2021) | 0.37692 | 2.5425e-06 | 0.029562 | 4.9061 | 2.9418e-07 | 0.0031948 | 0.0097496 | 0.0018888 | 0.51659 | 0.046666 | 162.8769 | 0.0051666 | 5.2565 | 5.2554 | 0.00061865 | 0.0004498 | 3.6051e-07 | 0.013125 | 2.6786e-05 | 0.0048779 | 0.053822 | 0.018241 | 2.5426e-06 | 56.0505 | -2.3132 | 5.856e-08 | 0.059761 | 23.2007 | 1.3047e-09 | 4.3443e-08 | 5.4282 | 0.239 | 0 | 0.23847 | 13.791 | 47.76 | 61.551 | 0 | 0 | 0 | -0.053398 | 5.3169e-05 | 0.076526 | 9.1885e-05 | 0 | 0 | 0 | 0 | 0
0123-pro&Materieel voor aanbrengen thermoplastische markeringen, per uur (o.b.v. bron uit 1993) | 6.3952 | 1.5799e-05 | 0.38203 | 52.8265 | 8.9043e-06 | 0.046153 | 0.33843 | 0.075131 | 16.2995 | 0.27277 | 934.3795 | 0.027645 | 53.488 | 53.4743 | 0.0095331 | 0.0041392 | 1.1098e-05 | 0.47108 | 0.00036376 | 0.20188 | 2.2189 | 0.61248 | 1.5799e-05 | 784.8928 | 3.9046 | 1.2046e-05 | 2.7652 | 383.7602 | 1.3115e-08 | 3.2927e-07 | 84.1546 | 0 | 0 | 4.018 | 0 | 0 | 840.6152 | 0 | 0 | 0 | 0.095755 | 0.00048904 | 0.73636 | 0.0044482 | 0 | 0 | 0 | 0 | 0
0436-pro&Metaalbewerking (o.b.v. Energy and auxilliary inputs, metal working machine {RER}¦ market for energy and auxilliary inputs, metal working machine ¦ Cut-off, U) | 0.084681 | 8.4804e-07 | 0.0067911 | 0.91398 | 1.1707e-07 | 0.00050142 | 0.0039717 | 0.00056837 | 0.14909 | 0.0049762 | 20.609 | 0.0043055 | 0.93702 | 0.92021 | 0.015627 | 0.0011852 | 1.1536e-07 | 0.0050529 | 6.9994e-05 | 0.0005805 | 0.010647 | 0.0018216 | 8.4807e-07 | 16.7663 | 0.17458 | 1.9699e-08 | 0.11187 | 9.6261 | 3.0749e-10 | 7.2262e-09 | 2.9378 | 0 | 0 | 1.9353 | 0 | 0 | 17.7285 | 0 | 0 | 0 | 0.0092335 | 1.8721e-05 | 0.039461 | 0.00010612 | 0 | 0 | 0 | 0 | 0
0126-pro&Methaliseren, thermisch gespoten aluminium, 350 µm | 1.7543 | 0.00049913 | 0.078222 | 12.2345 | 4.7398e-07 | 0.0043547 | 0.058758 | 0.0065952 | 8.612 | 0.073033 | 472.265 | 0.039832 | 12.5863 | 12.5206 | 0.030453 | 0.035258 | 5.0519e-07 | 0.071579 | 0.00070739 | 0.010905 | 0.13916 | 0.034951 | 0.00049913 | 129.5062 | 2.7785 | 7.2187e-07 | 0.23997 | 296.7193 | 1.2226e-08 | 2.8011e-07 | 31.6353 | 0 | 0 | 16.2457 | 0 | 0 | 138.0762 | 0 | 0 | 0 | 0.12278 | 0.0047522 | 1.697 | 0.00025297 | 0 | 0 | 0 | 0 | 0
0475-pro&MGO, pre Tier I, totaal A1-D, per kg MGO (o.b.v. TNO Scheepsbrandstoffen, 2021) | 0.56425 | 2.5935e-06 | 0.026171 | 3.8886 | 7.1243e-07 | 0.0043682 | 0.039249 | 0.0087002 | 1.2166 | 0.043815 | 97.7469 | 0.016529 | 3.9171 | 3.9156 | 0.00095322 | 0.00049032 | 8.9141e-07 | 0.054926 | 2.8846e-05 | 0.02408 | 0.26427 | 0.067145 | 2.5936e-06 | 55.5122 | 0.29647 | 2.3189e-07 | 0.24224 | 30.9569 | 4.8748e-09 | 9.7699e-08 | 9.1313 | 0.316 | 0 | 0.31628 | 16.137 | 42.8 | 58.9367 | 0 | 0 | 0 | 0.0075498 | 1.9503e-05 | 0.079957 | 0.00039176 | 0 | 0 | 0 | 0 | 0
0476-pro&MGO, pre Tier I, totaal A1-D + SCR (Tier III), per kg MGO (o.b.v. TNO Scheepsbrandstoffen, 2021) | 0.41517 | 2.9495e-06 | 0.026822 | 3.9978 | 7.2275e-07 | 0.0030503 | 0.015603 | 0.0025102 | 1.1925 | 0.044808 | 101.8805 | 0.016631 | 4.0273 | 4.0261 | 0.0006931 | 0.00051378 | 9.0399e-07 | 0.019901 | 3.2171e-05 | 0.0054347 | 0.060994 | 0.019229 | 2.9497e-06 | 56.7734 | 0.47066 | 1.6474e-07 | 0.24496 | 31.8559 | 4.908e-09 | 9.8449e-08 | 9.3039 | 0.341 | 0 | 0.34073 | 17.507 | 42.8 | 60.3072 | 0 | 0 | 0 | 0.011644 | 2.0698e-05 | 0.084229 | 0.0003956 | 0 | 0 | 0 | 0 | 0
0477-pro&MGO, Tier II, totaal A1-D, per kg MGO (o.b.v. TNO Scheepsbrandstoffen, 2021) | 0.52611 | 2.5935e-06 | 0.026171 | 3.8892 | 7.1243e-07 | 0.0037527 | 0.033921 | 0.0072962 | 1.1849 | 0.03983 | 97.7426 | 0.016384 | 3.9177 | 3.9162 | 0.00095322 | 0.00049032 | 8.9141e-07 | 0.047013 | 2.8846e-05 | 0.019879 | 0.21826 | 0.055715 | 2.5936e-06 | 55.5122 | 0.29647 | 2.1838e-07 | 0.24224 | 30.9379 | 4.1164e-09 | 8.7673e-08 | 9.1313 | 0.316 | 0 | 0.31628 | 16.137 | 42.8 | 58.9367 | 0 | 0 | 0 | 0.0075498 | 1.9503e-05 | 0.079957 | 0.00039176 | 0 | 0 | 0 | 0 | 0
0145-pro&Multicat 520 kW, per uur (o.b.v. 2,38E3 MJ/uur Diesel, burned in building machine {GLO}¦ market for ¦ Cut-off, U) | 29.07 | 7.3628e-05 | 1.5114 | 218.3237 | 3.9579e-05 | 0.22121 | 1.6563 | 0.3727 | 78.6486 | 1.0962 | 3696.7974 | 0.13013 | 220.6874 | 220.6323 | 0.036412 | 0.01874 | 4.9845e-05 | 2.3126 | 0.0016852 | 1.0024 | 11.0164 | 3.0264 | 7.3629e-05 | 3190.7918 | 17.2016 | 6.0508e-05 | 13.7521 | 1803.7894 | 6.2059e-08 | 1.5716e-06 | 404.1355 | 0 | 0 | 18.4847 | 0 | 0 | 3388.2821 | 0 | 0 | 0 | 0.43792 | 0.0014229 | 3.4005 | 0.022164 | 0 | 0 | 0 | 0 | 0
0127-pro&Persleiding wal (o.b.v. 7,15E-5 Diesel, burned in building machine {GLO}¦ market for ¦ Cut-off, U) | 0.00087269 | 2.2103e-09 | 4.5372e-05 | 0.0065541 | 1.1882e-09 | 6.6408e-06 | 4.9723e-05 | 1.1189e-05 | 0.002361 | 3.2907e-05 | 0.11098 | 3.9066e-06 | 0.0066251 | 0.0066234 | 1.0931e-06 | 5.6257e-07 | 1.4963e-09 | 6.9425e-05 | 5.0589e-08 | 3.0093e-05 | 0.00033071 | 9.0854e-05 | 2.2103e-09 | 0.095788 | 0.00051639 | 1.8164e-09 | 0.00041284 | 0.05415 | 1.863e-12 | 4.7181e-11 | 0.012132 | 0 | 0 | 0.00055491 | 0 | 0 | 0.10172 | 0 | 0 | 0 | 1.3147e-05 | 4.2715e-08 | 0.00010208 | 6.6536e-07 | 0 | 0 | 0 | 0 | 0
0385-pro&Personen-vervoer, elektrisch (o.b.v. Transport, passenger car, electric {GLO}¦ market for ¦ Cut-off, U) | 0.0364 | 5.5894e-06 | 0.0017128 | 0.23329 | 1.3905e-08 | 0.00037891 | 0.001301 | 0.00024733 | 0.16537 | 0.0029855 | 12.2894 | 0.0011765 | 0.2382 | 0.23768 | 0.00013773 | 0.00038082 | 1.4207e-08 | 0.0015668 | 5.0819e-05 | 0.0002259 | 0.002786 | 0.0012251 | 5.5895e-06 | 3.1598 | 0.053658 | 1.3306e-08 | 0.012643 | 7.0787 | 2.6087e-10 | 6.5754e-09 | 1.2496 | 0 | 0 | 0.31229 | 0 | 0 | 3.3592 | 0 | 0 | 0 | 0.0018758 | 1.7977e-05 | 0.077541 | 1.022e-05 | 0 | 0 | 0 | 0 | 0
0386-pro&Personen-vervoer, Klein, EURO4, benzine (o.b.v. Transport, passenger car, small size, petrol, EURO 4 {RER}¦ transport, passenger car, small size, petrol, EURO 4 ¦ Cut-off, U) | 0.037626 | 2.9002e-06 | 0.0019593 | 0.28295 | 4.4261e-08 | 0.00020528 | 0.00078059 | 0.0001247 | 0.19641 | 0.0024767 | 7.3334 | 0.00039588 | 0.28619 | 0.2863 | -0.00020786 | 9.7222e-05 | 5.4894e-08 | 0.00093204 | 1.28e-05 | 0.00013355 | 0.0015849 | 0.00071607 | 2.9002e-06 | 4.0537 | 0.03752 | 1.0178e-08 | 0.016412 | 3.8395 | 1.8609e-10 | 3.5622e-09 | 1.5272 | 0 | 0 | 0.087654 | 0 | 0 | 4.3062 | 0 | 0 | 0 | 0.0010452 | 7.0954e-06 | 0.089196 | 2.4854e-05 | 0 | 0 | 0 | 0 | 0
0387-pro&Personen-vervoer, Klein, EURO4, diesel (o.b.v. Transport, passenger car, small size, diesel, EURO 4 {RER}¦ transport, passenger car, small size, diesel, EURO 4 ¦ Cut-off, U) | 0.036417 | 2.913e-06 | 0.0016359 | 0.23034 | 3.6371e-08 | 0.00012999 | 0.0008992 | 0.00017519 | 0.20501 | 0.002582 | 6.5141 | 0.00038609 | 0.23259 | 0.23273 | -0.00023642 | 9.6323e-05 | 4.4984e-08 | 0.0011479 | 1.2288e-05 | 0.0003112 | 0.0035077 | 0.0010475 | 2.913e-06 | 3.3605 | 0.034197 | 1.8229e-08 | 0.01357 | 3.5555 | 2.3207e-10 | 4.0037e-09 | 1.4383 | 0 | 0 | 0.08159 | 0 | 0 | 3.5696 | 0 | 0 | 0 | 0.0009549 | 7.3254e-06 | 0.088941 | 2.0362e-05 | 0 | 0 | 0 | 0 | 0
0388-pro&Personen-vervoer, Klein, EURO5, benzine (o.b.v. Transport, passenger car, small size, petrol, EURO 5 {RER}¦ transport, passenger car, small size, petrol, EURO 5 ¦ Cut-off, U) | 0.036572 | 2.8985e-06 | 0.0018744 | 0.27017 | 4.2006e-08 | 0.00020157 | 0.00075279 | 0.00012055 | 0.19393 | 0.0024148 | 7.1273 | 0.00039196 | 0.27333 | 0.27345 | -0.0002137 | 9.6494e-05 | 5.2049e-08 | 0.0008982 | 1.2757e-05 | 0.00012713 | 0.0015118 | 0.00069363 | 2.8985e-06 | 3.8724 | 0.036691 | 9.9963e-09 | 0.015625 | 3.7492 | 1.8493e-10 | 3.5327e-09 | 1.5044 | 0 | 0 | 0.086716 | 0 | 0 | 4.1137 | 0 | 0 | 0 | 0.0010236 | 7.0369e-06 | 0.089108 | 2.3582e-05 | 0 | 0 | 0 | 0 | 0
0389-pro&Personen-vervoer, Klein, EURO5, diesel (o.b.v. Transport, passenger car, small size, diesel, EURO 5 {RER}¦ transport, passenger car, small size, diesel, EURO 5 ¦ Cut-off, U) | 0.036512 | 2.913e-06 | 0.0016359 | 0.23033 | 3.6371e-08 | 0.0001291 | 0.00096746 | 0.00019294 | 0.2013 | 0.0025356 | 6.514 | 0.00038444 | 0.23258 | 0.23272 | -0.00023642 | 9.6323e-05 | 4.4984e-08 | 0.0012489 | 1.2288e-05 | 0.0003643 | 0.0040892 | 0.0011822 | 2.913e-06 | 3.3605 | 0.034197 | 1.0166e-08 | 0.01357 | 3.5553 | 2.2454e-10 | 3.8847e-09 | 1.4383 | 0 | 0 | 0.08159 | 0 | 0 | 3.5696 | 0 | 0 | 0 | 0.0009549 | 7.3254e-06 | 0.088941 | 2.0362e-05 | 0 | 0 | 0 | 0 | 0
0390-pro&Personen-vervoer, Middelgroot, EURO4, benzine (o.b.v. Transport, passenger car, medium size, petrol, EURO 4 {RER}¦ transport, passenger car, medium size, petrol, EURO 4 ¦ Cut-off, U) | 0.0481 | 3.8633e-06 | 0.0024494 | 0.35295 | 5.4698e-08 | 0.00024909 | 0.00099079 | 0.00015919 | 0.25669 | 0.0031787 | 9.358 | 0.00051952 | 0.35697 | 0.35713 | -0.00028859 | 0.0001281 | 6.7749e-08 | 0.0011828 | 1.6977e-05 | 0.00016844 | 0.0020023 | 0.00088501 | 3.8634e-06 | 5.0572 | 0.04838 | 1.3086e-08 | 0.020374 | 4.9434 | 2.4595e-10 | 4.576e-09 | 1.9699 | 0 | 0 | 0.11498 | 0 | 0 | 5.3724 | 0 | 0 | 0 | 0.0013505 | 9.345e-06 | 0.11683 | 3.0704e-05 | 0 | 0 | 0 | 0 | 0
0391-pro&Personen-vervoer, Middelgroot, EURO4, diesel (o.b.v. Transport, passenger car, medium size, diesel, EURO 4 {RER}¦ transport, passenger car, medium size, diesel, EURO 4 ¦ Cut-off, U) | 0.048148 | 3.8834e-06 | 0.0021664 | 0.30511 | 4.8103e-08 | 0.0001728 | 0.001111 | 0.00021117 | 0.27619 | 0.0034692 | 8.6258 | 0.00051485 | 0.30806 | 0.30825 | -0.00031631 | 0.00012819 | 5.9485e-08 | 0.0014015 | 1.6371e-05 | 0.0003489 | 0.0039533 | 0.001226 | 3.8834e-06 | 4.4491 | 0.045401 | 2.1231e-08 | 0.017954 | 4.7226 | 3.1609e-10 | 5.418e-09 | 1.8913 | 0 | 0 | 0.10856 | 0 | 0 | 4.726 | 0 | 0 | 0 | 0.001268 | 9.7546e-06 | 0.11664 | 2.6927e-05 | 0 | 0 | 0 | 0 | 0
0392-pro&Personen-vervoer, Middelgroot, EURO5, benzine (o.b.v. Transport, passenger car, medium size, petrol, EURO 5 {RER}¦ transport, passenger car, medium size, petrol, EURO 5 ¦ Cut-off, U) | 0.046897 | 3.8616e-06 | 0.0023622 | 0.33981 | 5.2379e-08 | 0.00024486 | 0.00096209 | 0.0001549 | 0.25283 | 0.0031138 | 9.146 | 0.00051545 | 0.34374 | 0.34391 | -0.00029458 | 0.00012736 | 6.4824e-08 | 0.0011478 | 1.6932e-05 | 0.00016176 | 0.0019263 | 0.00086092 | 3.8616e-06 | 4.8709 | 0.047525 | 1.2899e-08 | 0.019565 | 4.8506 | 2.4415e-10 | 4.5418e-09 | 1.9465 | 0 | 0 | 0.11401 | 0 | 0 | 5.1745 | 0 | 0 | 0 | 0.0013282 | 9.2848e-06 | 0.11674 | 2.9396e-05 | 0 | 0 | 0 | 0 | 0
0393-pro&Personen-vervoer, Middelgroot, EURO5, diesel (o.b.v. Transport, passenger car, medium size, diesel, EURO 5 {RER}¦ transport, passenger car, medium size, diesel, EURO 5 ¦ Cut-off, U) | 0.047708 | 3.8828e-06 | 0.0021211 | 0.29846 | 4.6869e-08 | 0.00017037 | 0.0011695 | 0.00022759 | 0.27103 | 0.0033843 | 8.5185 | 0.00051117 | 0.30139 | 0.30158 | -0.00031879 | 0.00012786 | 5.7926e-08 | 0.0014913 | 1.6354e-05 | 0.00040111 | 0.0045241 | 0.0013555 | 3.8828e-06 | 4.3523 | 0.044966 | 1.2902e-08 | 0.017527 | 4.6741 | 3.0706e-10 | 5.2676e-09 | 1.8791 | 0 | 0 | 0.10819 | 0 | 0 | 4.6233 | 0 | 0 | 0 | 0.001257 | 9.7268e-06 | 0.1166 | 2.6232e-05 | 0 | 0 | 0 | 0 | 0
0394-pro&Personen-vervoer, Groot / bestelbus, EURO4, benzine (o.b.v. Transport, passenger car, large size, petrol, EURO 4 {RER}¦ transport, passenger car, large size, petrol, EURO 4 ¦ Cut-off, U) | 0.058572 | 4.8264e-06 | 0.0029393 | 0.42292 | 6.5127e-08 | 0.00029326 | 0.0012009 | 0.00019368 | 0.31696 | 0.0038805 | 11.3819 | 0.00064316 | 0.4277 | 0.42791 | -0.00036932 | 0.00015899 | 8.0595e-08 | 0.0014334 | 2.1154e-05 | 0.00020332 | 0.0024197 | 0.0010545 | 4.8265e-06 | 6.0602 | 0.059236 | 1.5992e-08 | 0.024333 | 6.0471 | 3.058e-10 | 5.5861e-09 | 2.4126 | 0 | 0 | 0.1423 | 0 | 0 | 6.438 | 0 | 0 | 0 | 0.0016556 | 1.1594e-05 | 0.14446 | 3.6549e-05 | 0 | 0 | 0 | 0 | 0
0395-pro&Personen-vervoer, Groot / bestelbus, EURO4, diesel (o.b.v. Transport, passenger car, large size, diesel, EURO 4 {RER}¦ transport, passenger car, large size, diesel, EURO 4 ¦ Cut-off, U) | 0.059875 | 4.8539e-06 | 0.0026993 | 0.38024 | 5.9904e-08 | 0.00021568 | 0.0013189 | 0.00024604 | 0.34738 | 0.004358 | 10.7435 | 0.00064372 | 0.38391 | 0.38414 | -0.00039607 | 0.00016008 | 7.4073e-08 | 0.0016491 | 2.0455e-05 | 0.00038312 | 0.0043609 | 0.0013957 | 4.8539e-06 | 5.543 | 0.056628 | 2.4016e-08 | 0.022363 | 5.8924 | 4.0015e-10 | 6.8325e-09 | 2.3449 | 0 | 0 | 0.13555 | 0 | 0 | 5.888 | 0 | 0 | 0 | 0.0015818 | 1.2185e-05 | 0.14434 | 3.3532e-05 | 0 | 0 | 0 | 0 | 0
0396-pro&Personen-vervoer, Groot / bestelbus, EURO5, benzine (o.b.v. Transport, passenger car, large size, petrol, EURO 5 {RER}¦ transport, passenger car, large size, petrol, EURO 5 ¦ Cut-off, U) | 0.057218 | 4.8246e-06 | 0.0028497 | 0.40941 | 6.2745e-08 | 0.00028845 | 0.0011713 | 0.00018923 | 0.31171 | 0.0038127 | 11.1641 | 0.00063892 | 0.41411 | 0.41432 | -0.00037548 | 0.00015822 | 7.7591e-08 | 0.0013973 | 2.1108e-05 | 0.00019637 | 0.0023406 | 0.0010287 | 4.8246e-06 | 5.8688 | 0.05836 | 1.5801e-08 | 0.023502 | 5.9517 | 3.0336e-10 | 5.5467e-09 | 2.3885 | 0 | 0 | 0.14131 | 0 | 0 | 6.2348 | 0 | 0 | 0 | 0.0016328 | 1.1533e-05 | 0.14436 | 3.5205e-05 | 0 | 0 | 0 | 0 | 0
0397-pro&Personen-vervoer, Groot / bestelbus, EURO5, diesel (o.b.v. Transport, passenger car, large size, diesel, EURO 5 {RER}¦ transport, passenger car, large size, diesel, EURO 5 ¦ Cut-off, U) | 0.059352 | 4.8533e-06 | 0.0026515 | 0.37323 | 5.8601e-08 | 0.00021303 | 0.0013767 | 0.00026237 | 0.34156 | 0.0042642 | 10.6303 | 0.00063968 | 0.37687 | 0.37711 | -0.00039868 | 0.00015973 | 7.2428e-08 | 0.0017381 | 2.0437e-05 | 0.00043521 | 0.0049303 | 0.0015245 | 4.8533e-06 | 5.4409 | 0.05617 | 1.5684e-08 | 0.021911 | 5.8412 | 3.8991e-10 | 6.663e-09 | 2.3321 | 0 | 0 | 0.13516 | 0 | 0 | 5.7796 | 0 | 0 | 0 | 0.0015701 | 1.2156e-05 | 0.1443 | 3.2797e-05 | 0 | 0 | 0 | 0 | 0
0128-pro&Pomp, centrifugaal, diesel 4-15 kW, per uur (o.b.v. 43,5 MJ Diesel, burned in building machine {GLO}¦ market for ¦ Cut-off, U) | 0.53109 | 1.3451e-06 | 0.027612 | 3.9886 | 7.2308e-07 | 0.0040414 | 0.03026 | 0.006809 | 1.4368 | 0.020026 | 67.5376 | 0.0023774 | 4.0318 | 4.0308 | 0.00066521 | 0.00034236 | 9.1062e-07 | 0.04225 | 3.0787e-05 | 0.018313 | 0.20126 | 0.055291 | 1.3451e-06 | 58.2933 | 0.31426 | 1.1054e-06 | 0.25124 | 32.9538 | 1.1338e-09 | 2.8713e-08 | 7.3832 | 0 | 0 | 0.3377 | 0 | 0 | 61.9013 | 0 | 0 | 0 | 0.0080005 | 2.5995e-05 | 0.062125 | 0.00040492 | 0 | 0 | 0 | 0 | 0
0129-pro&Ponton, per uur (=LEEG PROCES) | 0 | 0 | 0 | 0 | 0 | 0 | 0 | 0 | 0 | 0 | 0 | 0 | 0 | 0 | 0 | 0 | 0 | 0 | 0 | 0 | 0 | 0 | 0 | 0 | 0 | 0 | 0 | 0 | 0 | 0 | 0 | 0 | 0 | 0 | 0 | 0 | 0 | 0 | 0 | 0 | 0 | 0 | 0 | 0 | 0 | 0 | 0 | 0 | 0
0434-pro&Propaan, gebruik, per MJ (o.b.v. Propane, burned in building machine {GLO}¦ market for ¦ Cut-off, U) | 0.0074174 | 3.3372e-08 | 0.00054404 | 0.086923 | 1.3679e-08 | 4.1288e-05 | 0.00020857 | 3.3478e-05 | 0.017897 | 0.00040153 | 1.3947 | 5.617e-05 | 0.088138 | 0.088124 | 5.3881e-06 | 8.7049e-06 | 1.7151e-08 | 0.00025971 | 7.8635e-07 | 6.1903e-05 | 0.00068822 | 0.00023516 | 3.3374e-08 | 1.1339 | 0.0064469 | 2.8927e-09 | 0.0046743 | 0.69236 | 2.6471e-11 | 8.7268e-10 | 0.15169 | 0 | 0 | 0.0084594 | 0 | 0 | 1.2058 | 0 | 0 | 0 | 0.00016635 | 6.0164e-07 | 0.0020119 | 7.4713e-06 | 0 | 0 | 0 | 0 | 0
0101-pro&Sleephopperzuiger, 2000-6000 ton (5000 m3), per uur (o.b.v. 255 l Diesel, gasolie, gebruik, liter (o.b.v. 35,8 MJ Diesel, burned in building machine {GLO}¦ processing ¦ Cut-off, U)) | 111.4964 | 0.0002824 | 5.7968 | 837.3674 | 0.0001518 | 0.84844 | 6.3528 | 1.4295 | 301.6521 | 4.2043 | 14178.846 | 0.49912 | 846.4335 | 846.222 | 0.13965 | 0.071875 | 0.00019118 | 8.8699 | 0.0064633 | 3.8447 | 42.2526 | 11.6077 | 0.0002824 | 12238.092 | 65.9757 | 0.00023207 | 52.7452 | 6918.3267 | 2.3802e-07 | 6.0279e-06 | 1550.0377 | 0 | 0 | 70.8969 | 0 | 0 | 12995.554 | 0 | 0 | 0 | 1.6796 | 0.0054573 | 13.0425 | 0.085008 | 0 | 0 | 0 | 0 | 0
0092-pro&Sleephopperzuiger, 6000-10000 ton (10000 m3), per uur (o.b.v. 675 l Diesel, gasolie, gebruik, liter (o.b.v. 35,8 MJ Diesel, burned in building machine {GLO}¦ processing ¦ Cut-off, U)) | 295.4654 | 0.00074835 | 15.3616 | 2219.0235 | 0.00040228 | 2.2484 | 16.8349 | 3.7881 | 799.378 | 11.1413 | 37573.942 | 1.3227 | 2243.0488 | 2242.4882 | 0.37008 | 0.19047 | 0.00050662 | 23.5051 | 0.017128 | 10.1885 | 111.9693 | 30.7604 | 0.00074836 | 32430.943 | 174.8357 | 0.00061499 | 139.7748 | 18333.566 | 6.3076e-07 | 1.5974e-05 | 4107.5999 | 0 | 0 | 187.8768 | 0 | 0 | 34438.218 | 0 | 0 | 0 | 4.451 | 0.014462 | 34.5627 | 0.22527 | 0 | 0 | 0 | 0 | 0
0143-pro&Slipform paver, per uur (o.b.v. 1230 MJ Diesel, burned in building machine {GLO}¦ market for ¦ Cut-off, U) | 14.9954 | 3.798e-05 | 0.77963 | 112.6195 | 2.0416e-05 | 0.11411 | 0.8544 | 0.19225 | 40.5699 | 0.56544 | 1906.9453 | 0.067127 | 113.8388 | 113.8103 | 0.018782 | 0.0096667 | 2.5712e-05 | 1.1929 | 0.00086927 | 0.51708 | 5.6826 | 1.5611 | 3.7981e-05 | 1645.9288 | 8.8732 | 3.1212e-05 | 7.0938 | 930.4615 | 3.2012e-08 | 8.1071e-07 | 208.4681 | 0 | 0 | 9.5351 | 0 | 0 | 1747.8016 | 0 | 0 | 0 | 0.2259 | 0.00073397 | 1.7541 | 0.011433 | 0 | 0 | 0 | 0 | 0
0131-pro&Sloophamer, hydr.aanb., 600-1900 kg, per uur (o.b.v. 1800 MJ Diesel, burned in building machine {GLO}¦ market for ¦ Cut-off, U) | 21.9231 | 5.5526e-05 | 1.1398 | 164.6483 | 2.9848e-05 | 0.16683 | 1.2491 | 0.28107 | 59.3127 | 0.82667 | 2787.9317 | 0.098139 | 166.4309 | 166.3894 | 0.02746 | 0.014133 | 3.759e-05 | 1.744 | 0.0012709 | 0.75597 | 8.308 | 2.2824 | 5.5527e-05 | 2406.3287 | 12.9726 | 4.5632e-05 | 10.3711 | 1360.3238 | 4.6802e-08 | 1.1853e-06 | 304.7779 | 0 | 0 | 13.9402 | 0 | 0 | 2555.2656 | 0 | 0 | 0 | 0.33026 | 0.0010731 | 2.5645 | 0.016715 | 0 | 0 | 0 | 0 | 0
0361-pro&Smeden (o.b.v. Forging, steel {GLO}¦ market for ¦ Cut-off, U) | 0.22872 | 5.6746e-06 | 0.0087693 | 1.1419 | 8.9526e-08 | 0.00067753 | 0.0036456 | 0.00071591 | 1.5956 | 0.0094132 | 33.5105 | 0.0099669 | 1.1722 | 1.1719 | -0.00043582 | 0.00076904 | 9.7369e-08 | 0.0044877 | 0.00012807 | 0.00082814 | 0.0099817 | 0.0033599 | 5.6747e-06 | 15.6769 | 0.19616 | 5.1716e-08 | 0.030195 | 23.1107 | 3.8338e-09 | 4.7731e-08 | 2.3174 | 0 | 0 | 0.85546 | 0 | 0 | 16.9787 | 0 | 0 | 0 | 0.0057917 | 4.0539e-05 | 0.27013 | 2.6942e-05 | 0 | 0 | 0 | 0 | 0
0096-pro&Sproeiwagen, 4000 l, per uur (o.b.v. 108 MJ Diesel, burned in building machine {GLO}¦ market for ¦ Cut-off, U) | 1.3154 | 3.3316e-06 | 0.068389 | 9.8789 | 1.7909e-06 | 0.01001 | 0.074947 | 0.016864 | 3.5588 | 0.0496 | 167.2759 | 0.0058884 | 9.9859 | 9.9834 | 0.0016476 | 0.00084795 | 2.2554e-06 | 0.10464 | 7.6252e-05 | 0.045358 | 0.49848 | 0.13694 | 3.3316e-06 | 144.3797 | 0.77835 | 2.7379e-06 | 0.62227 | 81.6194 | 2.8081e-09 | 7.1115e-08 | 18.2867 | 0 | 0 | 0.83641 | 0 | 0 | 153.3159 | 0 | 0 | 0 | 0.019816 | 6.4383e-05 | 0.15387 | 0.0010029 | 0 | 0 | 0 | 0 | 0
0359-pro&Spuitgieten, kunststof (exclusief kunststof) (o.b.v. Injection moulding {GLO}¦ market for ¦ Cut-off, U; "1 kg of this process equals 0.994 kg of injection moulded plastics") | 0.13957 | 1.2359e-06 | 0.011071 | 1.3316 | 1.2082e-07 | 0.00052796 | 0.0057085 | 0.00073211 | 0.40059 | 0.011047 | 42.1272 | 0.0022701 | 1.291 | 1.3539 | -0.064742 | 0.0018527 | 1.2434e-07 | 0.006999 | 7.8176e-05 | 0.0010567 | 0.013943 | 0.003604 | 1.2359e-06 | 21.6701 | 0.45141 | 4.7723e-08 | 0.089265 | 21.8073 | 4.4567e-10 | 1.1581e-08 | 9.1164 | 0 | 0 | 2.5639 | 0 | 0 | 23.1273 | 0 | 0 | 0 | 0.014423 | 5.9092e-05 | 0.091291 | 7.843e-05 | 0 | 0 | 0 | 0 | 0
0132-pro&Tractor verm. 40-110 kW; 4%4, per uur (o.b.v. 343 MJ Diesel, burned in building machine {GLO}¦ market for ¦ Cut-off, U) | 0.012224 | 3.096e-08 | 0.00063554 | 0.091805 | 1.6643e-08 | 9.3019e-05 | 0.00069649 | 0.00015672 | 0.033072 | 0.00046093 | 1.5545 | 5.4721e-05 | 0.092799 | 0.092775 | 1.5311e-05 | 7.88e-06 | 2.096e-08 | 0.00097245 | 7.0861e-07 | 0.00042151 | 0.0046324 | 0.0012726 | 3.0961e-08 | 1.3417 | 0.0072332 | 2.5443e-08 | 0.0057827 | 0.75849 | 2.6096e-11 | 6.6087e-10 | 0.16994 | 0 | 0 | 0.0077728 | 0 | 0 | 1.4248 | 0 | 0 | 0 | 0.00018415 | 5.9831e-07 | 0.0014299 | 9.3199e-06 | 0 | 0 | 0 | 0 | 0
0097-pro&Transport, bedrijfswagen, per uur (o.b.v. 75 km Transport, passenger car, medium size, diesel, EURO 5 {GLO}¦ market for ¦ Cut-off, U) | 3.6128 | 0.00029119 | 0.16059 | 22.5526 | 3.5097e-06 | 0.01284 | 0.088568 | 0.017125 | 20.5602 | 0.25546 | 648.2433 | 0.038528 | 22.7739 | 22.794 | -0.029877 | 0.0097985 | 4.3466e-06 | 0.11273 | 0.0012248 | 0.030291 | 0.33995 | 0.10234 | 0.00029119 | 327.2158 | 3.3744 | 9.8189e-07 | 1.294 | 356.7479 | 2.3077e-08 | 3.9671e-07 | 140.4057 | 0 | 0 | 7.7744 | 0 | 0 | 347.6751 | 0 | 0 | 0 | 0.092862 | 0.00073099 | 8.745 | 0.0019479 | 0 | 0 | 0 | 0 | 0
0141-pro&Transport, vrachtwagen+kraan ==>VERWIJST O.B.V. 2002 BRON UITSLUITEND NAAR TRANSPORT (Transport, freight, lorry, unspecified {GLO}¦ market group for ¦ Cut-off, U) | 0.015561 | 3.7174e-07 | 0.00097726 | 0.13058 | 2.4384e-08 | 7.7468e-05 | 0.00056573 | 0.0001141 | 0.053532 | 0.0015552 | 5.5448 | 0.0001846 | 0.13177 | 0.13169 | 3.8225e-05 | 3.915e-05 | 3.063e-08 | 0.0007528 | 1.9772e-06 | 0.00026408 | 0.0029234 | 0.00083116 | 3.7174e-07 | 2.0423 | 0.01453 | 1.1922e-08 | 0.0086821 | 1.4655 | 5.5562e-11 | 1.8648e-09 | 1.7013 | 0 | 0 | 0.021372 | 0 | 0 | 2.1686 | 0 | 0 | 0 | 0.00038514 | 1.2971e-06 | 0.12421 | 1.373e-05 | 0 | 0 | 0 | 0 | 0
0100-pro&Truckmixer, per uur (o.b.v. Diesel, burned in building machine {GLO}¦ market for ¦ Cut-off, U; 2009) HOEVEELHEID = ONNAVOLGBAAR | 16.9009 | 4.2806e-05 | 0.8787 | 126.9303 | 2.3011e-05 | 0.12861 | 0.96297 | 0.21668 | 45.7252 | 0.63729 | 2149.2656 | 0.075657 | 128.3046 | 128.2725 | 0.021169 | 0.010895 | 2.8979e-05 | 1.3445 | 0.00097973 | 0.58279 | 6.4048 | 1.7595 | 4.2807e-05 | 1855.0811 | 10.0008 | 3.5178e-05 | 7.9953 | 1048.6976 | 3.608e-08 | 9.1373e-07 | 234.9587 | 0 | 0 | 10.7467 | 0 | 0 | 1969.8992 | 0 | 0 | 0 | 0.2546 | 0.00082724 | 1.977 | 0.012886 | 0 | 0 | 0 | 0 | 0
0412-pro&Veegwagen, licht (114 kW) (o.b.v. 104 MJ Diesel, burned in building machine {GLO}¦ market for ¦ Cut-off, U) | 1.2829 | 3.2776e-06 | 0.066686 | 9.6355 | 1.7348e-06 | 0.0098167 | 0.072767 | 0.016333 | 3.4959 | 0.048371 | 163.1505 | 0.0058453 | 9.7433 | 9.7413 | 0.0010863 | 0.00084535 | 2.1832e-06 | 0.10153 | 7.8103e-05 | 0.043889 | 0.4824 | 0.13275 | 3.2776e-06 | 140.415 | 0.77635 | 2.6521e-06 | 0.60239 | 81.6511 | 3.1925e-09 | 7.1951e-08 | 17.9196 | 0 | 0 | 0.8409 | 0 | 0 | 149.0996 | 0 | 0 | 0 | 0.019755 | 7.0616e-05 | 0.16303 | 0.00097027 | 0 | 0 | 0 | 0 | 0
0413-pro&Veegwagen, licht, elektrisch (o.b.v. 6 kWh Electricity, low voltage {NL}¦ market for ¦ Cut-off, U & 0,0027 kg Battery, Li-ion, rechargeable) | 0.31166 | 5.7206e-06 | 0.028928 | 3.9088 | 2.116e-07 | 0.00067335 | 0.010064 | 0.002296 | 0.47381 | 0.012037 | 51.2583 | 0.019834 | 4.0219 | 3.9533 | 0.067099 | 0.001538 | 2.0473e-07 | 0.014092 | 0.00031418 | 0.0021424 | 0.043941 | 0.0062436 | 5.7208e-06 | 53.0651 | 0.50323 | 6.5506e-08 | 0.13144 | 49.1652 | 1.1811e-09 | 2.9203e-08 | 13.5645 | 0 | 0 | 5.793 | 0 | 0 | 56.7767 | 0 | 0 | 0 | 0.04287 | 0.00016306 | 0.15761 | 0.00013827 | 0 | 0 | 0 | 0 | 0
0113-pro&Verdichten beton, trilnaald, per ton (o.b.v. 0,33 kWh/m3 Electricity, low voltage {NL}¦ market for ¦ Cut-off, U; data uit 1995) | 6.98e-06 | 8.33e-11 | 6.6659e-07 | 8.9982e-05 | 4.8511e-12 | 1.365e-08 | 2.2449e-07 | 5.1353e-08 | 9.3538e-06 | 2.5865e-07 | 0.0010948 | 4.5913e-07 | 9.2569e-05 | 9.0962e-05 | 1.5718e-06 | 3.4891e-08 | 4.6909e-12 | 3.1674e-07 | 6.7861e-09 | 4.8512e-08 | 1.0088e-06 | 1.3818e-07 | 8.3303e-11 | 0.0012249 | 1.1316e-05 | 1.4073e-12 | 3.0409e-06 | 0.0010703 | 2.0411e-14 | 5.8519e-13 | 0.00031207 | 0 | 0 | 0.00013451 | 0 | 0 | 0.0013107 | 0 | 0 | 0 | 9.9095e-07 | 3.4849e-09 | 3.4058e-06 | 3.1993e-09 | 0 | 0 | 0 | 0 | 0
0134-pro&Verdichten beton, trilplaat, 250-700 kg, per uur (o.b.v. 6 kWh Diesel, burned in building machine {GLO}¦ market for ¦ Cut-off, U) | 0.26381 | 6.6817e-07 | 0.013716 | 1.9813 | 3.5918e-07 | 0.0020075 | 0.015031 | 0.0033823 | 0.71373 | 0.0099477 | 33.5484 | 0.001181 | 2.0027 | 2.0022 | 0.00033043 | 0.00017006 | 4.5234e-07 | 0.020987 | 1.5293e-05 | 0.0090969 | 0.099973 | 0.027465 | 6.6818e-07 | 28.9564 | 0.1561 | 5.491e-07 | 0.1248 | 16.3694 | 5.6318e-10 | 1.4263e-08 | 3.6675 | 0 | 0 | 0.16775 | 0 | 0 | 30.7486 | 0 | 0 | 0 | 0.0039742 | 1.2912e-05 | 0.03086 | 0.00020114 | 0 | 0 | 0 | 0 | 0
0296-pro&Verspanen, hout, elektrisch, per kg (o.b.v. Wood chipping, industrial residual wood, stationary electric chipper {RER}¦ processing ¦ Cut-off, U) | 0.00093877 | 5.2224e-09 | 6.6035e-05 | 0.0090701 | 9.551e-10 | 2.7221e-06 | 5.265e-05 | 7.7628e-06 | 0.001821 | 4.7006e-05 | 0.21945 | 2.5243e-05 | 0.0094163 | 0.0091349 | 0.00026243 | 1.89e-05 | 7.0124e-10 | 6.8308e-05 | 1.0395e-06 | 7.4617e-06 | 0.0001532 | 2.2348e-05 | 5.2226e-09 | 0.18521 | 0.0026984 | 2.6043e-10 | 0.0015965 | 0.11631 | 4.2275e-12 | 1.0077e-10 | 0.038936 | 0 | 0 | 0.028977 | 0 | 0 | 0.19371 | 0 | 0 | 0 | 0.00014796 | 2.243e-07 | 0.00094568 | 1.3444e-06 | 0 | 0 | 0 | 0 | 0
0314-pro&Verzinken, per m2, incl. zink (o.b.v. 1 m2 Zinc coat, coils {GLO}¦ market for ¦ Cut-off, U) ("zinc coating layer is between 20 to 45 um thick") | 1.6979 | 0.0046104 | 0.035257 | 4.8593 | 3.9996e-07 | 0.0028647 | 0.21151 | 0.044516 | 1.8063 | 0.067307 | 261.9428 | 0.089446 | 4.9639 | 4.9504 | 0.0031807 | 0.010387 | 4.3175e-07 | 0.37417 | 0.0011945 | 0.016518 | 1.552 | 0.021502 | 0.0046104 | 61.3131 | 1.7803 | 2.5847e-06 | 0.12846 | 510.9022 | 5.8847e-09 | 6.8512e-07 | 13.1368 | 0 | 0 | 5.1138 | 0 | 0 | 65.8259 | 0 | 0 | 0 | 0.0534 | 0.0021302 | 0.40687 | 0.00012951 | 0 | 0 | 0 | 0 | 0
0445-pro&Verzinken, stuks, per m2, incl. zink (o.b.v. 1 m2 Zinc coat, pieces {GLO}¦ market for ¦ Cut-off, U) ("zinc coating layer is 65 µm thick") | 1.0561 | 0.0071271 | 0.049542 | 7.4635 | 4.4533e-07 | 0.0037423 | 0.063815 | 0.010166 | 2.9237 | 0.13302 | 438.8608 | 0.14335 | 7.647 | 7.6056 | 0.026314 | 0.015087 | 4.8341e-07 | 0.077626 | 0.0018421 | 0.010476 | 0.14272 | 0.032656 | 0.0071271 | 81.8216 | 2.0706 | 5.881e-07 | 0.14628 | 792.4434 | 1.7892e-08 | 1.2861e-06 | 26.9702 | 0 | 0 | 8.4553 | 0 | 0 | 87.4118 | 0 | 0 | 0 | 0.066105 | 0.0032688 | 0.80836 | 0.00015295 | 0 | 0 | 0 | 0 | 0
0424-pro&Verzinken, stuks, aanpassing per µm per m2, incl. zink (o.b.v. Zinc coat, pieces, adjustment per micro-m {GLO}¦ market for ¦ Cut-off, U) ("This module is applicable if the coating layer is thicker than the one given for "zinc coating, pieces") | 0.011276 | 0.00010446 | 0.00047416 | 0.072573 | 2.667e-09 | 4.1871e-05 | 0.0007157 | 0.00012826 | 0.031284 | 0.0012493 | 4.8198 | 0.0019778 | 0.074149 | 0.073949 | -4.7586e-06 | 0.00020482 | 3.0585e-09 | 0.00086711 | 2.5331e-05 | 0.00012326 | 0.0016023 | 0.00038203 | 0.00010446 | 0.76762 | 0.022449 | 5.724e-09 | 0.0013221 | 10.7197 | 1.1812e-10 | 1.3879e-08 | 0.22382 | 0 | 0 | 0.086344 | 0 | 0 | 0.81804 | 0 | 0 | 0 | 0.00073368 | 4.7473e-05 | 0.0067414 | 1.4262e-06 | 0 | 0 | 0 | 0 | 0
0098-pro&Vrachtwagen 25-28t; 240 kW; PER UUR (o.b.v. 806 MJ Diesel, burned in building machine {GLO}¦ processing ¦ Cut-off, U) | 9.8391 | 2.492e-05 | 0.51155 | 73.8942 | 1.3396e-05 | 0.074872 | 0.56061 | 0.12614 | 26.6195 | 0.37101 | 1251.2237 | 0.044045 | 74.6942 | 74.6755 | 0.012324 | 0.0063427 | 1.6871e-05 | 0.78273 | 0.00057036 | 0.33928 | 3.7286 | 1.0243 | 2.4921e-05 | 1079.9603 | 5.8221 | 2.0479e-05 | 4.6545 | 610.5133 | 2.1005e-08 | 5.3194e-07 | 136.7843 | 0 | 0 | 6.2564 | 0 | 0 | 1146.8032 | 0 | 0 | 0 | 0.14822 | 0.00048159 | 1.1509 | 0.0075016 | 0 | 0 | 0 | 0 | 0
0135-pro&Vrachtwagen, reiniging - veeg/zuig, 6-8 m3, per uur (o.b.v. 806 MJ Diesel, burned in building machine {GLO}¦ processing ¦ Cut-off, U) | 9.8391 | 2.492e-05 | 0.51155 | 73.8942 | 1.3396e-05 | 0.074872 | 0.56061 | 0.12614 | 26.6195 | 0.37101 | 1251.2237 | 0.044045 | 74.6942 | 74.6755 | 0.012324 | 0.0063427 | 1.6871e-05 | 0.78273 | 0.00057036 | 0.33928 | 3.7286 | 1.0243 | 2.4921e-05 | 1079.9603 | 5.8221 | 2.0479e-05 | 4.6545 | 610.5133 | 2.1005e-08 | 5.3194e-07 | 136.7843 | 0 | 0 | 6.2564 | 0 | 0 | 1146.8032 | 0 | 0 | 0 | 0.14822 | 0.00048159 | 1.1509 | 0.0075016 | 0 | 0 | 0 | 0 | 0
0136-pro&Wals, per m2 (o.b.v 0,80 MJ Diesel, burned in building machine {GLO}¦ market for ¦ Cut-off, U; data uit 2000) | 0.0097707 | 2.4747e-08 | 0.00050799 | 0.073381 | 1.3303e-08 | 7.4352e-05 | 0.00055671 | 0.00012527 | 0.026435 | 0.00036843 | 1.2425 | 4.3739e-05 | 0.074175 | 0.074157 | 1.2238e-05 | 6.2986e-06 | 1.6753e-08 | 0.00077729 | 5.664e-07 | 0.00033692 | 0.0037027 | 0.0010172 | 2.4747e-08 | 1.0725 | 0.0057816 | 2.0337e-08 | 0.0046222 | 0.60627 | 2.0859e-11 | 5.2825e-10 | 0.13583 | 0 | 0 | 0.0062129 | 0 | 0 | 1.1388 | 0 | 0 | 0 | 0.00014719 | 4.7824e-07 | 0.001143 | 7.4495e-06 | 0 | 0 | 0 | 0 | 0
0426-pro&Walsen, aluminium (o.b.v. Sheet rolling, aluminium {GLO}¦ market for ¦ Cut-off, U) | 0.07847 | 6.8277e-07 | 0.0046411 | 0.64994 | 3.2537e-08 | 0.0004335 | 0.0027705 | 0.00031654 | 0.30978 | 0.0047674 | 23.3537 | 0.0012054 | 0.66699 | 0.65849 | 0.0071744 | 0.0013222 | 3.4239e-08 | 0.0033449 | 3.3738e-05 | 0.00053614 | 0.0063708 | 0.0022088 | 6.8278e-07 | 8.2405 | 0.15039 | 2.8315e-08 | 0.026505 | 15.3682 | 3.3109e-10 | 7.6832e-09 | 1.1471 | 0 | 0 | 0.74989 | 0 | 0 | 8.8138 | 0 | 0 | 0 | 0.005236 | 0.0048293 | 0.05255 | 2.053e-05 | 0 | 0 | 0 | 0 | 0
0360-pro&Walsen, RVS (chroomstaal) (o.b.v. Sheet rolling, chromium steel {GLO}¦ market for ¦ Cut-off, U) | 0.40811 | 6.9805e-06 | 0.0044097 | 0.62785 | 3.7464e-08 | 0.00037944 | 0.003234 | 0.00040444 | 3.9465 | 0.0095857 | 28.7647 | 0.0054314 | 0.64315 | 0.64112 | 0.0012649 | 0.00076515 | 3.8575e-08 | 0.0039716 | 3.9388e-05 | 0.00064077 | 0.0082237 | 0.0023415 | 6.9806e-06 | 8.2263 | 0.3751 | 3.6246e-08 | 0.033644 | 15.7557 | 4.4378e-09 | 1.5074e-08 | 2.4006 | 0 | 0 | 1.2294 | 0 | 0 | 8.7414 | 0 | 0 | 0 | 0.01031 | 1.3574e-05 | 0.34502 | 2.8812e-05 | 0 | 0 | 0 | 0 | 0
0433-pro&Walsen, staal, warmwalsen (o.b.v. Hot rolling, steel {RER}¦ processing ¦ Cut-off, U) | 0.027156 | 1.4869e-07 | 0.0019972 | 0.25413 | 2.6405e-08 | 0.00035774 | 0.00088678 | 0.00012297 | 0.087905 | 0.0046324 | 6.8474 | 0.00041933 | 0.26245 | 0.2607 | 0.0015792 | 0.00017475 | 2.6607e-08 | 0.0011186 | 1.2616e-05 | 0.00017712 | 0.0025615 | 0.0011546 | 1.4869e-07 | 4.0135 | 0.35171 | 1.4854e-08 | 0.015212 | 4.0525 | 9.4117e-10 | 5.7054e-09 | 0.64798 | 0 | 0 | 0.25891 | 0 | 0 | 4.2978 | 0 | 0 | 0 | 0.0088832 | 1.17e-05 | 0.055274 | 1.4503e-05 | 0 | 0 | 0 | 0 | 0
0137-pro&Werkvlet 175-280 kW (o.b.v. 21,3 MJ Diesel, burned in building machine {GLO}¦ market for ¦ Cut-off, U) | 0.25979 | 6.58e-07 | 0.013507 | 1.9511 | 3.5371e-07 | 0.0019769 | 0.014802 | 0.0033308 | 0.70287 | 0.0097963 | 33.0378 | 0.001163 | 1.9723 | 1.9718 | 0.00032541 | 0.00016747 | 4.4545e-07 | 0.020667 | 1.506e-05 | 0.0089585 | 0.098452 | 0.027047 | 6.5801e-07 | 28.5157 | 0.15373 | 5.4075e-07 | 0.1229 | 16.1202 | 5.5461e-10 | 1.4046e-08 | 3.6117 | 0 | 0 | 0.1652 | 0 | 0 | 30.2806 | 0 | 0 | 0 | 0.0039137 | 1.2716e-05 | 0.03039 | 0.00019808 | 0 | 0 | 0 | 0 | 0
0138-pro&Werkvlet 360-590 kW (o.b.v. 44,4 MJ Diesel, burned in building machine {GLO}¦ market for ¦ Cut-off, U) | 0.54243 | 1.3739e-06 | 0.028202 | 4.0738 | 7.3852e-07 | 0.0041277 | 0.030906 | 0.0069544 | 1.4675 | 0.020454 | 68.98 | 0.0024282 | 4.1179 | 4.1169 | 0.00067942 | 0.00034967 | 9.3007e-07 | 0.043152 | 3.1444e-05 | 0.018705 | 0.20556 | 0.056471 | 1.3739e-06 | 59.5382 | 0.32097 | 1.129e-06 | 0.2566 | 33.6576 | 1.158e-09 | 2.9326e-08 | 7.5409 | 0 | 0 | 0.34491 | 0 | 0 | 63.2232 | 0 | 0 | 0 | 0.0081714 | 2.655e-05 | 0.063452 | 0.00041357 | 0 | 0 | 0 | 0 | 0
0139-pro&Wiellader, voor grond en zandwerk, per uur (o.b.v. 473 MJ Diesel, burned in building machine {GLO}¦ market for ¦ Cut-off, U) | 5.7789 | 1.4637e-05 | 0.30045 | 43.4013 | 7.8681e-06 | 0.043975 | 0.32927 | 0.07409 | 15.6348 | 0.21791 | 734.8988 | 0.02587 | 43.8712 | 43.8602 | 0.0072384 | 0.0037253 | 9.9088e-06 | 0.45973 | 0.000335 | 0.19927 | 2.19 | 0.60163 | 1.4637e-05 | 634.3082 | 3.4196 | 1.2028e-05 | 2.7338 | 358.5814 | 1.2337e-08 | 3.1243e-07 | 80.3395 | 0 | 0 | 3.6746 | 0 | 0 | 673.568 | 0 | 0 | 0 | 0.087056 | 0.00028286 | 0.676 | 0.004406 | 0 | 0 | 0 | 0 | 0
0362-pro&Zagen, hout, benzinemotor, per uur (o.b.v. Power sawing, with catalytic converter {GLO}¦ market for ¦ Cut-off, U) | 1.0499 | 5.9538e-06 | 0.036505 | 7.8527 | 9.3389e-07 | 0.044818 | 0.023118 | 0.0080449 | 3.7185 | 0.99746 | 93.0664 | 0.38363 | 6.5575 | 5.4898 | -1.6624 | 2.7301 | 1.1735e-06 | 0.03061 | 0.00022554 | 0.016242 | 0.10825 | 0.11535 | 5.4493e-06 | 76.8326 | 0.61816 | 1.1848e-07 | 0.32279 | 70.8862 | 4.5494e-09 | 3.8644e-07 | 186.8372 | 0 | 0 | 34.5731 | 0 | 0 | 91.4172 | 0 | 0 | 0 | 0.017692 | 3.4709e-05 | 0.26051 | 0.00051559 | 0 | 0 | 0 | 0 | 0
0330-pro&MDO-verbruik, Baggerschip, per kg (o.b.v. TNO/RWS Scheepsbrandstoffen, Marine Diesel Oil, 42 MJ/kg, c2) | 0.57462 | 0 | 0.0244 | 3.75 | 0 | 0.00285 | 0.037 | 0.00838 | 1.36 | 0.06 | 287 | 0.02 | 0 | 0 | 0 | 0 | 0 | 0 | 0 | 0 | 0 | 0 | 0 | 0 | 0 | 0 | 0 | 0 | 0 | 0 | 0 | 0 | 0 | 0 | 0 | 0 | 0 | 0 | 0 | 0 | 0 | 0 | 0 | 0 | 0 | 0 | 0 | 0 | 0
0331-pro&Bio-LNG-verbruik, Baggerschip, per kg (o.b.v. TNO/RWS Scheepsbrandstoffen, Bio-Liquefied Natural Gas, 49 MJ/kg, c2) | 0.31767 | 0 | 0.00938 | 3.29 | 0 | 0.002 | 0.0142 | 0.00346 | 0.567 | 0.0133 | 73 | 0.0167 | 0 | 0 | 0 | 0 | 0 | 0 | 0 | 0 | 0 | 0 | 0 | 0 | 0 | 0 | 0 | 0 | 0 | 0 | 0 | 0 | 0 | 0 | 0 | 0 | 0 | 0 | 0 | 0 | 0 | 0 | 0 | 0 | 0 | 0 | 0 | 0 | 0
0332-pro&GTL-verbruik, Baggerschip, per kg (o.b.v. TNO/RWS Scheepsbrandstoffen, Gas-to-Liquid, 43 MJ/kg, c2) | 0.48064 | 0 | 0.0338 | 4.85 | 0 | 0.00185 | 0.029 | 0.00716 | 0.501 | 0.0267 | 22 | 0.00833 | 0 | 0 | 0 | 0 | 0 | 0 | 0 | 0 | 0 | 0 | 0 | 0 | 0 | 0 | 0 | 0 | 0 | 0 | 0 | 0 | 0 | 0 | 0 | 0 | 0 | 0 | 0 | 0 | 0 | 0 | 0 | 0 | 0 | 0 | 0 | 0 | 0
0333-pro&Waterstof-verbruik, Baggerschip, per kg (o.b.v. TNO/RWS Scheepsbrandstoffen, Hydrogen, 120 MJ/kg, c2) | 0.46838 | 0 | 0.0369 | 3.59 | 0 | 0.00145 | 0.0127 | 0.00202 | 2.11 | 0.0367 | 172 | 0.0483 | 0 | 0 | 0 | 0 | 0 | 0 | 0 | 0 | 0 | 0 | 0 | 0 | 0 | 0 | 0 | 0 | 0 | 0 | 0 | 0 | 0 | 0 | 0 | 0 | 0 | 0 | 0 | 0 | 0 | 0 | 0 | 0 | 0 | 0 | 0 | 0 | 0
0334-pro&HFO-verbruik, Baggerschip, per kg (o.b.v. TNO/RWS Scheepsbrandstoffen, Heavy Fuel Oil, 41 MJ/kg, c2) | 0.68089 | 0 | 0.0238 | 3.83 | 0 | 0.00285 | 0.0399 | 0.00921 | 1.75 | 0.133 | 737 | 0.0367 | 0 | 0 | 0 | 0 | 0 | 0 | 0 | 0 | 0 | 0 | 0 | 0 | 0 | 0 | 0 | 0 | 0 | 0 | 0 | 0 | 0 | 0 | 0 | 0 | 0 | 0 | 0 | 0 | 0 | 0 | 0 | 0 | 0 | 0 | 0 | 0 | 0
0347-pro&LNG-verbruik, Baggerschip, per kg (o.b.v. TNO/RWS Scheepsbrandstoffen, Liquefied Natural Gas, 49 MJ/kg, c2) | 0.24726 | 0 | 0.03 | 3.99 | 0 | 0.0015 | 0.00373 | 0.000889 | 0.146 | 0.01 | 32 | 0.00667 | 0 | 0 | 0 | 0 | 0 | 0 | 0 | 0 | 0 | 0 | 0 | 0 | 0 | 0 | 0 | 0 | 0 | 0 | 0 | 0 | 0 | 0 | 0 | 0 | 0 | 0 | 0 | 0 | 0 | 0 | 0 | 0 | 0 | 0 | 0 | 0 | 0
0348-pro&HVO-verbruik, Baggerschip, per kg (o.b.v. TNO/RWS Scheepsbrandstoffen, Hydrotreated Vegetable Oil, 44 MJ/kg, c2) | 0.37472 | 0 | 0.00563 | 0.98 | 0 | 0.0019 | 0.033 | 0.00867 | 0.733 | 0.3 | 281 | 0.132 | 0 | 0 | 0 | 0 | 0 | 0 | 0 | 0 | 0 | 0 | 0 | 0 | 0 | 0 | 0 | 0 | 0 | 0 | 0 | 0 | 0 | 0 | 0 | 0 | 0 | 0 | 0 | 0 | 0 | 0 | 0 | 0 | 0 | 0 | 0 | 0 | 0
0467-pro&Resin Infusion (o.b.v. LCI data uit EUCIA database) | 0.011653 | 2.009e-08 | 0.00051833 | 0.062015 | 6.4499e-09 | 0.00378 | 7.6588e-05 | 1.4768e-05 | 0.0047541 | 7.9517e-05 | 0.3352 | 0.00010571 | 0.089641 | 0.089283 | 0.00034803 | 9.0761e-06 | 7.1485e-09 | 0.00010409 | 1.5255e-06 | 2.0202e-05 | 0.00032583 | 0.002942 | 2.0091e-08 | 0.95823 | 0.013358 | 4.3298e-10 | 0.00095792 | 0.2814 | 2.9952e-09 | 5.9841e-10 | 0.075695 | 0 | 0 | 0.030629 | 0 | 0 | 1.0525 | 0 | 0 | 0 | 0.0004721 | 1.6247e-06 | 0.00097697 | 1.1272e-06 | 0 | 0 | 0 | 0 | 0
Transport | 0
0001-tra&Transport, vrachtwagen (o.b.v. Transport, freight, lorry, unspecified {GLO}¦ market group for transport, freight, lorry, unspecified ¦ Cut-off, U) | 0.015561 | 3.7174e-07 | 0.00097726 | 0.13058 | 2.4384e-08 | 7.7468e-05 | 0.00056573 | 0.0001141 | 0.053532 | 0.0015552 | 5.5448 | 0.0001846 | 0.13177 | 0.13169 | 3.8225e-05 | 3.915e-05 | 3.063e-08 | 0.0007528 | 1.9772e-06 | 0.00026408 | 0.0029234 | 0.00083116 | 3.7174e-07 | 2.0423 | 0.01453 | 1.1922e-08 | 0.0086821 | 1.4655 | 5.5562e-11 | 1.8648e-09 | 1.7013 | 0 | 0 | 0.021372 | 0 | 0 | 2.1686 | 0 | 0 | 0 | 0.00038514 | 1.2971e-06 | 0.12421 | 1.373e-05 | 0 | 0 | 0 | 0 | 0
0133-tra&Transport, vrachttrein (o.b.v. Transport, freight train {Europe without Switzerland}¦ market for ¦ Cut-off, U) | 0.0062705 | 7.9018e-08 | 0.00032567 | 0.047135 | 5.9275e-09 | 3.2878e-05 | 0.00032158 | 6.304e-05 | 0.020145 | 0.00028919 | 1.1378 | 0.000107 | 0.048065 | 0.047778 | 0.00023391 | 5.3701e-05 | 6.6404e-09 | 0.00043286 | 3.0179e-06 | 0.00014051 | 0.0016552 | 0.00042216 | 7.9018e-08 | 0.718 | 0.0094185 | 3.6428e-09 | 0.0040061 | 0.67237 | 4.4667e-11 | 8.0074e-10 | 0.46197 | 0 | 0 | 0.057991 | 0 | 0 | 0.75844 | 0 | 0 | 0 | 0.00036684 | 9.7603e-07 | 0.0085745 | 4.4765e-06 | 0 | 0 | 0 | 0 | 0
0103-tra&Transport, vrachtschip, binnenvaart (o.b.v. Transport, freight, inland waterways, barge {GLO}¦ market group for transport, freight, inland waterways, barge ¦ Cut-off, U) | 0.0055792 | 2.6207e-08 | 0.00029952 | 0.046698 | 7.0916e-09 | 2.7676e-05 | 0.00034253 | 7.6533e-05 | 0.010965 | 0.00027715 | 0.83455 | 5.4114e-05 | 0.047311 | 0.047109 | 0.00011748 | 8.495e-05 | 8.793e-09 | 0.00047677 | 8.8067e-07 | 0.00020033 | 0.0022207 | 0.0005685 | 2.6194e-08 | 0.62631 | 0.0057631 | 1.0617e-09 | 0.0027917 | 0.46427 | 2.0887e-11 | 3.4291e-10 | 0.43929 | 0 | 0 | 0.013939 | 0 | 0 | 0.66461 | 0 | 0 | 0 | 0.00018131 | 4.8298e-07 | 0.0018028 | 4.1367e-06 | 0 | 0 | 0 | 0 | 0
0290-tra&Transport, vrachtschip, zee (o.b.v. Transport, freight, sea, transoceanic ship {GLO}¦ market for ¦ Cut-off, U) | 0.0022603 | 2.5095e-09 | 7.799e-05 | 0.011279 | 1.8e-09 | 1.2282e-05 | 0.00023699 | 2.1346e-05 | 0.005238 | 9.1719e-05 | 0.44063 | 1.646e-05 | 0.011404 | 0.011386 | 1.1489e-05 | 6.0213e-06 | 2.2333e-09 | 0.0002887 | 1.9105e-07 | 5.6576e-05 | 0.00063712 | 0.00016776 | 2.5092e-09 | 0.16267 | 0.0010561 | 3.4316e-10 | 0.00073134 | 0.10962 | 3.6461e-12 | 8.1841e-11 | 0.025388 | 0 | 0 | 0.0037321 | 0 | 0 | 0.17263 | 0 | 0 | 0 | 3.3309e-05 | 9.5969e-08 | 0.00025572 | 1.0617e-06 | 0 | 0 | 0 | 0 | 0
0319-tra&Transport, vrachtwagen (>32 ton), euro 4, diesel (o.b.v. Transport, freight, lorry >32 metric ton, EURO4 {RER}¦ transport, freight, lorry >32 metric ton, EURO4 ¦ Cut-off, U) | 0.010882 | 1.6827e-07 | 0.00068374 | 0.089084 | 1.7241e-08 | 5.576e-05 | 0.00034964 | 6.8541e-05 | 0.041268 | 0.0011084 | 4.3579 | 0.00012738 | 0.089887 | 0.089819 | 4.4744e-05 | 2.2761e-05 | 2.1652e-08 | 0.00046051 | 1.1772e-06 | 0.00015272 | 0.0016971 | 0.00050322 | 1.6827e-07 | 1.4352 | 0.010648 | 8.3291e-09 | 0.0061917 | 1.0003 | 2.6151e-11 | 1.2374e-09 | 1.601 | 0 | 0 | 0.015203 | 0 | 0 | 1.5238 | 0 | 0 | 0 | 0.00028601 | 8.3172e-07 | 0.12211 | 9.7539e-06 | 0 | 0 | 0 | 0 | 0
0319-tra&Transport, vrachtwagen (>32 ton), euro 4, diesel (o.b.v. Transport, freight, lorry >32 metric ton, EURO4 {RER}¦ transport, freight, lorry >32 metric ton, EURO4 ¦ Cut-off, U) | 0.010882 | 1.6827e-07 | 0.00068374 | 0.089084 | 1.7241e-08 | 5.576e-05 | 0.00034964 | 6.8541e-05 | 0.041268 | 0.0011084 | 4.3579 | 0.00012738 | 0.089887 | 0.089819 | 4.4744e-05 | 2.2761e-05 | 2.1652e-08 | 0.00046051 | 1.1772e-06 | 0.00015272 | 0.0016971 | 0.00050322 | 1.6827e-07 | 1.4352 | 0.010648 | 8.3291e-09 | 0.0061917 | 1.0003 | 2.6151e-11 | 1.2374e-09 | 1.601 | 0 | 0 | 0.015203 | 0 | 0 | 1.5238 | 0 | 0 | 0 | 0.00028601 | 8.3172e-07 | 0.12211 | 9.7539e-06 | 0 | 0 | 0 | 0 | 0
0320-tra&Transport, vrachtwagen (>32 ton), euro 5, diesel, per tkm (o.b.v. Vrachtwagen (>32 ton), euro 5, diesel, per liter, c2) | 0.0095705 | 1.6372e-07 | 0.00064556 | 0.0853 | 1.6959e-08 | 5.3835e-05 | 0.0003111 | 6.3361e-05 | 0.03004 | 0.0019372 | 5.07 | 0.00017803 | 0 | 0 | 0 | 0 | 0 | 0 | 0 | 0 | 0 | 0 | 0 | 0 | 0 | 0 | 0 | 0 | 0 | 0 | 0 | 0 | 0 | 0.023064 | 0 | 0 | 1.4747 | 0 | 0 | 0 | 0.00029938 | 1.0447e-05 | 0.12178 | 0 | 0 | 0 | 0 | 0 | 0
0321-tra&Transport, vrachtwagen (>32 ton), euro 5, 100% biodiesel, per tkm (o.b.v. Vrachtwagen (>32 ton), euro 5, ongemixte biodiesel, per liter, c2) | 0.0086972 | 2.0581e-07 | 0.00028865 | 0.038487 | 6.0632e-09 | 5.2733e-05 | 0.00037579 | 0.00014615 | 0.028327 | 0.014741 | 4.6234 | 0.0058088 | 0 | 0 | 0 | 0 | 0 | 0 | 0 | 0 | 0 | 0 | 0 | 0 | 0 | 0 | 0 | 0 | 0 | 0 | 0 | 0 | 0 | 0.19652 | 0 | 0 | 0.65247 | 0 | 0 | 0 | 0.0016026 | 4.3346e-06 | 0.1185 | 0 | 0 | 0 | 0 | 0 | 0
0322-tra&Transport, vrachtwagen (>32 ton), euro 5, GTL, per tkm (o.b.v. Vrachtwagen (>32 ton), euro 5, GTL, per liter, c2) | 0.0099376 | 2.6296e-07 | 0.00087118 | 0.098751 | 4.6151e-09 | 4.804e-05 | 0.00025925 | 5.7025e-05 | 0.029898 | 0.0017995 | 4.5788 | 0.00019117 | 0 | 0 | 0 | 0 | 0 | 0 | 0 | 0 | 0 | 0 | 0 | 0 | 0 | 0 | 0 | 0 | 0 | 0 | 0 | 0 | 0 | 0.026281 | 0 | 0 | 1.905 | 0 | 0 | 0 | 0.00026989 | 4.7164e-06 | 0.13044 | 0 | 0 | 0 | 0 | 0 | 0
0323-tra&Transport, vrachtwagen (>32 ton), euro 5, 100% HVO, per tkm (o.b.v. Vrachtwagen (>32 ton), euro 5, ongemixte HVO, per liter, c2) | 0.0081429 | 1.8756e-07 | 0.00024429 | 0.040596 | 5.4322e-09 | 5.4208e-05 | 0.00027608 | 9.3144e-05 | 0.030583 | 0.014588 | 4.8295 | 0.0058296 | 0 | 0 | 0 | 0 | 0 | 0 | 0 | 0 | 0 | 0 | 0 | 0 | 0 | 0 | 0 | 0 | 0 | 0 | 0 | 0 | 0 | 0.077689 | 0 | 0 | 0.56245 | 0 | 0 | 0 | 0.0006896 | 3.7811e-06 | 0.13312 | 0 | 0 | 0 | 0 | 0 | 0
0324-tra&Transport, vrachtwagen (>32 ton), euro 6, diesel, per tkm (o.b.v. Vrachtwagen (>32 ton), euro 6, diesel, per liter, c2) | 0.0089943 | 1.6702e-07 | 0.00065233 | 0.085963 | 1.7084e-08 | 5.2844e-05 | 0.00021481 | 3.7862e-05 | 0.030083 | 0.0019382 | 5.0921 | 0.00017886 | 0 | 0 | 0 | 0 | 0 | 0 | 0 | 0 | 0 | 0 | 0 | 0 | 0 | 0 | 0 | 0 | 0 | 0 | 0 | 0 | 0 | 0.023331 | 0 | 0 | 1.4897 | 0 | 0 | 0 | 0.0003009 | 1.0508e-05 | 0.12178 | 0 | 0 | 0 | 0 | 0 | 0
0325-tra&Transport, vrachtwagen (>32 ton), euro 6, 100% biodiesel, per tkm (o.b.v. Vrachtwagen (>32 ton), euro 6, ongemixte biodiesel, per liter, c2) | 0.0080372 | 2.0893e-07 | 0.00029463 | 0.039058 | 6.17e-09 | 5.2214e-05 | 0.00026658 | 0.00011738 | 0.028377 | 0.014755 | 4.6436 | 0.0058151 | 0 | 0 | 0 | 0 | 0 | 0 | 0 | 0 | 0 | 0 | 0 | 0 | 0 | 0 | 0 | 0 | 0 | 0 | 0 | 0 | 0 | 0.19694 | 0 | 0 | 0.66571 | 0 | 0 | 0 | 0.0016053 | 4.3855e-06 | 0.11851 | 0 | 0 | 0 | 0 | 0 | 0
0326-tra&Transport, vrachtwagen (>32 ton), euro 6, GTL, per tkm (o.b.v. Vrachtwagen (>32 ton), euro 6, GTL, per liter, c2) | 0.0094494 | 2.6669e-07 | 0.000879 | 0.099512 | 4.7374e-09 | 4.7462e-05 | 0.00017418 | 3.4413e-05 | 0.030063 | 0.0018013 | 4.6037 | 0.00019218 | 0 | 0 | 0 | 0 | 0 | 0 | 0 | 0 | 0 | 0 | 0 | 0 | 0 | 0 | 0 | 0 | 0 | 0 | 0 | 0 | 0 | 0.026581 | 0 | 0 | 1.9223 | 0 | 0 | 0 | 0.0002716 | 4.7767e-06 | 0.13052 | 0 | 0 | 0 | 0 | 0 | 0
0327-tra&Transport, vrachtwagen (>32 ton), euro 6, 100% HVO, per tkm (o.b.v. Vrachtwagen (>32 ton), euro 6, ongemixte HVO, per liter, c2) | 0.0076477 | 1.9107e-07 | 0.00025101 | 0.041241 | 5.5522e-09 | 5.3617e-05 | 0.00019094 | 7.0555e-05 | 0.030732 | 0.014602 | 4.8522 | 0.0058362 | 0 | 0 | 0 | 0 | 0 | 0 | 0 | 0 | 0 | 0 | 0 | 0 | 0 | 0 | 0 | 0 | 0 | 0 | 0 | 0 | 0 | 0.078026 | 0 | 0 | 0.57732 | 0 | 0 | 0 | 0.0006916 | 3.8378e-06 | 0.13314 | 0 | 0 | 0 | 0 | 0 | 0
0328-tra&Transport, vrachttrein, diesel (o.b.v. Transport, freight train {Europe without Switzerland}¦ diesel ¦ Cut-off, U) | 0.0077574 | 7.8162e-08 | 0.0003808 | 0.056225 | 8.5503e-09 | 5.0418e-05 | 0.00044279 | 9.7803e-05 | 0.022196 | 0.0003302 | 1.1919 | 9.9769e-05 | 0.056956 | 0.057031 | -0.0001031 | 2.9059e-05 | 1.0619e-08 | 0.00061335 | 1.7319e-06 | 0.00025515 | 0.0028193 | 0.00075533 | 7.8162e-08 | 0.77675 | 0.007394 | 5.7747e-09 | 0.0032538 | 0.68287 | 4.2929e-11 | 8.2848e-10 | 0.44825 | 0 | 0 | 0.021048 | 0 | 0 | 0.82456 | 0 | 0 | 0 | 0.0002107 | 7.9147e-07 | 0.0079462 | 4.879e-06 | 0 | 0 | 0 | 0 | 0
0329-tra&Transport, vrachttrein, elektrisch (o.b.v. Transport, freight train {Europe without Switzerland}¦ electricity ¦ Cut-off, U) | 0.005116 | 7.9683e-08 | 0.00028287 | 0.040078 | 3.8912e-09 | 1.926e-05 | 0.00022748 | 3.6051e-05 | 0.018553 | 0.00025736 | 1.0958 | 0.00011261 | 0.041163 | 0.040594 | 0.00049557 | 7.2832e-05 | 3.5516e-09 | 0.00029273 | 4.0164e-06 | 5.1504e-05 | 0.00075136 | 0.00016349 | 7.9683e-08 | 0.67238 | 0.010991 | 1.9875e-09 | 0.0045902 | 0.66422 | 4.6016e-11 | 7.792e-10 | 0.47262 | 0 | 0 | 0.086672 | 0 | 0 | 0.70711 | 0 | 0 | 0 | 0.00048807 | 1.1193e-06 | 0.0090624 | 4.1639e-06 | 0 | 0 | 0 | 0 | 0
0363-tra&Transport, vrachtwagen, waterstof (o.b.v. Transport, freight, lorry >32 metric ton, EURO5 {RER}¦ transport, freight, lorry >32 metric ton, EURO5 ¦ Cut-off, U) | 0.0076232 | 2.1002e-07 | 0.00079291 | 0.053544 | 1.0417e-08 | 6.0529e-05 | 0.00020447 | 2.9608e-05 | 0.035862 | 0.00083284 | 3.5088 | 0.00016542 | 0.056251 | 0.055989 | 0.00022981 | 3.2013e-05 | 1.1174e-08 | 0.00025638 | 1.9863e-06 | 5.5121e-05 | 0.00065495 | 0.00026105 | 2.1002e-07 | 1.6265 | 0.035608 | 7.8334e-09 | 0.0026099 | 0.67273 | 2.7195e-11 | 1.3253e-09 | 1.5086 | 0 | 0 | 0.03304 | 0 | 0 | 1.7484 | 0 | 0 | 0 | 0.00090746 | 9.6301e-07 | 0.12304 | 3.1805e-06 | 0 | 0 | 0 | 0 | 0
0404-tra&Transport, vrachtschip, BULK DROOG (IN VOLGENDE VERSIE obv ecoinvent 3.6), zee (o.b.v. Transport, freight, sea, transoceanic ship {GLO}¦ market for ¦ Cut-off, U) | 0.0022603 | 2.5095e-09 | 7.799e-05 | 0.011279 | 1.8e-09 | 1.2282e-05 | 0.00023699 | 2.1346e-05 | 0.005238 | 9.1719e-05 | 0.44063 | 1.646e-05 | 0.011404 | 0.011386 | 1.1489e-05 | 6.0213e-06 | 2.2333e-09 | 0.0002887 | 1.9105e-07 | 5.6576e-05 | 0.00063712 | 0.00016776 | 2.5092e-09 | 0.16267 | 0.0010561 | 3.4316e-10 | 0.00073134 | 0.10962 | 3.6461e-12 | 8.1841e-11 | 0.025388 | 0 | 0 | 0.0037321 | 0 | 0 | 0.17263 | 0 | 0 | 0 | 3.3309e-05 | 9.5969e-08 | 0.00025572 | 1.0617e-06 | 0 | 0 | 0 | 0 | 0
Emissies | 0
0399-emi&IJzer, 100% emissie naar water, per kg | 0 | 0 | 0 | 0 | 0 | 0 | 0 | 0 | 0 | 0 | 0 | 0 | 0 | 0 | 0 | 0 | 0 | 0 | 0 | 0 | 0 | 0 | 0 | 0 | 0 | 0 | 0 | 67 | 0 | 0 | 0 | 0 | 0 | 0 | 0 | 0 | 0 | 0 | 0 | 0 | 0 | 0 | 0 | 0 | 0 | 0 | 0 | 0 | 0
0438-emi&IJzer, 100% emissie naar bodem, per kg | 0 | 0 | 0 | 0 | 0 | 0 | 0 | 0 | 0 | 0 | 0 | 0 | 0 | 0 | 0 | 0 | 0 | 0 | 0 | 0 | 0 | 0 | 0 | 0 | 0 | 0 | 0 | 73.2 | 0 | 0 | 0 | 0 | 0 | 0 | 0 | 0 | 0 | 0 | 0 | 0 | 0 | 0 | 0 | 0 | 0 | 0 | 0 | 0 | 0
0437-emi&Koper, 100% emissie naar bodem, per kg | 30.8265 | 0 | 0 | 0 | 0 | 0 | 0 | 0 | 1.25 | 595 | 120000 | 14.4 | 0 | 0 | 0 | 0 | 0 | 0 | 0 | 0 | 0 | 0 | 0 | 0 | 0 | 0 | 0 | 52400 | 0 | 5.7051e-07 | 0 | 0 | 0 | 0 | 0 | 0 | 0 | 0 | 0 | 0 | 0 | 0 | 0 | 0 | 0 | 0 | 0 | 0 | 0
0373-emi&Zink, 100% emissie naar water, per kg (o.b.v. effectief verwijderingsrendement 38%) | 2.5938 | 0 | 0 | 0 | 0 | 0 | 0 | 0 | 0.36208 | 56.854 | 8556 | 1.5686e-21 | 0 | 0 | 0 | 0 | 0 | 0 | 0 | 0 | 0 | 0 | 0 | 0 | 0 | 0 | 0 | 412.3 | 0 | 8.871e-07 | 0 | 0 | 0 | 0 | 0 | 0 | 0 | 0 | 0 | 0 | 0 | 0 | 0 | 0 | 0 | 0 | 0 | 0 | 0
0429-emi&Zink, 100% emissie naar bodem, per kg | 3.666 | 0 | 0 | 0 | 0 | 0 | 0 | 0 | 0.422 | 47.7 | 7210 | 24.6 | 0 | 0 | 0 | 0 | 0 | 0 | 0 | 0 | 0 | 0 | 0 | 0 | 0 | 0 | 0 | 730 | 0 | 9.9195e-05 | 0 | 0 | 0 | 0 | 0 | 0 | 0 | 0 | 0 | 0 | 0 | 0 | 0 | 0 | 0 | 0 | 0 | 0 | 0
0430-emi&Zink, 100% emissie naar water, per kg | 4.1836 | 0 | 0 | 0 | 0 | 0 | 0 | 0 | 0.584 | 91.7 | 13800 | 2.53e-21 | 0 | 0 | 0 | 0 | 0 | 0 | 0 | 0 | 0 | 0 | 0 | 0 | 0 | 0 | 0 | 665 | 0 | 1.4308e-06 | 0 | 0 | 0 | 0 | 0 | 0 | 0 | 0 | 0 | 0 | 0 | 0 | 0 | 0 | 0 | 0 | 0 | 0 | 0
0447-emi&Zink, 100% emissie naar zeewater, per kg | 11.488 | 0 | 0 | 0 | 0 | 0 | 0 | 0 | 3.2 | 1.76e-21 | 112000 | 1.95e-20 | 0 | 0 | 0 | 0 | 0 | 0 | 0 | 0 | 0 | 0 | 0 | 0 | 0 | 0 | 0 | 1.05e-17 | 0 | 2.2259e-07 | 0 | 0 | 0 | 0 | 0 | 0 | 0 | 0 | 0 | 0 | 0 | 0 | 0 | 0 | 0 | 0 | 0 | 0 | 0
0451-emi&OPNAME koolstofdioxide, CO2, uit lucht, 100% opname uit de lucht, per kg (=negatieve emissie) | -0.05 | 0 | 0 | -1 | 0 | 0 | 0 | 0 | 0 | 0 | 0 | 0 | -1 | -1 | 0 | 0 | 0 | 0 | 0 | 0 | 0 | 0 | 0 | 0 | 0 | 0 | 0 | 0 | 0 | 0 | 0 | 0 | 0 | 0 | 0 | 0 | 0 | 0 | 0 | 0 | 0 | 0 | 0 | 0 | 0 | 0 | 0 | 0 | 0
0454-emi&Uitloging menggranulaat (dichtheid 1550 kg/m3), na 100 jaar, 200 mm laagdikte, per kg menggranulaat | 8.8693e-05 | 0 | 0 | 0 | 0 | 0 | 0 | 0 | 0.00037362 | 0.00016303 | 0.35782 | 0.00023991 | 0 | 0 | 0 | 0 | 0 | 0 | 0 | 0 | 0 | 0 | 0 | 0 | 0 | 0 | 0 | 0.0048334 | 4.1972e-12 | 2.7238e-10 | 0 | 0 | 0 | 0 | 0 | 0 | 0 | 0 | 0 | 0 | 0 | 0 | 0 | 0 | 0 | 0 | 0 | 0 | 0
Energie | 0
0124-pro&1 kWh, uit stopcontact (o.b.v. Electricity, low voltage {NL}¦ market for ¦ Cut-off, U) | 0.049706 | 5.932e-07 | 0.0047469 | 0.64078 | 3.4545e-08 | 9.7204e-05 | 0.0015987 | 0.00036569 | 0.06661 | 0.0018419 | 7.7962 | 0.0032696 | 0.6592 | 0.64776 | 0.011193 | 0.00024846 | 3.3405e-08 | 0.0022556 | 4.8325e-05 | 0.00034546 | 0.0071836 | 0.00098404 | 5.9322e-07 | 8.7226 | 0.080582 | 1.0022e-08 | 0.021655 | 7.6219 | 1.4535e-10 | 4.1672e-09 | 2.2223 | 0 | 0 | 0.95786 | 0 | 0 | 9.334 | 0 | 0 | 0 | 0.0070567 | 2.4816e-05 | 0.024254 | 2.2783e-05 | 0 | 0 | 0 | 0 | 0
0368-pro&1 kWh, opgewekt met multi-Si PV-paneel (zonder net) (o.b.v. Electricity, low voltage {NL}¦ electricity production, photovoltaic, 3kWp slanted-roof installation, multi-Si, panel, mounted ¦ Cut-off, U) | 0.015749 | 3.7117e-06 | 0.0006315 | 0.091292 | 9.3097e-09 | 7.6172e-05 | 0.00059648 | 0.0001229 | 0.075042 | 0.0012678 | 6.2869 | 0.00028636 | 0.093488 | 0.093081 | 0.00024211 | 0.00016546 | 8.8575e-09 | 0.00071567 | 2.5906e-05 | 0.00010194 | 0.0011835 | 0.00037342 | 3.7117e-06 | 1.1439 | 0.090453 | 6.0362e-09 | 0.00358 | 3.8345 | 1.0442e-10 | 4.6099e-09 | 0.34026 | 0 | 0 | 4.0588 | 0 | 0 | 1.2207 | 0 | 0 | 0 | 0.0030348 | 7.12e-05 | 0.011897 | 2.981e-06 | 0 | 0 | 0 | 0 | 0
0369-pro&1 kWh, opgewekt met single-Si PV-paneel (zonder net) (o.b.v. Electricity, low voltage {NL}¦ electricity production, photovoltaic, 3kWp slanted-roof installation, single-Si, panel, mounted ¦ Cut-off, U) | 0.017142 | 3.599e-06 | 0.00074649 | 0.10717 | 9.6262e-09 | 7.7217e-05 | 0.00065925 | 0.00013139 | 0.077292 | 0.0013515 | 6.7357 | 0.00031219 | 0.10961 | 0.10924 | 0.00017697 | 0.00019106 | 9.224e-09 | 0.00079115 | 2.6548e-05 | 0.00011437 | 0.0013304 | 0.0004079 | 3.599e-06 | 1.3461 | 0.077678 | 6.487e-09 | 0.004413 | 4.0987 | 1.0391e-10 | 4.6286e-09 | 0.35472 | 0 | 0 | 4.0609 | 0 | 0 | 1.4361 | 0 | 0 | 0 | 0.0026538 | 4.9092e-05 | 0.014965 | 3.539e-06 | 0 | 0 | 0 | 0 | 0
0111-pro&Aardgas, algemeen gebruik, per m3 (o.b.v. 31,7 MJ Heat, district or industrial, natural gas {RER}¦ market group for ¦ Cut-off, U) | 0.10786 | 1.2451e-07 | 0.015633 | 1.7756 | 2.309e-07 | 0.00027535 | 0.0012687 | 0.00017666 | 0.098443 | 0.0010461 | 4.4123 | 0.00032264 | 1.8001 | 1.7995 | 0.00057535 | 6.3199e-05 | 2.6228e-07 | 0.001624 | 3.9432e-06 | 0.00045228 | 0.0050837 | 0.0016882 | 1.2451e-07 | 28.937 | 0.031191 | 5.313e-09 | 0.011888 | 1.7984 | 1.3678e-10 | 1.7142e-09 | 0.44055 | 0 | 0 | 0.079972 | 0 | 0 | 32.09 | 0 | 0 | 0 | 0.00070034 | 3.72e-05 | 0.010307 | 1.7299e-05 | 0 | 0 | 0 | 0 | 0
0109-pro&benzine, gebruik, per liter (o.b.v. 15,3 km Bezine, gebruik, per km (o.b.v. Transport, passenger car, medium size, petrol, EURO 4 ¦ Alloc Rec, U; AANGEPAST) | 0.35981 | 5.3863e-07 | 0.026523 | 3.9843 | 7.0479e-07 | 0.0020468 | 0.007487 | 0.00098327 | 1.1594 | 0.024037 | 82.714 | 0.0016955 | 4.0156 | 4.0136 | 0.0018223 | 0.00022744 | 8.8878e-07 | 0.0087948 | 1.3582e-05 | 0.001066 | 0.012535 | 0.0062905 | 5.3864e-07 | 56.6422 | 0.25944 | 1.008e-07 | 0.24593 | 29.0592 | 4.6931e-10 | 2.0761e-08 | 7.1271 | 0 | 0 | 0.29308 | 0 | 0 | 60.1374 | 0 | 0 | 0 | 0.00678 | 1.8275e-05 | 0.027607 | 0.0003975 | 0 | 0 | 0 | 0 | 0
0102-pro&Benzine, gebruik, per km (o.b.v. Transport, passenger car, medium size, petrol, EURO 4 {RER} ¦ Alloc Rec, U; AANGEPAST) | 0.023517 | 3.5205e-08 | 0.0017335 | 0.26041 | 4.6065e-08 | 0.00013378 | 0.00048935 | 6.4266e-05 | 0.075777 | 0.0015711 | 5.4061 | 0.00011081 | 0.26246 | 0.26233 | 0.0001191 | 1.4865e-05 | 5.8091e-08 | 0.00057482 | 8.8773e-07 | 6.9674e-05 | 0.00081929 | 0.00041114 | 3.5205e-08 | 3.7021 | 0.016957 | 6.5883e-09 | 0.016074 | 1.8993 | 3.0674e-11 | 1.3569e-09 | 0.46583 | 0 | 0 | 0.019156 | 0 | 0 | 3.9305 | 0 | 0 | 0 | 0.00044313 | 1.1945e-06 | 0.0018044 | 2.598e-05 | 0 | 0 | 0 | 0 | 0
0095-pro&Diesel, gasolie, gebruik, liter (o.b.v. 35,8 MJ Diesel, burned in building machine {GLO}¦ processing ¦ Cut-off, U) | 0.43724 | 1.1074e-06 | 0.022733 | 3.2838 | 5.9531e-07 | 0.0033272 | 0.024913 | 0.0056058 | 1.1829 | 0.016487 | 55.6033 | 0.0019573 | 3.3193 | 3.3185 | 0.00054767 | 0.00028186 | 7.4971e-07 | 0.034784 | 2.5346e-05 | 0.015077 | 0.1657 | 0.04552 | 1.1074e-06 | 47.9925 | 0.25873 | 9.1009e-07 | 0.20684 | 27.1307 | 9.3343e-10 | 2.3639e-08 | 6.0786 | 0 | 0 | 0.27803 | 0 | 0 | 50.963 | 0 | 0 | 0 | 0.0065868 | 2.1401e-05 | 0.051147 | 0.00033337 | 0 | 0 | 0 | 0 | 0
0114-pro&Dieselverbruik, per MJ (1-op-1 verwijzing naar Diesel, burned in building machine {GLO}¦ market for ¦ Cut-off, U) | 0.012213 | 3.0934e-08 | 0.00063499 | 0.091726 | 1.6629e-08 | 9.294e-05 | 0.00069589 | 0.00015659 | 0.033043 | 0.00046054 | 1.5532 | 5.4674e-05 | 0.092719 | 0.092696 | 1.5298e-05 | 7.8733e-06 | 2.0942e-08 | 0.00097161 | 7.08e-07 | 0.00042115 | 0.0046284 | 0.0012715 | 3.0934e-08 | 1.3406 | 0.0072271 | 2.5422e-08 | 0.0057778 | 0.75784 | 2.6073e-11 | 6.6031e-10 | 0.16979 | 0 | 0 | 0.0077661 | 0 | 0 | 1.4235 | 0 | 0 | 0 | 0.00018399 | 5.978e-07 | 0.0014287 | 9.3119e-06 | 0 | 0 | 0 | 0 | 0
0130-pro&Propaan, productie, per kg (o.b.v. Liquefied petroleum gas {RoW}¦ market for ¦ Cut-off, U) | 0.11774 | 3.9147e-07 | 0.025561 | 0.66453 | 6.9734e-07 | 0.00089498 | 0.0063564 | 0.00081905 | 0.4357 | 0.017431 | 60.1615 | 0.0010582 | 0.67792 | 0.67696 | 0.00072685 | 0.0002265 | 8.7939e-07 | 0.007344 | 1.0508e-05 | 0.00076138 | 0.008545 | 0.0036352 | 3.9147e-07 | 54.3701 | 0.25552 | 4.2525e-08 | 0.23862 | 27.6204 | 1.8942e-10 | 7.6433e-09 | 6.7212 | 0 | 0 | 0.18878 | 0 | 0 | 57.7203 | 0 | 0 | 0 | 0.0063575 | 1.6977e-05 | 0.026357 | 0.00038824 | 0 | 0 | 0 | 0 | 0
0289-fab&Water, drinkwater (o.b.v. Tap water {RER}¦ market group for ¦ Cut-off, U) | 4.2054e-05 | 1.04e-09 | 2.5654e-06 | 0.00034993 | 3.6041e-11 | 2.1134e-07 | 1.9786e-06 | 2.7637e-07 | 0.00013379 | 2.8638e-06 | 0.0095411 | 3.9961e-06 | 0.00036294 | 0.0003558 | 6.6005e-06 | 5.4284e-07 | 3.0634e-11 | 2.5145e-06 | 3.2826e-08 | 3.4303e-07 | 5.5813e-06 | 1.2159e-06 | 1.04e-09 | 0.0061476 | 0.043025 | 1.9487e-11 | 4.2249e-05 | 0.0064079 | 9.4081e-13 | 2.102e-11 | 0.0016525 | 0 | 0 | 0.0007761 | 0 | 0 | 0.0064621 | 0 | 0 | 0 | 0.001006 | 1.3076e-08 | 6.7893e-05 | 3.7003e-08 | 0 | 0 | 0 | 0 | 0
0335-pro&Dieselverbruik, graafmachine cat. IIIB, per l (o.b.v. TNO/RWS Graafmachine, categorie IIIB, diesel, per liter, c2) (diesel: 35,9 MJ/liter en 0,832 kg/liter) | 0.3187 | 1.61e-06 | 0.0235 | 3.4394 | 5.99e-07 | 0.0011324 | 0.010087 | 0.00193 | 0.85151 | 0.016863 | 56.4233 | 0.0030289 | 0 | 0 | 0 | 0 | 0 | 0 | 0 | 0 | 0 | 0 | 0 | 0 | 0 | 0 | 0 | 0 | 0 | 0 | 0 | 0 | 0 | 0.38251 | 0 | 0 | 52.4533 | 0 | 0 | 0 | 0.0049555 | 0.0003621 | 0.087994 | 0 | 0 | 0 | 0 | 0 | 0
0336-pro&Biodieselverbruik, graafmachine cat. IIIB, 100% biodiesel, per l (o.b.v. TNO/RWS Graafmachine, categorie IIIB, ongemixte biodiesel, per liter, c2) (biodiesel: 33,1 MJ/liter en 0,890 kg/liter) | 0.28076 | 3.746e-06 | 0.0081912 | 1.412 | 1.3319e-07 | 0.0011619 | 0.012621 | 0.0054177 | 0.78707 | 0.56908 | 47.0658 | 0.24434 | 0 | 0 | 0 | 0 | 0 | 0 | 0 | 0 | 0 | 0 | 0 | 0 | 0 | 0 | 0 | 0 | 0 | 0 | 0 | 0 | 0 | 7.8426 | 0 | 0 | 17.2825 | 0 | 0 | 0 | 0.061196 | 0.00010137 | 0.28137 | 0 | 0 | 0 | 0 | 0 | 0
0337-pro&GTL-verbruik, graafmachine cat. IIIB, per l (o.b.v. TNO/RWS Graafmachine, categorie IIIB, GTL, per liter, c2) (GTL: 34,3 MJ/liter en 0,780 kg/liter) | 0.30084 | 4.9766e-06 | 0.029558 | 3.6465 | 4.8497e-08 | 0.00073273 | 0.0075223 | 0.001617 | 0.72402 | 0.0057506 | 21.7119 | 0.0029461 | 0 | 0 | 0 | 0 | 0 | 0 | 0 | 0 | 0 | 0 | 0 | 0 | 0 | 0 | 0 | 0 | 0 | 0 | 0 | 0 | 0 | 0.43101 | 0 | 0 | 63.0384 | 0 | 0 | 0 | 0.0028152 | 9.6152e-05 | 0.10684 | 0 | 0 | 0 | 0 | 0 | 0
0338-pro&HVO-verbruik, graafmachine cat. IIIB, 100% HVO, per l (o.b.v. TNO/RWS Graafmachine, categorie IIIB, ongemixte HVO, per liter, c2) (HVO: 34,5 MJ/liter en 0,780 kg/liter) | 0.23163 | 2.1015e-06 | 0.0052707 | 1.3518 | 8.2031e-08 | 0.00099117 | 0.0082648 | 0.0030547 | 0.76225 | 0.50941 | 32.7937 | 0.22487 | 0 | 0 | 0 | 0 | 0 | 0 | 0 | 0 | 0 | 0 | 0 | 0 | 0 | 0 | 0 | 0 | 0 | 0 | 0 | 0 | 0 | 2.4626 | 0 | 0 | 11.0322 | 0 | 0 | 0 | 0.019411 | 6.1033e-05 | 0.24399 | 0 | 0 | 0 | 0 | 0 | 0
0339-pro&Biodieselverbruik, graafmachine cat. IV, 100% biodiesel, per l (o.b.v. TNO/RWS Graafmachine, categorie IV, ongemixte biodiesel, per liter, c2) (biodiesel: 33,1 MJ/liter en 0,890 kg/liter) | 0.26031 | 3.8786e-06 | 0.008443 | 1.4396 | 1.3769e-07 | 0.0011735 | 0.0089956 | 0.0044612 | 0.7995 | 0.56927 | 47.9288 | 0.24438 | 0 | 0 | 0 | 0 | 0 | 0 | 0 | 0 | 0 | 0 | 0 | 0 | 0 | 0 | 0 | 0 | 0 | 0 | 0 | 0 | 0 | 7.8533 | 0 | 0 | 17.8401 | 0 | 0 | 0 | 0.061255 | 0.0001035 | 0.28269 | 0 | 0 | 0 | 0 | 0 | 0
0340-pro&Dieselverbruik, graafmachine cat. IV, per l (o.b.v. TNO/RWS Graafmachine, categorie IV, diesel, per liter, c2) (diesel: 35,9 MJ/liter en 0,832 kg/liter) | 0.29876 | 1.7566e-06 | 0.023773 | 3.4693 | 6.0382e-07 | 0.0011418 | 0.0066513 | 0.0010216 | 0.85502 | 0.017059 | 57.359 | 0.0030709 | 0 | 0 | 0 | 0 | 0 | 0 | 0 | 0 | 0 | 0 | 0 | 0 | 0 | 0 | 0 | 0 | 0 | 0 | 0 | 0 | 0 | 0.39414 | 0 | 0 | 53.0581 | 0 | 0 | 0 | 0.0050203 | 0.00036441 | 0.089418 | 0 | 0 | 0 | 0 | 0 | 0
0341-pro&GTL-verbruik, graafmachine cat. IV, per l (o.b.v. TNO/RWS Graafmachine, categorie IV, GTL, per liter, c2) (GTL: 34,3 MJ/liter en 0,780 kg/liter) | 0.28275 | 5.114e-06 | 0.029819 | 3.6751 | 5.3162e-08 | 0.00074467 | 0.0042393 | 0.00074904 | 0.73802 | 0.0059502 | 22.6062 | 0.0029863 | 0 | 0 | 0 | 0 | 0 | 0 | 0 | 0 | 0 | 0 | 0 | 0 | 0 | 0 | 0 | 0 | 0 | 0 | 0 | 0 | 0 | 0.44212 | 0 | 0 | 63.6163 | 0 | 0 | 0 | 0.0028771 | 9.8356e-05 | 0.1082 | 0 | 0 | 0 | 0 | 0 | 0
0342-pro&HVO-verbruik, graafmachine cat. IV, 100% HVO, per l (o.b.v. TNO/RWS Graafmachine, categorie IV, ongemixte HVO, per liter, c2) (HVO: 34,5 MJ/liter en 0,780 kg/liter) | 0.21343 | 2.2397e-06 | 0.0055332 | 1.3806 | 8.6723e-08 | 0.0010032 | 0.0049627 | 0.0021816 | 0.77634 | 0.50961 | 33.6932 | 0.22491 | 0 | 0 | 0 | 0 | 0 | 0 | 0 | 0 | 0 | 0 | 0 | 0 | 0 | 0 | 0 | 0 | 0 | 0 | 0 | 0 | 0 | 2.4738 | 0 | 0 | 11.6134 | 0 | 0 | 0 | 0.019473 | 6.325e-05 | 0.24536 | 0 | 0 | 0 | 0 | 0 | 0
0343-pro&Biodieselverbruik, graafmachine cat. V, 100% biodiesel, per l (o.b.v. TNO/RWS Graafmachine, categorie V, ongemixte biodiesel, per liter, c2) (biodiesel: 33,1 MJ/liter en 0,890 kg/liter) | 0.2603 | 3.8786e-06 | 0.008443 | 1.4396 | 1.3769e-07 | 0.0011735 | 0.0089956 | 0.0044612 | 0.79948 | 0.56927 | 47.9288 | 0.24438 | 0 | 0 | 0 | 0 | 0 | 0 | 0 | 0 | 0 | 0 | 0 | 0 | 0 | 0 | 0 | 0 | 0 | 0 | 0 | 0 | 0 | 7.8533 | 0 | 0 | 17.8401 | 0 | 0 | 0 | 0.061255 | 0.0001035 | 0.28269 | 0 | 0 | 0 | 0 | 0 | 0
0344-pro&Dieselverbruik, graafmachine cat. V, per l (o.b.v. TNO/RWS Graafmachine, categorie V, diesel, per liter, c2) (diesel: 35,9 MJ/liter en 0,832 kg/liter) | 0.29875 | 1.7566e-06 | 0.023773 | 3.4693 | 6.0382e-07 | 0.0011418 | 0.0066513 | 0.0010216 | 0.85499 | 0.017059 | 57.359 | 0.0030709 | 0 | 0 | 0 | 0 | 0 | 0 | 0 | 0 | 0 | 0 | 0 | 0 | 0 | 0 | 0 | 0 | 0 | 0 | 0 | 0 | 0 | 0.39414 | 0 | 0 | 53.0581 | 0 | 0 | 0 | 0.0050203 | 0.00036441 | 0.089418 | 0 | 0 | 0 | 0 | 0 | 0
0345-pro&GTL-verbruik, graafmachine cat. V, per l (o.b.v. TNO/RWS Graafmachine, categorie V, GTL, per liter, c2) (GTL: 34,3 MJ/liter en 0,780 kg/liter) | 0.28275 | 5.114e-06 | 0.029819 | 3.6751 | 5.3162e-08 | 0.00074467 | 0.0042393 | 0.00074904 | 0.738 | 0.0059502 | 22.6062 | 0.0029863 | 0 | 0 | 0 | 0 | 0 | 0 | 0 | 0 | 0 | 0 | 0 | 0 | 0 | 0 | 0 | 0 | 0 | 0 | 0 | 0 | 0 | 0.44212 | 0 | 0 | 63.6163 | 0 | 0 | 0 | 0.0028771 | 9.8356e-05 | 0.1082 | 0 | 0 | 0 | 0 | 0 | 0
0346-pro&HVO-verbruik, graafmachine cat. V, 100% HVO, per l (o.b.v. TNO/RWS Graafmachine, categorie V, ongemixte HVO, per liter, c2) (HVO: 34,5 MJ/liter en 0,780 kg/liter) | 0.21343 | 2.2397e-06 | 0.0055332 | 1.3806 | 8.6723e-08 | 0.0010032 | 0.0049627 | 0.0021816 | 0.77631 | 0.50961 | 33.6932 | 0.22491 | 0 | 0 | 0 | 0 | 0 | 0 | 0 | 0 | 0 | 0 | 0 | 0 | 0 | 0 | 0 | 0 | 0 | 0 | 0 | 0 | 0 | 2.4738 | 0 | 0 | 11.6134 | 0 | 0 | 0 | 0.019473 | 6.325e-05 | 0.24536 | 0 | 0 | 0 | 0 | 0 | 0
Materialisatie | 0
0081-fab&Materialisatie energieopwekking (centrales o.b.v. NL-mix) en elektriciteitsnet; per kWh aan huis | 0.0030055 | 5.2475e-07 | 3.5662e-05 | 0.0053891 | 7.6717e-10 | 8.1537e-06 | 0.00010545 | 2.7334e-05 | 0.019115 | 0.00043813 | 1.3379 | 0.0029804 | 0.0055794 | 0.0055384 | 3.4674e-05 | 6.3392e-06 | 7.239e-10 | 0.00012165 | 7.6511e-06 | 9.6606e-06 | 0.00011871 | 3.7391e-05 | 5.2478e-07 | 0.06357 | 0.0024956 | 8.3512e-10 | 0.00016055 | 0.8027 | 5.5614e-11 | 1.0221e-09 | 0.098265 | 0 | 0 | 0.020495 | 0 | 0 | 0.067568 | 0 | 0 | 0 | 7.1607e-05 | 5.347e-07 | 0.010824 | 1.7727e-07 | 0 | 0 | 0 | 0 | 0
0082-fab&Materialisatie windmolen; per kWh aan huis (o.b.v. <1MW turbine, onshore) | 0.0084305 | 6.7248e-07 | 0.00010976 | 0.01619 | 8.9037e-10 | 1.7812e-05 | 0.0001614 | 3.864e-05 | 0.068719 | 0.0006162 | 1.8407 | 0.003118 | 0.016723 | 0.016682 | 2.8222e-05 | 1.3131e-05 | 9.5221e-10 | 0.00018902 | 9.7499e-06 | 2.1659e-05 | 0.00024227 | 8.135e-05 | 6.7251e-07 | 0.19622 | 0.0086851 | 1.7142e-09 | 0.00044011 | 1.1623 | 1.3346e-10 | 1.7222e-09 | 0.52728 | 0 | 0 | 0.032782 | 0 | 0 | 0.20904 | 0 | 0 | 0 | 0.00022689 | 1.5773e-06 | 0.020188 | 4.4863e-07 | 0 | 0 | 0 | 0 | 0
0083-fab&Materialisatie vrijstaande pv; per kWh aan huis (o.b.v. 570kWp open ground installation, multi-Si) | 0.016993 | 3.2989e-06 | 0.00066821 | 0.097286 | 9.5596e-09 | 8.0769e-05 | 0.00060636 | 0.00011184 | 0.084409 | 0.0013911 | 5.9388 | 0.0032427 | 0.099771 | 0.099346 | 0.00022759 | 0.00019745 | 9.1825e-09 | 0.00073296 | 2.1393e-05 | 0.00010639 | 0.0012794 | 0.00039498 | 3.2989e-06 | 1.1969 | 0.091813 | 6.8245e-09 | 0.0036094 | 3.668 | 1.6597e-10 | 4.6137e-09 | 14.6662 | 0 | 0 | 0.2253 | 0 | 0 | 1.2765 | 0 | 0 | 0 | 0.0030748 | 6.7942e-05 | 0.025009 | 3.1086e-06 | 0 | 0 | 0 | 0 | 0
0084-fab&Materialisatie WKK lokaal; per kWh aan huis (o.b.v. 100MWel gasgestookte WKK) | 0.0029093 | 5.4428e-07 | 3.7564e-05 | 0.0056716 | 3.771e-10 | 8.4492e-06 | 0.00011483 | 2.9367e-05 | 0.017164 | 0.00044295 | 1.4254 | 0.0029741 | 0.005867 | 0.0058199 | 4.0594e-05 | 6.4823e-06 | 4.26e-10 | 0.00013273 | 8.1477e-06 | 1.1078e-05 | 0.00013583 | 4.163e-05 | 5.4431e-07 | 0.067291 | 0.0023271 | 9.2044e-10 | 0.00016304 | 0.85265 | 5.1736e-11 | 1.056e-09 | 0.13949 | 0 | 0 | 0.020617 | 0 | 0 | 0.071503 | 0 | 0 | 0 | 6.8794e-05 | 4.7617e-07 | 0.0095278 | 1.9094e-07 | 0 | 0 | 0 | 0 | 0
0079-fab&Materialisatie warmteopwekking stad/regio, inclusief distributie tot aan huis; per MJ geleverd | 6.271e-05 | 6.4638e-10 | 3.3919e-06 | 0.0004651 | 1.2892e-10 | 3.218e-07 | 3.1102e-06 | 6.3979e-07 | 0.00020771 | 3.3769e-06 | 0.01071 | 3.3304e-06 | 0.00053051 | 0.0004708 | 5.9344e-05 | 3.5937e-07 | 7.7725e-11 | 4.8984e-06 | 4.4775e-08 | 4.3223e-07 | 1.7683e-05 | 1.4123e-06 | 6.4639e-10 | 0.020227 | 0.00026501 | 4.0964e-11 | 0.00035748 | 0.010331 | 9.5675e-13 | 1.202e-11 | 0.0016032 | 0 | 0 | 0.0061786 | 0 | 0 | 0.020657 | 0 | 0 | 0 | 2.5151e-05 | 2.3105e-08 | 7.7215e-05 | 2.2309e-07 | 0 | 0 | 0 | 0 | 0
0080-fab&Materialisatie blokverwarming lokaal, inclusief distributie tot aan huis; per MJ geleverd | 0.00018629 | 1.9429e-08 | 5.3238e-06 | 0.00075238 | 1.4486e-10 | 6.1804e-07 | 5.8584e-06 | 1.2982e-06 | 0.0011829 | 1.175e-05 | 0.042338 | 6.7797e-06 | 0.00082548 | 0.0007651 | 5.8322e-05 | 2.0539e-06 | 9.454e-11 | 8.1241e-06 | 2.1499e-07 | 7.7387e-07 | 2.1869e-05 | 2.7697e-06 | 1.9429e-08 | 0.023515 | 0.00036378 | 6.4804e-11 | 0.0003655 | 0.031372 | 2.5411e-12 | 4.1146e-11 | 0.002942 | 0 | 0 | 0.0065612 | 0 | 0 | 0.024167 | 0 | 0 | 0 | 2.7889e-05 | 5.0079e-08 | 0.00017183 | 2.3056e-07 | 0 | 0 | 0 | 0 | 0
0090-fab&Materialisatie gaslevering, distributie tot aan huis; per m3 geleverd | 0.013178 | 1.7499e-07 | 0.0010069 | 0.16182 | 1.6033e-07 | 6.9656e-05 | 0.00036137 | 6.3433e-05 | 0.027191 | 0.00044193 | 2.9373 | 0.00019589 | 0.17627 | 0.17662 | -0.00038495 | 3.8188e-05 | 1.8258e-07 | 0.00047116 | 3.0429e-06 | 0.00014972 | 0.0016563 | 0.00051617 | 1.7499e-07 | 1.8645 | 0.012923 | 2.5723e-09 | 0.0010026 | 0.86076 | 7.7087e-11 | 1.2169e-09 | 0.23316 | 0 | 0 | 0.019106 | 0 | 0 | 2.0537 | 0 | 0 | 0 | 0.00032735 | 4.2339e-06 | 0.012017 | 1.3452e-06 | 0 | 0 | 0 | 0 | 0

## Lijsten (hidden)
Productgroep | Bitumineuze_verhardingen | Ophoogmateriaal | Funderingslagen | Betonverhardingen | Kunststofverhardingen | Elementenverhardingen | Waterafvoer | Kleine_Kunstwerken | Speeltoestellen | Categorie 1 LCA - Producten | Wegbebakening | Transport | Aanleg & Verwijder Sets | Overig Materieel | Sitautie |  | Vraag |  | Eenheid |  | Scope |  | Producttype | Bouwverlies
Categorie_1_LCA_Producten | AC Surf 0% PR - PCR 2.0 | Ophoogmateriaal (Grond) | Menggranulaat 200mm | Rood gestort beton | Plastic Road CCL200 | Opsluitband 100x200 | PP Drainbuis 125 mm | Brugdekplanken, Hout, 3x3m | Totaalproduct, Houten Speeltoestel | Voorbeeld: AC Surf 11 30% PR | Lengtemarkeringen, Thermoplast | Vrachtwagen (>32 ton), euro 4, diesel | 400 ton/dag - Categorie IIIb/IV - Diesel | Categorie IIIB, Diesel | Bestaande situatie |  | Ja |  | m1 |  | [A1]:[A3] |  | Prefab | 3%
Bitumineuze_verhardingen | AC Surf 30% PR - PCR 2.0 | Ophoogmateriaal (Zand) | Menggranulaat 250mm | Prefab beton platen 140mm | Thermoplast markering | Opsluitband 100x200 (hergebruik) | Rioolbuis PE 160 mm | Brugdekplanken, Hout met slijtlaag, 3x3m | Deelproduct, Staanders, Houten Speeltoestel | Voorbeeld: AC Bin Base 70% PR | Lengtemarkeringen, Koudplastisch | Vrachtwagen (>32 ton), euro 5, diesel | 1000 ton/dag - Categorie IIIb/IV - Diesel | Categorie IIIB, HVO | Nieuwe situatie |  | Nee |  | m2 |  | [A1]:[A5] |  | In-situ | 5%
Ophoogmateriaal | AC Surf G.M. 0% PR - PCR 2.0 | Ophoogmateriaal (Klei) | Menggranulaat 300mm | Betonplaat, Gewapend 200mm | Thermoplastische coating rood | Opsluitband 80x200 | Rioolbuis PE 250 mm | Brugdekplanken, Composiet, 3x3m | Deelproduct, Platform, Houten Speeltoestel | Voorbeeld: BSS 21x10,5x8 | Lengtemarkeringen, Wegenverf | Vrachtwagen (>32 ton), euro 5, 100% biodiesel | 2000 ton/dag - Categorie IIIb/IV - Diesel | Categorie IIIB, GTL |  |  |  |  | m3 |  | [A1]:[B4] |  | Hulp- en afwerkingsmaterialen | 15%
Funderingslagen | AC Surf G.M. 30% PR - PCR 2.0 | Zand (hergebruik) | Betongranulaat 200mm |  |  | Opsluitband 80x200 (hergebruik) | Rioolbuis PE 580 mm | Brugdekplanken, Recycled Kunststof, 3x3m | Totaalproduct, Stalen Speeltoestel | Voorbeeld: Trottoirband 15x25 |  | Vrachtwagen (>32 ton), euro 5, GTL | 400 ton/dag - Categorie IV - Diesel | Categorie IV, Diesel |  |  |  |  | stuks |  | [A1]:[C4]
Elementenverhardingen | AC surf rood, met penbitumen - PCR 2.0 | Teelaarde | Betongranulaat 250mm |  |  | Opsluitband 150x200 | Hulpstuk HDPE 160 mm |  | Deelproduct, Staanders, Stalen Speeltoestel | 0 |  | Vrachtwagen (>32 ton), euro 5, 100% HVO | 1000 ton/dag - Categorie IV - Diesel | Categorie IV, HVO |  |  |  |  | ton |  | [A1]:[D2]
Waterafvoer | AC surf rood, met blank bindmiddel - PCR 2.0 |  | Betongranulaat 300mm |  |  | Opsluitband 150x200 (hergebruik) | Betonbuis 300 mm |  | Deelproduct, Platform, Stalen Speeltoestel | 0 |  | Vrachtwagen (>32 ton), euro 6, diesel | 2000 ton/dag - Categorie IV - Diesel | Categorie IV, GTL
Betonverhardingen | AC bin/base 50% PR - PCR 2.0 |  | Hydraulisch Menggranulaat 200mm |  |  | Opsluitband 150x250 | Betonbuis 500 mm |  | Deelproduct, Fundering, Stalen Speeltoestel | 0 |  | Vrachtwagen (>32 ton), euro 6, 100% biodiesel | 400 ton/dag - Categorie IV - Biodiesel | Categorie V, Diesel
Wegbebakening | AC bin/base 50% PR G.M. - PCR 2.0 |  | Hydraulisch Menggranulaat 250mm |  |  | Opsluitband 150x250 (hergebruik) | Betonbuis 800 mm |  | Deelproduct, Doppen, Stalen Speeltoestel | 0 |  | Vrachtwagen (>32 ton), euro 6, GTL | 1000 ton/dag - Categorie IV - Biodiesel | Categorie V, HVO
Kunststofverhardingen | ZOAB Regulier - PCR 2.0 |  | Hydraulisch Menggranulaat 300mm |  |  | Opsluitband 300x150, CEM IIIB | Betonbuis 1000 mm |  |  | 0 |  | Vrachtwagen (>32 ton), euro 6, 100% HVO | 2000 ton/dag - Categorie IV - Biodiesel | Categorie V, GTL
Betonconstructies | DZOAB - PCR 2.0 |  | AGRAC 250mm |  |  | Opsluitband 300x150, CEM IIIB (hergebruik) | PVC 200 mm |  |  | 0 |  | Vrachtwagen (>32 ton), elektrisch, Grijze mix | 400 ton/dag - Categorie IV - HVO | Elektrisch, Groene mix
Staalconstructies | DZOAB 30% PR - PCR 2.0 |  | Fosforslakmengsel 200mm |  |  | RWSband 115/225x250 | Trottoirkolk |  |  | 0 |  | Vrachtwagen (>32 ton), elektrisch, Groene mix | 1000 ton/dag - Categorie IV - HVO | Elektrisch, Grijze mix
Kleine_Kunstwerken | 2L-ZOAB toplaag G.M. - PCR 2.0 |  | AGRAC 200mm |  |  | RWSband 115/225x250 (hergebruik) | Kolk, Staal & Beton |  |  | 0 |  | Vrachtwagen (>32 ton), waterstof, Elektrolyse, grijze mix | 2000 ton/dag - Categorie IV - HVO | Waterstof, Elektrolyse, Grijze Mix
Speeltoestellen | 2L-ZOAB onderlaag - PCR 2.0 | Straatzand | AGRAC 250mm |  |  | Trottoirband 280x300 | Kolk, PVC & Gietijzer |  |  | 0 |  | Vrachtwagen (>32 ton), waterstof, Elektrolyse, groene mix | 400 ton/dag - Categorie IV - GTL | Waterstof, Elektrolyse, Groene Mix
| 2L-ZOAB onderlaag 30% PR - PCR 2.0 | Ophoogzand, Cascade-leden | AGREC 200mm |  |  | Trottoirband 280x300 (hergebruik) | Kolk, HDPE & Gietijzer |  |  | 0 |  | Vrachtwagen (>32 ton), waterstof, SMR, grijze mix | 1000 ton/dag - Categorie IV - GTL | Waterstof, SMR, Grijze Mix
| SMA 8-11 - PCR 2.0 | Industriezand, Cascade-leden | Metselwerkmengsel 200mm |  |  | Trottoirband 130/150x250 | Kolk, PP & Gietijzer |  |  | 0 |  | Vrachtwagen (>32 ton), waterstof, SMR, groene mix | 2000 ton/dag - Categorie IV - GTL | Waterstof, SMR, Groene Mix
| SMA 8-11 G.M. - PCR 2.0 | Zandbed | Kunststof Inflitratiekrat |  |  | Trottoirband 130/150x250 (hergebruik) | Rand & Deksel van inspectieput 520mm |  |  | 0 |  |  | 400 ton/dag - Elektrisch groen
| SMA 5 - PCR 2.0 | Voegvulling | Geogrid |  |  | Trottoirband 180/200x250 | Inspectieput prefab beton 0,8x0,8x1,1 |  |  | 0 |  |  | 1000 ton/dag - Elektrisch groen |  | Bron: LCA Rapportage categorie 3 data Nationale Milieudatabase - Brandstof-machinecombinaties Hoofdstuk 1000 t/m 8000 Processen
| SMA G.R. (obv 8G+) - PCR 2.0 |  | Rockwool, 1 cm |  |  | Trottoirband 180/200x250 (hergebruik) | Inspectieput prefab beton 1x1x1,2 |  |  | 0 |  |  | 2000 ton/dag - Elektrisch groen
| WB asfaltbeton - PCR 2.0 |  | Rockwool, 50 cm |  |  | Betontegel 300x300x45 | Inspectieput prefab beton 2x2x2,4 met wapening |  |  | 0 |  |  | 400 ton/dag - Elektrisch grijs |  | Omrekentabel - (Energie)dichtheid brandstoffen
| Open steenasfalt - PCR 2.0 |  | Geotextiel PP, 275 g/m2 |  |  | Betontegel 300x300x45 (hergebruik) |  |  |  | 0 |  |  | 1000 ton/dag - Elektrisch grijs
| WB gietasfalt - PCR 2.0 |  |  |  |  | Betontegel 300x300x60 |  |  |  | 0 |  |  | 2000 ton/dag - Elektrisch grijs |  | Zoeksleutel | Stage | Brandstof | FE | liters | kWh (input) | MJ (input) | MJ (output) - Arbeid | kg | Opmerking
| WB asfaltmastiek - PCR 2.0 |  |  |  |  | Betontegel 300x300x60 (hergebruik) |  |  |  | 0 |  |  |  |  | Categorie IIIB, Diesel | Categorie IIIB | Diesel | liter | 1 | 9.9722 | 35.9 | 9.3699 | 0.832 | Arbeid: gerekend met η = 0,261 (gewogen gemiddelde huidige vloot NRMM)
| Kleeflaag |  |  |  |  | Betontegel 300x300x80 |  |  |  | 0 |  |  |  |  | Categorie IV, Diesel | Categorie IV | Diesel | liter | 1 | 9.9722 | 35.9 | 9.3699 | 0.832 | Arbeid: gerekend met η = 0,261 (gewogen gemiddelde huidige vloot NRMM)
| AC 11 surf rood - PCR 1.0 - Gelderland |  |  |  |  | Betontegel 300x300x80 (hergebruik) |  |  |  | 0 |  |  |  |  | Categorie V, Diesel | Categorie V | Diesel | liter | 1 | 9.9722 | 35.9 | 9.3699 | 0.832 | Arbeid: gerekend met η = 0,261 (gewogen gemiddelde huidige vloot NRMM)
| SMA 11B rood - PCR 1.0 - Gelderland |  |  |  |  | Betontegel (Miscantes) 1000x1000x100 |  |  |  | 0 |  |  |  |  | Categorie IIIB, Biodiesel | Categorie IIIB | Biodiesel | liter | 1 | 9.1944 | 33.1 | 8.6391 | 0.876 | Arbeid: gerekend met η = 0,261 (gewogen gemiddelde huidige vloot NRMM)
| AC Surf 0% PR - PCR 1.0 |  |  |  |  | Betontegel (Miscantes) 1000x1000x100 (hergebruik) |  |  |  | 0 |  |  |  |  | Categorie IV, Biodiesel | Categorie IV | Biodiesel | liter | 1 | 9.1944 | 33.1 | 8.6391 | 0.876 | Arbeid: gerekend met η = 0,261 (gewogen gemiddelde huidige vloot NRMM)
| AC surf 30% PR - PCR 1.0 |  |  |  |  | Betontegel (Miscantes) 1000x1000x120 |  |  |  | 0 |  |  |  |  | Categorie V, Biodiesel | Categorie V | Biodiesel | liter | 1 | 9.1944 | 33.1 | 8.6391 | 0.876 | Arbeid: gerekend met η = 0,261 (gewogen gemiddelde huidige vloot NRMM)
| AC Surf G.M. 0% PR - PCR 1.0 |  |  |  |  | Betontegel (Miscantes) 1000x1000x120 (hergebruik) |  |  |  | 0 |  |  |  |  | Categorie IIIB, HVO | Categorie IIIB | HVO | liter | 1 | 9.5278 | 34.3 | 8.9523 | 0.779 | Arbeid: gerekend met η = 0,261 (gewogen gemiddelde huidige vloot NRMM)
| AC Surf G.M. 30% PR - PCR 1.0 |  |  |  |  | Grasbetontegel CEM I 120 mm |  |  |  | 0 |  |  |  |  | Categorie IV, HVO | Categorie IV | HVO | liter | 1 | 9.5278 | 34.3 | 8.9523 | 0.779 | Arbeid: gerekend met η = 0,261 (gewogen gemiddelde huidige vloot NRMM)
| AC bin/base 50% PR - PCR 1.0 |  |  |  |  | Grasbetontegel CEM I 120 mm (hergebruik) |  |  |  | 0 |  |  |  |  | Categorie V, HVO | Categorie V | HVO | liter | 1 | 9.5278 | 34.3 | 8.9523 | 0.779 | Arbeid: gerekend met η = 0,261 (gewogen gemiddelde huidige vloot NRMM)
| AC bin/base 50% PR G.M. - PCR 1.0 |  |  |  |  | Grasbetontegel CEM III 120 mm |  |  |  | 0 |  |  |  |  | Categorie IIIB, GTL | Categorie IIIB | GTL | liter | 1 | 9.5278 | 34.3 | 8.9523 | 0.781 | Arbeid: gerekend met η = 0,261 (gewogen gemiddelde huidige vloot NRMM)
| ZOAB Regulier - PCR 1.0 |  |  |  |  | Grasbetontegel CEM III 120 mm (hergebruik) |  |  |  | 0 |  |  |  |  | Categorie IV, GTL | Categorie IV | GTL | liter | 1 | 9.5278 | 34.3 | 8.9523 | 0.781 | Arbeid: gerekend met η = 0,261 (gewogen gemiddelde huidige vloot NRMM)
| DZOAB - PCR 1.0 |  |  |  |  | Dubbelklinker (rood) 210x210x80 |  |  |  | 0 |  |  |  |  | Categorie V, GTL | Categorie V | GTL | liter | 1 | 9.5278 | 34.3 | 8.9523 | 0.781 | Arbeid: gerekend met η = 0,261 (gewogen gemiddelde huidige vloot NRMM)
| DZOAB 30% PR - PCR 1.0 |  |  |  |  | Dubbelklinker (rood) 210x210x80 (hergebruik) |  |  |  | 0 |  |  |  |  | Elektrisch, Groene mix | - | Elektrisch | kWh | 0 | 1 | 3.6 | 2.75 | 0 | Arbeid: met kabel aan elektriciteitsnet met η = 0,90 (efficiëntie e aandrijflijn) met Li-ion accu's η = 0,9 x η = 0,85 (efficiëntie laden/ ontladen Li-ion)
| 2L-ZOAB toplaag G.M. - PCR 1.0 |  |  |  |  | Betonstraatsteen 210x105x80 |  |  |  | 0 |  |  |  |  | Elektrisch, Grijze mix | - | Elektrisch | kWh | 0 | 1 | 3.6 | 2.75 | 0 | Arbeid: met kabel aan elektriciteitsnet met η = 0,90 (efficiëntie e aandrijflijn) met Li-ion accu's η = 0,9 x η = 0,85 (efficiëntie laden/ ontladen Li-ion)
| 2L-ZOAB onderlaag - PCR 1.0 |  |  |  |  | Betonstraatsteen 210x105x80 (hergebruik) |  |  |  | 0 |  |  |  |  | Waterstof, Elektrolyse, Grijze Mix | - | Waterstof | kg | 0 | 33.3 | 120 | 34.1 | 1 | Berekend op basis van 95 g H2/ kWh opgewerkte elektriciteit, en vervolgens gebaseerd op het aantal ton*km bij elektrisch. kWh (input) en MJ (input) gaan over de energie-inhoud van waterstof, niet over de hoeveelheid elektriciteit die ermee wordt opgewekt
| 2L-ZOAB onderlaag 30% PR - PCR 1.0 |  |  |  |  | Gebakken klinker keiformaat |  |  |  | 0 |  |  |  |  | Waterstof, Elektrolyse, Groene Mix | - | Waterstof | kg | 0 | 33.3 | 120 | 34.1 | 1 | Berekend op basis van 95 g H2/ kWh opgewerkte elektriciteit, en vervolgens gebaseerd op het aantal ton*km bij elektrisch. kWh (input) en MJ (input) gaan over de energie-inhoud van waterstof, niet over de hoeveelheid elektriciteit die ermee wordt opgewekt
| SMA 8-11 - PCR 1.0 |  |  |  |  | Gebakken klinker keiformaat (hergebruik) | [8 empty] | Waterstof, SMR, Grijze Mix | - | Waterstof | kg | 0 | 33.3 | 120 | 34.1 | 1 | Berekend op basis van 95 g H2/ kWh opgewerkte elektriciteit, en vervolgens gebaseerd op het aantal ton*km bij elektrisch. kWh (input) en MJ (input) gaan over de energie-inhoud van waterstof, niet over de hoeveelheid elektriciteit die ermee wordt opgewekt
| SMA 5 - PCR 1.0 |  |  |  |  | Baksteen | [8 empty] | Waterstof, SMR, Groene Mix | - | Waterstof | kg | 0 | 33.3 | 120 | 34.1 | 1 | Berekend op basis van 95 g H2/ kWh opgewerkte elektriciteit, en vervolgens gebaseerd op het aantal ton*km bij elektrisch. kWh (input) en MJ (input) gaan over de energie-inhoud van waterstof, niet over de hoeveelheid elektriciteit die ermee wordt opgewekt
| SMA G.R. (obv 8G+) - PCR 1.0 |  |  |  |  | Baksteen (hergebruik)
| WB asfaltbeton - PCR 1.0 |  |  |  |  | Natuursteen
| Open steenasfalt - PCR 1.0 |  |  |  |  | Natuursteen (hergebruik)
WB gietasfalt - PCR 1.0
WB asfaltmastiek - PCR 1.0
Kleeflaag
AC Surf 0% PR Rood
SMA 8-11 Rood
AC 11 surf DL-A rood*
AC 8 surf rood - PCR 1.0 - Gelderland
AC 11 surf rood - PCR 1.0 - Gelderland
SMA 5B rood - PCR 1.0 - Gelderland
SMA 8B rood - PCR 1.0 - Gelderland
SMA 8G+ rood - PCR 1.0 - Gelderland
SMA 11B rood - PCR 1.0 - Gelderland
ZOAB (PA) 8G+ - PCR 1.0 - Gelderland
AC 22 basebin HS - PCR 1.0 - Gelderland
AC 16 basebin HS - PCR 1.0 - Gelderland
AC 16 surf HS - PCR 1.0 - Gelderland
Bron; NMD Categorie 3 productkaarten / Invoermodule
Lijst met brandstofverbruiken van veelgebruikte producten
| Asfalt_Producttype | Grond | Betongranulaat | [11 empty] | Product | Eenheid | Verbruik rapport - A5 | Literverbruik per uur - A5 | Capaciteit | Literverbruik rapport - C1 | Literverbruik per uur - C1 | Capaciteit2 | Opmerking - A5 | Opmerking - C1
| AC surf | Zand | Menggranulaat | [11 empty] | Opsluitband 100x200 | m1 | 0.18 | 13.1755 | 18 | 1.0833 | 15.9331 | 50 | Productienorm = 18/uur met wiellader
| AC surf rood | Licht ophoogmateriaal | Gebonden wegfundering | [11 empty] | Opsluitband 80x200 | m1 | 0.18 | 13.1755 | 18 |  | 15.9331 | 50
| AC bin/base | Ophoogmateriaal van kunststof | Schraalbeton | [11 empty] | Opsluitband 150x200 | m1 | 0.18 | 13.1755 | 16 |  | 15.9331 | 50
| ZOAB enkellaags | AEC-bodemas | Schuimbeton | [11 empty] | Opsluitband 150x250 | m1 | 0.18 | 13.1755 | 16 |  | 15.9331 | 50
| 2L-ZOAB toplaag | [13 empty] | Opsluitband 300x150, CEM IIIB | m1 | 0.18 | 13.1755 | 14 |  | 15.9331 | 50
| 2L-ZOAB onderlaag | [13 empty] | RWSband 115/225x250 | m1 | 0.18 | 13.1755 | 14 |  | 15.9331 | 50
| SMA | [13 empty] | Trottoirband 280x300 | m1 | 0.18 | 13.1755 | 14 | 0.31866 | 15.9331 | 50
[15 empty] | Trottoirband 130/150x250 | m1 | 0.18 | 13.1755 | 16 |  | 15.9331 | 50
| Overige | [13 empty] | Trottoirband 180/200x250 | m1 | 0.18 | 13.1755 | 16 | 0.819 | 15.9331 | 50 | 0,083 uur Wiellaadschop | 0,042 uur Wiellaadschop
[15 empty] | Molgoot | m1 | 0.18 | 13.1755 | 14 | 0.819 | 15.9331 | 50 | 0,083 uur Wiellaadschop | 0,042 uur Wiellaadschop
[15 empty] | Zandbed | m2 | 0.039 | 19.5 | 500 | 0.02114 | 21.14 | 1000 | 0,002 uur Wiellaadschop + 0,002 uur trilplaat | 0,001 uur Bulldozer
Voegvulling
[15 empty] | Betontegel 300x300x45 | m2 | 0.18 | 13.1755 | 73.1972 | 0.18 | 15.9331 | 50 | 0,18 diesel verbruik
[15 empty] | Betontegel 300x300x60 | m2 | 0.18 | 13.1755 | 73.1972 | 0.18 | 15.9331 | 50 | 0,18 diesel verbruik
[15 empty] | Betontegel 300x300x80 | m2 | 0.18 | 13.1755 | 73.1972 | 0.18 | 15.9331 | 50 | 0,18 diesel verbruik
[15 empty] | Betontegel (Miscantes) 1000x1000x100 | m2 | 1.95 | 19.5 | 10 | 0.4875 | 19.5 | 40
[15 empty] | Betontegel (Miscantes) 1000x1000x120 | m2 | 1.95 | 19.5 | 10 | 0.4875 | 19.5 | 40
[15 empty] | Grasbetontegel CEM I 120 mm | m2 | 1.6243 | 19.5 | 12.0048 | 0.4875 | 19.5 | 40
[15 empty] | Grasbetontegel CEM III 120 mm | m2 | 1.6243 | 19.5 | 12.0048 | 0.4875 | 19.5 | 40
[15 empty] | Dubbelklinker (rood) 210x210x80 | m2 | 1.6243 | 19.5 | 12.0048 | 0.156 | 19.5 | 125
[15 empty] | Betonstraatsteen 210x105x80 | m2 | 0.18 | 13.1755 | 73.1972 | 0.31866 | 15.9331 | 50
[15 empty] | Gebakken klinker keiformaat | m2 | 1.7188 | 19.5 | 12.0048 | 0.156 | 19.5 | 125
[15 empty] | Baksteen | m2 | 1.7188 | 19.5 | 12.0048 | 0.156 | 19.5 | 125 | 0,0833 uur Wiellaadschop + 0,0189 Triplaat | 0,008 uur Wiellaadschop
[15 empty] | Natuursteen | m2 | 1.7188 | 19.5 | 12.0048 | 0.156 | 19.5 | 125 | 0,0833 uur Wiellaadschop + 0,0189 Triplaat | 0,008 uur Wiellaadschop
[15 empty] | Menggranulaat 200mm | m2 | 0.59 | 19.5 | 50 | 0.195 | 19.5 | 100 | 0,02 uur Wiellaadschop + 0,02 uur Wals | 0,01 uur Wiellaadschop
[15 empty] | Menggranulaat 250mm | m2 | 0.59 | 19.5 | 50 | 0.195 | 19.5 | 100 | 0,02 uur Wiellaadschop + 0,02 uur Wals | 0,01 uur Wiellaadschop
[15 empty] | Menggranulaat 300mm | m2 | 0.59 | 19.5 | 50 | 0.195 | 19.5 | 100 | 0,02 uur Wiellaadschop + 0,02 uur Wals | 0,01 uur Wiellaadschop
[15 empty] | Betongranulaat 200mm | m2 | 0.59 | 19.5 | 50 | 0.195 | 19.5 | 100 | 0,02 uur Wiellaadschop + 0,02 uur Wals | 0,01 uur Wiellaadschop
[15 empty] | Betongranulaat 250mm | m2 | 0.59 | 19.5 | 50 | 0.195 | 19.5 | 100 | 0,02 uur Wiellaadschop + 0,02 uur Wals | 0,01 uur Wiellaadschop
[15 empty] | Betongranulaat 300mm | m2 | 0.59 | 19.5 | 50 | 0.195 | 19.5 | 100 | 0,02 uur Wiellaadschop + 0,02 uur Wals | 0,01 uur Wiellaadschop
[15 empty] | Hydraulisch Menggranulaat 200mm | m2 | 0.59 | 19.5 | 50 | 0.195 | 19.5 | 100 | 0,02 uur Wiellaadschop + 0,02 uur Wals | 0,01 uur Wiellaadschop
[15 empty] | Hydraulisch Menggranulaat 250mm | m2 | 0.59 | 19.5 | 50 | 0.195 | 19.5 | 100 | 0,02 uur Wiellaadschop + 0,02 uur Wals | 0,01 uur Wiellaadschop
[15 empty] | Hydraulisch Menggranulaat 300mm | m2 | 0.59 | 19.5 | 50 | 0.195 | 19.5 | 100 | 0,02 uur Wiellaadschop + 0,02 uur Wals | 0,01 uur Wiellaadschop
[15 empty] | Fosforslakmengsel 200mm | m2 | 0.59 | 19.5 | 50 | 0.195 | 19.5 | 100 | 0,02 uur Wiellaadschop + 0,02 uur Wals | 0,01 uur Wiellaadschop
[15 empty] | AGRAC 200mm | m2 | 0.59 | 19.5 | 50 | 0.195 | 19.5 | 100 | 0,02 uur Wiellaadschop + 0,02 uur Wals | 0,01 uur Wiellaadschop
[15 empty] | AGRAC 250mm | m2 | 0.59 | 19.5 | 50 | 0.195 | 19.5 | 100 | 0,02 uur Wiellaadschop + 0,02 uur Wals | 0,01 uur Wiellaadschop
[15 empty] | AGREC 200mm | m2 | 0.59 | 19.5 | 50 | 0.195 | 19.5 | 100 | 0,02 uur Wiellaadschop + 0,02 uur Wals | 0,01 uur Wiellaadschop
[15 empty] | Metselwerkmengsel 200mm | m2 | 0.59 | 19.5 | 50 | 0.195 | 19.5 | 100 | 0,02 uur Wiellaadschop + 0,02 uur Wals | 0,01 uur Wiellaadschop
[15 empty] | PP Drainbuis 125 mm | m1 | 0.2708 | 13.54 | 50 | 0.05416 | 13.54 | 250
[15 empty] | Rioolbuis PE 160 mm | m1 | 1.3216 | 33.04 | 25 | 0.80585 | 33.04 | 41
[15 empty] | Rioolbuis PE 250 mm | m1 | 1.3216 | 33.04 | 25 | 0.80585 | 33.04 | 41
[15 empty] | Rioolbuis PE 580 mm | m1 | 2.7533 | 33.04 | 12 | 1.3767 | 33.04 | 24
Environmental Impact Categories | Eenheid | Environmental Costs Indicator [euro] | [12 empty] | Hulpstuk HDPE 160 mm | m1
Abiotic depletion potential for non-fossil resources | kg Sb-eq | 0.16 | [12 empty] | Betonbuis 300 mm | m1 | 1.1643 | 29.1086 | 25 | 0.47799 | 15.9331 | 33.3333
Abiotic depletion potential for fossil resources | kg Sb-eq | 0.16 | [12 empty] | Betonbuis 500 mm | m1 | 2.0376 | 29.1086 | 14.2857 | 1.1153 | 15.9331 | 14.2857
Global warming potential | kg CO2-eq | 0.05 | [12 empty] | Betonbuis 800 mm | m1 | 3.2019 | 29.1086 | 9.0909 | 1.7526 | 15.9331 | 9.0909
Depletion potential of the stratospheric ozone layer | kg CFC-11-eq | 30 | [12 empty] | Betonbuis 1000 mm | m1 | 10.2424 | 33.04 | 3.2258 | 4.1974 | 13.54 | 3.2258
Formation potential of tropospheric ozone photochemical oxidants | kg C2H4 | 2 | [12 empty] | PVC 200 mm | m1 | 2.2027 | 33.04 | 15 | 1.3216 | 33.04 | 25
Acidification potential of land and water | kg SO2-eq | 4 | [12 empty] | Kolk, Staal & Beton | Stuk | 7.9666 | 15.9331 | 2 | 7.9666 | 15.9331 | 2
Eutrophication potential [kg PO4 3-eq] | kg PO4- eq | 9 | [12 empty] | Kolk, PVC & Gietijzer | Stuk | 7.9666 | 15.9331 | 2 | 7.9666 | 15.9331 | 2
Human toxicity potential [kg 1,4-DB-eq] | kg 1,4-DB eq | 0.09 | [12 empty] | Kolk, HDPE & Gietijzer | Stuk | 7.9666 | 15.9331 | 2 | 7.9666 | 15.9331 | 2
Freshwater aquatic ecotoxicity potential [kg 1,4-DB-eq] | kg 1,4-DB eq | 0.03 | [12 empty] | Kolk, PP & Gietijzer | Stuk | 7.9666 | 15.9331 | 2 | 7.9666 | 15.9331 | 2
Marine aquatic ecotoxicity potential [kg 1,4-DB-eq] | kg 1,4-DB eq | 0.0001 | [12 empty] | Rand & Deksel van inspectieput 520mm | Stuk | 1.5933 | 15.9331 | 10 | 1.5933 | 15.9331 | 10
Terrestrial ecotoxicity potential [kg 1,4-DB-eq] | kg 1,4-DB eq | 0.06 | [12 empty] | Inspectieput prefab beton 0,8x0,8x1,1 | Stuk | 14.5543 | 29.1086 | 2 | 9.5599 | 15.9331 | 1.6667
Total use of renewable primary energy resources [MJ] | MJ | 0 | [12 empty] | Inspectieput prefab beton 1x1x1,2 | Stuk | 23.2869 | 29.1086 | 1.25 | 11.1532 | 15.9331 | 1.4286
Total use of non-renewable primary energy resources [MJ] | MJ | 0 | [12 empty] | Inspectieput prefab beton 2x2x2,4 met wapening | Stuk | 46.5738 | 29.1086 | 0.625 | 19.1198 | 15.9331 | 0.83333
Total Energy [MJ] | MJ | 0 | [12 empty] | Ophoogmateriaal (Grond) | m3 | 0.4875 | 19.5 | 40 | 0.22567 | 13.54 | 60
Use of net fresh water [m3] | M | 0 | [12 empty] | Ophoogmateriaal (Zand) | m3 | 0.58057 | 40.64 | 70 | 0.11774 | 13.54 | 115
Hazardous waste disposed [kg] | kg | 0 | [12 empty] | Ophoogmateriaal (Klei) | m3 | 0.58057 | 40.64 | 70 | 0.11774 | 13.54 | 115
Non-hazardous waste disposed [kg] | kg | 0 | [12 empty] | Teelaarde | m3 | 0.4875 | 19.5 | 40 | 0.4875 | 19.5 | 40
Radioactive waste disposed [kg] | kg | 0 | [12 empty] | Lengtemarkeringen, Thermoplast | m1 | 0.01428 | 10 | 700 | 0.02 | 10 | 500
[15 empty] | Lengtemarkeringen, Koudplastisch | m1 | 0.00715 | 10 | 140 | 0.01 | 10 | 1000
[15 empty] | Lengtemarkeringen, Wegenverf | m1 |  | 10 |  |  | 10
[15 empty] | Zand (hergebruik) | m3 | 0.58057 | 40.64 | 70 | 0.11774 | 13.54 | 115
[15 empty] | Opsluitband 100x200 (hergebruik) | m1 | 0.18 | 13.1755 | 18 | 1.0833 | 15.9331 | 50
[15 empty] | Opsluitband 80x200 (hergebruik) | m1 | 0.18 | 13.1755 | 18 |  | 15.9331 | 50
[15 empty] | Opsluitband 150x200 (hergebruik) | m1 | 0.18 | 13.1755 | 16 |  | 15.9331 | 50
[15 empty] | Opsluitband 150x250 (hergebruik) | m1 | 0.18 | 13.1755 | 16 |  | 15.9331 | 50
[15 empty] | Opsluitband 300x150, CEM IIIB (hergebruik) | m1 | 0.18 | 13.1755 | 14 |  | 15.9331 | 50
[15 empty] | RWSband 115/225x250 (hergebruik) | m1 | 0.18 | 13.1755 | 14 |  | 15.9331 | 50
[15 empty] | Trottoirband 280x300 (hergebruik) | m1 | 0.18 | 13.1755 | 14 | 0.31866 | 15.9331 | 50
[15 empty] | Trottoirband 130/150x250 (hergebruik) | m1 | 0.18 | 13.1755 | 16 |  | 15.9331 | 50
[15 empty] | Trottoirband 180/200x250 (hergebruik) | m1 | 0.18 | 13.1755 | 16 | 0.819 | 15.9331 | 50
[15 empty] | Betontegel 300x300x45 (hergebruik) | m2 | 0.18 | 13.1755 | 73.1972 | 0.18 | 15.9331 | 50
[15 empty] | Betontegel 300x300x60 (hergebruik) | m2 | 0.18 | 13.1755 | 73.1972 | 0.18 | 15.9331 | 50
[15 empty] | Betontegel 300x300x80 (hergebruik) | m2 | 0.18 | 13.1755 | 73.1972 | 0.18 | 15.9331 | 50
[15 empty] | Betontegel (Miscantes) 1000x1000x100 (hergebruik) | m2 | 1.95 | 19.5 | 10 | 0.4875 | 19.5 | 40
[15 empty] | Betontegel (Miscantes) 1000x1000x120 (hergebruik) | m2 | 1.95 | 19.5 | 10 | 0.4875 | 19.5 | 40
[15 empty] | Grasbetontegel CEM I 120 mm (hergebruik) | m2 | 1.6243 | 19.5 | 12.0048 | 0.4875 | 19.5 | 40
[15 empty] | Grasbetontegel CEM III 120 mm (hergebruik) | m2 | 1.6243 | 19.5 | 12.0048 | 0.4875 | 19.5 | 40
[15 empty] | Dubbelklinker (rood) 210x210x80 (hergebruik) | m2 | 1.6243 | 19.5 | 12.0048 | 0.156 | 19.5 | 125
[15 empty] | Betonstraatsteen 210x105x80 (hergebruik) | m2 | 0.18 | 13.1755 | 73.1972 | 0.31866 | 15.9331 | 50
[15 empty] | Gebakken klinker keiformaat (hergebruik) | m2 | 1.7188 | 19.5 | 12.0048 | 0.156 | 19.5 | 125
[15 empty] | Baksteen (hergebruik) | m2 | 1.7188 | 19.5 | 12.0048 | 0.156 | 19.5 | 125
[15 empty] | Natuursteen (hergebruik) | m2 | 1.7188 | 19.5 | 12.0048 | 0.156 | 19.5 | 125

## applicant (hidden)
Client | Contractor | Project_ID | Project_lifespan | Project_date | Version | Category | Total_units | Unit | RAW_ID | Workscope | Price | Productgroup | Product | Producttype | Surface[m2] | Thickness[m] | Specific_weight[ton/m3] | Amount[m3] | A5 - Capaciteit over materieel [Eenheden / uur] | Amount[ton] | Replacements | C1 - Capaciteit overig materieel [Eenheden / uur] | A4_transport_distance_to_construction_site[km] | A4_transportmode_to_construction_site | A5_asphalt_construction_set | A5_other_construction_equipment | C1_asphalt_removal_set | C1_other_removal_equipment | C2_transportdistance_to_processor[km] | C2_transportmode_to_processor | C3_processingset | Assumptions | ECI_total.A1 | ECI_total.A2 | ECI_total.A3 | ECI_total.A1-A3 | ECI_total.A4 | ECI_total.A5 | ECI_total.B1 | ECI_total.B4 | ECI_total.C1 | ECI_total.C2 | ECI_total.C3 | ECI_total.C4 | ECI_total.D1 | ECI_total.D2 | ECI_total.D | ECI_total.total | CO2_total.A1 | CO2_total.A2 | CO2_total.A3 | CO2_total.A1-A3 | CO2_total.A4 | CO2_total.A5 | CO2_total.B1 | CO2_total.B4 | CO2_total.C1 | CO2_total.C2 | CO2_total.C3 | CO2_total.C4 | CO2_total.D1 | CO2_total.D2 | CO2_total.D | CO2_total.total | Material_total.amount[ton] | Material_total.%secundary | Material_total.primary[ton] | Material_total.secundary[ton] | Material_total.amount_replacements[ton] | Material_total.primary_replacements[ton] | Material_total.secundary_replacements[ton] | Material_total.total_primary[ton] | Material_total.total_secundary[ton] | Material_total.total[ton] | Renewable_energy_total.A1 | Renewable_energy_total.A2 | Renewable_energy_total.A3 | Renewable_energy_total.A1-A3 | Renewable_energy_total.A4 | Renewable_energy_total.A5 | Renewable_energy_total.B1 | Renewable_energy_total.B4 | Renewable_energy_total.C1 | Renewable_energy_total.C2 | Renewable_energy_total.C3 | Renewable_energy_total.C4 | Renewable_energy_total.D1 | Renewable_energy_total.D2 | Renewable_energy_total.D | Renewable_energy_total.total | Fossil_energy_total.A1 | Fossil_energy_total.A2 | Fossil_energy_total.A3 | Fossil_energy_total.A1-A3 | Fossil_energy_total.A4 | Fossil_energy_total.A5 | Fossil_energy_total.B1 | Fossil_energy_total.B4 | Fossil_energy_total.C1 | Fossil_energy_total.C2 | Fossil_energy_total.C3 | Fossil_energy_total.C4 | Fossil_energy_total.D1 | Fossil_energy_total.D2 | Fossil_energy_total.D | Fossil_energy_total.total | Transport_total.transport_to_construction_site[tkm] | Transport_total.transport_to_processor[tkm] | Transport_total.emission_free_transport_to_construction_site | Transport_total.emission_free_transport_to_processor | Transport_total.emission_free_transport | Transport_total.transport_to_construction_site_replacements[tkm] | Transport_total.transport_to_processor_replacements[tkm] | Transport_total.emission_free_transport_replacements[tkm] | Transport_total.total_emission_free_transport | Transport_total.total_non_emission_free_transport | Transport_total.total_transport | Construction_site_total.operation_hour_construction | Construction_site_total.operation_hour_removal | Construction_site_total.emission_free_construction | Construction_site_total.emission_free_removal | Construction_site_total.emission_free_construction_site | Construction_site_total.emission_free_construction_site_replacement | Construction_site_total.total_emission_free_construction_site | Construction_site_total.total_non_emission_free_construction_site | Construction_site_total.total_construction_site | ECI_unit_A1-A3 | CO2_unit_A1-A3
Provincie Gelderland | 1 | 2370 | 1 | 2022-02-08 | 1 | 2 | 169.0238 | Ton | Verwijderen Asfalt deklaag 35 mm | Bestaande situatie |  | Bitumineuze_verhardingen | SMA 8-11 - PCR 2.0 | SMA | 0 |  | 2.35 | 71.925 |  | 169.0238 | 0 | [5 empty] | 400 ton/dag - Categorie IIIb/IV - Diesel |  | 50 | Vrachtwagen (>32 ton), euro 5, diesel |  |  | 0 | 0 | 0 | 0 | 0 | 0 | 0 | 0 | 22.8885 | 80.1121 | 0 | 0 | 0 | 0 | -738.2935 | -635.2929 | 0 | 0 | 0 | 0 | 0 | 0 | 0 | 0 | 243.2615 | 714.0221 | 0 | 0 | 0 | 0 | -5489.3482 | -4532.0646 | 169.0238 | 0 | 169.0238 | 0 | 0 | 0 | 0 | 169.0238 | 0 | 169.0238 | 0 | 0 | 0 | 0 | 0 | 0 | 0 | 0 | 13.872 | 193.063 | 0 | 0 | 0 | 0 | -2748.7785 | -2541.8435 | 0 | 0 | 0 | 0 | 0 | 0 | 0 | 0 | 2680.1508 | 12344.4197 | 0 | 0 | 0 | 0 | -284614.4027 | -269589.8322 | 0 | 8451.1875 | Nee | Nee | 0 | 0 | 0 | 0 | 0 | 8451.1875 | 8451.1875 | 0 | 3.3805 | Nee | Nee | 0 | 0 | 0 | 3.3805 | 3.3805 | 0 | 0
Provincie Gelderland | 1 | 2370 | 1 | 2022-02-08 | 1 | 2 | 18.96 | Ton | Verwijderen Asfalt tussenlaag 50 mm | Bestaande situatie |  | Bitumineuze_verhardingen | AC bin/base 50% PR - PCR 2.0 | AC bin/base | 0 |  | 2.37 | 8 |  | 18.96 | 0 | [5 empty] | 400 ton/dag - Categorie IIIb/IV - Diesel |  | 50 | Vrachtwagen (>32 ton), euro 5, diesel |  |  | 0 | 0 | 0 | 0 | 0 | 0 | 0 | 0 | 2.5675 | 8.9865 | 0 | 0 | 0 | 0 | -44.0956 | -32.5417 | 0 | 0 | 0 | 0 | 0 | 0 | 0 | 0 | 27.2875 | 80.0944 | 0 | 0 | 0 | 0 | -328.1109 | -220.729 | 18.96 | 0.5 | 9.48 | 9.48 | 0 | 0 | 0 | 9.48 | 9.48 | 18.96 | 0 | 0 | 0 | 0 | 0 | 0 | 0 | 0 | 1.5561 | 21.6566 | 0 | 0 | 0 | 0 | -155.8591 | -132.6465 | 0 | 0 | 0 | 0 | 0 | 0 | 0 | 0 | 300.6421 | 1384.7178 | 0 | 0 | 0 | 0 | -17231.2319 | -15545.8719 | 0 | 948 | Nee | Nee | 0 | 0 | 0 | 0 | 0 | 948 | 948 | 0 | 0.3792 | Nee | Nee | 0 | 0 | 0 | 0.3792 | 0.3792 | 0 | 0
Provincie Gelderland | 1 | 2370 | 1 | 2022-02-08 | 1 | 2 | 5.925 | Ton | Verwijderen Asfalt onderlaag 50 mm | Bestaande situatie |  | Bitumineuze_verhardingen | AC bin/base 50% PR - PCR 2.0 | AC bin/base | 0 |  | 2.37 | 2.5 |  | 5.925 | 0 | [5 empty] | 400 ton/dag - Categorie IIIb/IV - Diesel |  | 50 | Vrachtwagen (>32 ton), euro 5, diesel |  |  | 0 | 0 | 0 | 0 | 0 | 0 | 0 | 0 | 0.80234 | 2.8083 | 0 | 0 | 0 | 0 | -13.7799 | -10.1693 | 0 | 0 | 0 | 0 | 0 | 0 | 0 | 0 | 8.5273 | 25.0295 | 0 | 0 | 0 | 0 | -102.5347 | -68.9778 | 5.925 | 0.5 | 2.9625 | 2.9625 | 0 | 0 | 0 | 2.9625 | 2.9625 | 5.925 | 0 | 0 | 0 | 0 | 0 | 0 | 0 | 0 | 0.48627 | 6.7677 | 0 | 0 | 0 | 0 | -48.706 | -41.452 | 0 | 0 | 0 | 0 | 0 | 0 | 0 | 0 | 93.9507 | 432.7243 | 0 | 0 | 0 | 0 | -5384.76 | -4858.085 | 0 | 296.25 | Nee | Nee | 0 | 0 | 0 | 0 | 0 | 296.25 | 296.25 | 0 | 0.1185 | Nee | Nee | 0 | 0 | 0 | 0.1185 | 0.1185 | 0 | 0
Provincie Gelderland | 1 | 2370 | 1 | 2022-02-08 | 1 | 3 | 130 | m2 | Verwijderen Betonstraatstenen keiformaat 80 mm | Bestaande situatie |  | Elementenverhardingen | Betonstraatsteen 210x105x80 | Betonstraatsteen | 0 |  | 2.4 | 9.7283 |  | 23.348 | 0 | 40 | [5 empty] | Graafmachine, Categorie IIIB, Diesel | 50 | Vrachtwagen (>32 ton), euro 5, diesel |  |  | 0 | 0 | 0 | 0 | 0 | 0 | 0 | 0 | 13.6515 | 11.0662 | 0 | 0.1708 | 0 | 0 | -12.2802 | 12.6083 | 0 | 0 | 0 | 0 | 0 | 0 | 0 | 0 | 147.3276 | 98.631 | 0 | 1 | 0 | 0 | -101.1505 | 146.0554 | 23.348 | 0.057906 | 21.996 | 1.352 | 0 | 0 | 0 | 21.996 | 1.352 | 23.348 | 0 | 0 | 0 | 0 | 0 | 0 | 0 | 0 | 16.3849 | 26.6686 | 0 | 1 | 0 | 0 | -82.307 | -38.3442 | 0 | 0 | 0 | 0 | 0 | 0 | 0 | 0 | 2246.8365 | 1705.1894 | 0 | 38 | 0 | 0 | -1346.8235 | 2643.1195 | 0 | 1167.4 | Nee | Nee | 0 | 0 | 0 | 0 | 0 | 1167.4 | 1167.4 | 0 | 3.25 | Nee | Nee | 0 | 0 | 0 | 3.25 | 3.25 | 0 | 0
Provincie Gelderland | 1 | 2370 | 1 | 2022-02-08 | 1 | 3 | 95 | m2 | Verwijderen Betontegels 300x300x50 mm | Bestaande situatie |  | Elementenverhardingen | Betontegel 300x300x45 | Betontegel | 0 |  | 2.4 | 4.1365 |  | 9.9275 | 0 | 40 | [5 empty] | Graafmachine, Categorie IIIB, Diesel | 50 | Vrachtwagen (>32 ton), euro 5, diesel |  |  | 0 | 0 | 0 | 0 | 0 | 0 | 0 | 0 | 9.9761 | 4.7053 | 0 | 7.1383 | -5.1015 | 0 | -5.1015 | 16.7182 | 0 | 0 | 0 | 0 | 0 | 0 | 0 | 0 | 107.6624 | 41.9376 | 0 | 1 | 0 | 0 | -37.5841 | 112.5225 | 9.9275 | 0.11177 | 8.8179 | 1.1096 | 0 | 0 | 0 | 8.8179 | 1.1096 | 9.9275 | 0 | 0 | 0 | 0 | 0 | 0 | 0 | 0 | 11.9736 | 11.3394 | 0 | 0 | 0 | 0 | -30.5825 | -6.9003 | 0 | 0 | 0 | 0 | 0 | 0 | 0 | 0 | 1641.919 | 725.0415 | 0 | 15 | 0 | 0 | -500.4341 | 1881.9235 | 0 | 496.375 | Nee | Nee | 0 | 0 | 0 | 0 | 0 | 496.375 | 496.375 | 0 | 2.375 | Nee | Nee | 0 | 0 | 0 | 2.375 | 2.375 | 0 | 0
Provincie Gelderland | 1 | 2370 | 1 | 2022-02-08 | 1 | 3 | 290 | m1 | Verwijderen Trottoirbanden 180/200x250 mm in specie met steunrug | Bestaande situatie |  | Elementenverhardingen | Trottoirband 280x300 | Trottoirband | 0 |  | 2.4 | 23.0912 |  | 55.419 | 0 | 50 | [5 empty] | Graafmachine, Categorie IIIB, Diesel | 50 | Vrachtwagen (>32 ton), euro 5, diesel |  |  | 0 | 0 | 0 | 0 | 0 | 0 | 0 | 0 | 24.3627 | 26.2669 | 0 | 0.40194 | 0 | 0 | 0 | 51.0315 | 0 | 0 | 0 | 0 | 0 | 0 | 0 | 0 | 262.923 | 234.1114 | 0 | 3 | 0 | 0 | 0 | 499.956 | 55.419 | 0 | 55.419 | 0 | 0 | 0 | 0 | 55.419 | 0 | 55.419 | 0 | 0 | 0 | 0 | 0 | 0 | 0 | 0 | 29.2407 | 63.3009 | 0 | 2 | 0 | 0 | 0 | 94.6713 | 0 | 0 | 0 | 0 | 0 | 0 | 0 | 0 | 4009.739 | 4047.4513 | 0 | 89 | 0 | 0 | 0 | 8146.0038 | 0 | 2770.95 | Nee | Nee | 0 | 0 | 0 | 0 | 0 | 2770.95 | 2770.95 | 0 | 5.8 | Nee | Nee | 0 | 0 | 0 | 5.8 | 5.8 | 0 | 0
Provincie Gelderland | 1 | 2370 | 1 | 2022-02-08 | 1 | 3 | 35 | m1 | Verwijderen Opsluitband 120x250 mm in specie met steunrug | Bestaande situatie |  | Elementenverhardingen | Opsluitband 80x200 | Opsluitband | 0 |  | 2.4 | 0.53083 |  | 1.274 | 0 | 50 | [5 empty] | Graafmachine, Categorie IIIB, Diesel | 50 | Vrachtwagen (>32 ton), euro 5, diesel |  |  | 0 | 0 | 0 | 0 | 0 | 0 | 0 | 0 | 2.9403 | 0.60384 | 0 | 0.00924 | 0 | 0 | -0.66108 | 2.8923 | 0 | 0 | 0 | 0 | 0 | 0 | 0 | 0 | 31.7321 | 5.3819 | 0 | 0 | 0 | 0 | 0 | 37.1811 | 1.274 | 0 | 1.274 | 0 | 0 | 0 | 0 | 1.274 | 0 | 1.274 | 0 | 0 | 0 | 0 | 0 | 0 | 0 | 0 | 3.529 | 1.4552 | 0 | 0 | 0 | 0 | -4.0602 | 0.97297 | 0 | 0 | 0 | 0 | 0 | 0 | 0 | 0 | 483.934 | 93.0449 | 0 | 2 | 0 | 0 | -66.4392 | 512.5813 | 0 | 63.7 | Nee | Nee | 0 | 0 | 0 | 0 | 0 | 63.7 | 63.7 | 0 | 0.7 | Nee | Nee | 0 | 0 | 0 | 0.7 | 0.7 | 0 | 0
Provincie Gelderland | 1 | 2370 | 1 | 2022-02-08 | 1 | 3 | 3 | stuk | Verwijderen Trottoirkolken | Bestaande situatie |  | Waterafvoer | Kolk, Staal & Beton | Kolk | 0 |  |  | 0 |  | 0.60852 | 0 | 2 | [5 empty] | Graafmachine, Categorie IIIB, Diesel | 50 | Vrachtwagen (>32 ton), euro 5, diesel |  |  | 0 | 0 | 0 | 0 | 0 | 0 | 0 | 0 | 6.3007 | 0.28842 | 0 | 0 | -11.34 | 0 | -11.34 | -4.7509 | 0 | 0 | 0 | 0 | 0 | 0 | 0 | 0 | 67.9973 | 2.5706 | 0 | 0 | -94.86 | 0 | -129.1925 | -58.5755 | 0.60852 | 0 | 0.60852 | 0 | 0 | 0 | 0 | 0.60852 | 0 | 0.60852 | 0 | 0 | 0 | 0 | 0 | 0 | 0 | 0 | 7.5622 | 0.69507 | 0 | 0 | 0 | 0 | -25.1434 | -16.8503 | 0 | 0 | 0 | 0 | 0 | 0 | 0 | 0 | 1037.0015 | 44.4424 | 0 | 1 | 0 | 0 | -1378.4789 | -295.5442 | 0 | 30.426 | Nee | Nee | 0 | 0 | 0 | 0 | 0 | 30.426 | 30.426 | 0 | 1.5 | Nee | Nee | 0 | 0 | 0 | 1.5 | 1.5 | 0 | 0
Provincie Gelderland | 1 | 2370 | 1 | 2022-02-08 | 1 | 3 | 15 | m2 | Aanbrengen hydraulisch menggranulaat | Nieuwe situatie |  | Funderingslagen | Menggranulaat 200mm | Menggranulaat | 0 |  | 1.95 | 3 | 10 | 5.85 | 0 |  | 10 | Vrachtwagen (>32 ton), elektrisch groen |  | Graafmachine, Categorie IIIB, Diesel | [6 empty] | 0 | 0 | 0 | 0 | 0.25946 | 6.3007 | 0.41235 | 0 | 0 | 0 | 0 | 0 | 0 | 0 | 0 | 6.9725 | 0 | 0 | 0 | 0 | 1.3517 | 67.9973 | 0 | 0 | 0 | 0 | 0 | 0 | 0 | 0 | 0 | 69.3491 | 5.85 | 1 | 0 | 5.85 | 0 | 0 | 0 | 0 | 5.85 | 5.85 | 0 | 0 | 0 | 0 | 31.749 | 7.5622 | 0 | 0 | 0 | 0 | 0 | 0 | 0 | 0 | 0 | 39.3113 | 0 | 0 | 0 | 0 | 28.5684 | 1037.0015 | 0 | 0 | 0 | 0 | 0 | 0 | 0 | 0 | 0 | 1065.5699 | 58.5 | 0 | Ja | Nee | 58 | 0 | 0 | 0 | 58.5 | 0 | 58.5 | 1.5 | 0 | Nee | Nee | 0 | 0 | 0 | 1.5 | 1.5 | 0 | 0
Provincie Gelderland | 1 | 2370 | 1 | 2022-02-08 | 1 | 2 | 5.9 | Ton | Aanbrengen Asfalt onderlaag 50 mm | Nieuwe situatie |  | Bitumineuze_verhardingen | AC bin/base 50% PR - PCR 2.0 | AC bin/base | 0 |  | 2.37 | 2.4895 |  | 5.9 | 0 |  | 10 | Vrachtwagen (>32 ton), elektrisch groen | 2000 ton/dag - Elektrisch groen | [7 empty] | 16.3672 | 8.6458 | 9.8482 | 34.8611 | 0.26168 | 0.32097 | 0 | 0 | 0 | 0 | 0 | 0 | 0 | 0 | 0 | 35.4438 | 126.7023 | 72.3388 | 139.2557 | 338.2967 | 1.3633 | 1.1111 | 0 | 0 | 0 | 0 | 0 | 0 | 0 | 0 | 0 | 340.7711 | 5.9 | 0.5 | 2.95 | 2.95 | 0 | 0 | 0 | 2.95 | 2.95 | 5.9 | 51.4614 | 20.1689 | 30.0128 | 101.643 | 32.0204 | 42.9632 | 0 | 0 | 0 | 0 | 0 | 0 | 0 | 0 | 0 | 176.6266 | 6504.8428 | 1016.7006 | 2439.4813 | 9961.0247 | 28.8126 | 15.1606 | 0 | 0 | 0 | 0 | 0 | 0 | 0 | 0 | 0 | 10004.9979 | 59 | 0 | Ja | Nee | 59 | 0 | 0 | 0 | 59 | 0 | 59 | 0.0236 | 0 | Ja | Nee | 0.0236 | 0 | 0.0236 | 0 | 0.0236 | 5.9087 | 57.3384
Provincie Gelderland | 1 | 2370 | 1 | 2022-02-08 | 1 | 2 | 28.44 | Ton | Aanbrengen Asfalt tussenlaag 50 mm | Nieuwe situatie |  | Bitumineuze_verhardingen | AC bin/base 50% PR - PCR 2.0 | AC bin/base | 0 |  | 2.37 | 12 |  | 28.44 | 0 |  | 10 | Vrachtwagen (>32 ton), elektrisch groen | 400 ton/dag - Elektrisch groen | [7 empty] | 78.8953 | 41.6757 | 47.4716 | 168.0425 | 1.2614 | 3.3236 | 0 | 0 | 0 | 0 | 0 | 0 | 0 | 0 | 0 | 172.6275 | 610.7478 | 348.6973 | 671.2597 | 1630.7049 | 6.5716 | 11.5054 | 0 | 0 | 0 | 0 | 0 | 0 | 0 | 0 | 0 | 1648.7819 | 28.44 | 0.5 | 14.22 | 14.22 | 0 | 0 | 0 | 14.22 | 14.22 | 28.44 | 248.0612 | 97.2208 | 144.6716 | 489.9535 | 154.3491 | 444.8755 | 0 | 0 | 0 | 0 | 0 | 0 | 0 | 0 | 0 | 1089.1782 | 31355.5474 | 4900.8416 | 11759.1267 | 48015.5156 | 138.8866 | 156.9848 | 0 | 0 | 0 | 0 | 0 | 0 | 0 | 0 | 0 | 48311.3871 | 284.4 | 0 | Ja | Nee | 284 | 0 | 0 | 0 | 284.4 | 0 | 284.4 | 0.5688 | 0 | Ja | Nee | 0.5688 | 0 | 0.5688 | 0 | 0.5688 | 5.9087 | 57.3384
Provincie Gelderland | 1 | 2370 | 1 | 2022-02-08 | 1 | 2 | 169 | Ton | Aanbrengen Asfalt deklaag 35 mm | Nieuwe situatie |  | Bitumineuze_verhardingen | AC Surf 0% PR - PCR 2.0 | AC surf | 0 |  | 2.35 | 71.9149 |  | 169 | 0 |  | 10 | Vrachtwagen (>32 ton), elektrisch groen | 2000 ton/dag - Elektrisch groen | [7 empty] | 1267.8739 | 629.1956 | 289.299 | 2186.3685 | 7.4956 | 9.1939 | 13.8715 | 0 | 0 | 0 | 0 | 0 | 0 | 0 | 0 | 2216.9294 | 9997.9201 | 5265.0159 | 4054.116 | 19317.052 | 39.0505 | 31.8269 | 0 | 0 | 0 | 0 | 0 | 0 | 0 | 0 | 0 | 19387.9294 | 169 | 0 | 169 | 0 | 0 | 0 | 0 | 169 | 0 | 169 | 4280.0002 | 1474.0838 | 1189.4473 | 6943.5313 | 917.1942 | 1230.6411 | 0 | 0 | 0 | 0 | 0 | 0 | 0 | 0 | 0 | 9091.3665 | 529656.7547 | 73852.9609 | 70153.8999 | 673663.6155 | 825.3107 | 434.2607 | 0 | 0 | 0 | 0 | 0 | 0 | 0 | 0 | 0 | 674923.1869 | 1690 | 0 | Ja | Nee | 1690 | 0 | 0 | 0 | 1690 | 0 | 1690 | 0.676 | 0 | Ja | Nee | 0.676 | 0 | 0.676 | 0 | 0.676 | 12.9371 | 114.3021
Provincie Gelderland | 1 | 2370 | 1 | 2022-02-08 | 1 | 3 | 130 | m2 | Aanbrengen Betonstraatstenen keiformaat 80 mm | Nieuwe situatie |  | Elementenverhardingen | Betonstraatsteen 210x105x80 | Betonstraatsteen | 0 |  | 2.4 | 9.7283 | 12.5 | 23.348 | 0 |  | 10 | Vrachtwagen (>32 ton), elektrisch groen |  | Graafmachine, Categorie IIIB, Diesel | [6 empty] | 206.1736 | 14.808 | 10.8084 | 231.79 | 1.0355 | 50.6695 | 0 | 0 | 0 | 0 | 0 | 0 | 0 | 0 | 0 | 283.4951 | 2859.6438 | 125.3177 | 151.8357 | 3136.7972 | 5.395 | 565.7139 | 0 | 0 | 0 | 0 | 0 | 0 | 0 | 0 | 0 | 3707.9061 | 23.348 | 0.057906 | 21.996 | 1.352 | 0 | 0 | 0 | 21.996 | 1.352 | 23.348 | 2498.0458 | 26.3901 | 192.2686 | 2716.7045 | 126.7139 | 137.7341 | 0 | 0 | 0 | 0 | 0 | 0 | 0 | 0 | 0 | 2981.1526 | 16098.9894 | 2062.1189 | 2489.7522 | 20650.8605 | 114.0198 | 7812.8232 | 0 | 0 | 0 | 0 | 0 | 0 | 0 | 0 | 0 | 28577.7036 | 233.48 | 0 | Ja | Nee | 233 | 0 | 0 | 0 | 233.48 | 0 | 233.48 | 10.4 | 0 | Nee | Nee | 0 | 0 | 0 | 10.4 | 10.4 | 1.783 | 24.1292
Provincie Gelderland | 1 | 2370 | 1 | 2022-02-08 | 1 | 3 | 110 | m2 | Aanbrengen Betonstraatstenen keiformaat 80 mm, rollaag in specie | Nieuwe situatie |  | Elementenverhardingen | Betonstraatsteen 210x105x80 | Betonstraatsteen | 0 |  | 2.4 | 8.2317 | 12.5 | 19.756 | 0 |  | 10 | Vrachtwagen (>32 ton), euro 5, diesel |  | Graafmachine, Categorie IIIB, Diesel | [6 empty] | 174.4546 | 12.5299 | 9.1456 | 196.13 | 1.8727 | 42.9041 | 0 | 0 | 0 | 0 | 0 | 0 | 0 | 0 | 0 | 240.9069 | 2419.6986 | 106.038 | 128.4764 | 2654.213 | 16.6914 | 479.0448 | 0 | 0 | 0 | 0 | 0 | 0 | 0 | 0 | 0 | 3149.9493 | 19.756 | 0.057906 | 18.612 | 1.144 | 0 | 0 | 0 | 18.612 | 1.144 | 19.756 | 2113.7311 | 22.3301 | 162.6888 | 2298.75 | 4.5132 | 113.4631 | 0 | 0 | 0 | 0 | 0 | 0 | 0 | 0 | 0 | 2416.7262 | 13622.2218 | 1744.8698 | 2106.7134 | 17473.805 | 288.5705 | 6616.6132 | 0 | 0 | 0 | 0 | 0 | 0 | 0 | 0 | 0 | 24378.9887 | 197.56 | 0 | Nee | Nee | 0 | 0 | 0 | 0 | 0 | 197.56 | 197.56 | 8.8 | 0 | Nee | Nee | 0 | 0 | 0 | 8.8 | 8.8 | 1.783 | 24.1292
Provincie Gelderland | 1 | 2370 | 1 | 2022-02-08 | 1 | 3 | 95 | m2 | Aanbrengen Betontegels 300x300x80 mm | Nieuwe situatie |  | Elementenverhardingen | Betontegel 300x300x45 | Betontegel | 0 |  | 2.4 | 4.1365 | 12.5 | 9.9275 | 0 |  | 10 | Vrachtwagen (>32 ton), euro 5, diesel |  | Graafmachine, Categorie IIIB, Diesel | [6 empty] | 144.4988 | 0 | 0 | 91.4945 | 0.94107 | 34.6966 | 0 | 0 | 0 | 0 | 0 | 0 | 0 | 0 | 0 | 127.1321 | 1165.1019 | 68.4022 | 62.4133 | 1295.9174 | 8.3875 | 383.649 | 0 | 0 | 0 | 0 | 0 | 0 | 0 | 0 | 0 | 1687.9539 | 9.9275 | 0.11177 | 8.8179 | 1.1096 | 0 | 0 | 0 | 8.8179 | 1.1096 | 9.9275 | 1021.7727 | 14.4045 | 79.0335 | 1115.2107 | 2.2679 | 71.8398 | 0 | 0 | 0 | 0 | 0 | 0 | 0 | 0 | 0 | 1189.3184 | 6462.5335 | 1125.5678 | 1023.4318 | 8611.533 | 145.0083 | 5516.837 | 0 | 0 | 0 | 0 | 0 | 0 | 0 | 0 | 0 | 14273.3783 | 99.275 | 0 | Nee | Nee | 0 | 0 | 0 | 0 | 0 | 99.275 | 99.275 | 7.6 | 0 | Nee | Nee | 0 | 0 | 0 | 7.6 | 7.6 | 0.9631 | 13.6412
Provincie Gelderland | 1 | 2370 | 1 | 2022-02-08 | 1 | 3 | 225 | m1 | Aanbrengen Trottoirbanden 280/300x240 mm in specie met steunrug | Nieuwe situatie |  | Elementenverhardingen | Trottoirband 280x300 | Trottoirband | 0 |  | 2.4 | 17.9156 | 18 | 42.9975 | 0 |  | 10 | Vrachtwagen (>32 ton), euro 5, diesel |  | Graafmachine, Categorie IIIB, Diesel | [6 empty] | 0 | 0 | 0 | 403.4488 | 4.0759 | 64.7315 | 0 | 0 | 0 | 0 | 0 | 0 | 0 | 0 | 0 | 472.2562 | 5150.9772 | 302.4099 | 275.9323 | 5729.3193 | 36.3276 | 739.6138 | 0 | 0 | 0 | 0 | 0 | 0 | 0 | 0 | 0 | 6505.2608 | 42.9975 | 0 | 42.9975 | 0 | 0 | 0 | 0 | 42.9975 | 0 | 42.9975 | 4517.311 | 63.6832 | 349.4113 | 4930.4055 | 9.8226 | 211.2256 | 0 | 0 | 0 | 0 | 0 | 0 | 0 | 0 | 0 | 5151.4536 | 28571.2009 | 4976.1944 | 4524.6458 | 38072.0411 | 628.0528 | 9802.6817 | 0 | 0 | 0 | 0 | 0 | 0 | 0 | 0 | 0 | 48502.7756 | 429.975 | 0 | Nee | Nee | 0 | 0 | 0 | 0 | 0 | 429.975 | 429.975 | 12.5 | 0 | Nee | Nee | 0 | 0 | 0 | 12.5 | 12.5 | 1.7931 | 25.4636
Provincie Gelderland | 1 | 2370 | 1 | 2022-02-08 | 1 | 3 | 70 | m1 | Aanbrengen Trottoirbanden 280/300x240 mm in specie | Nieuwe situatie |  | Elementenverhardingen | Trottoirband 280x300 | Trottoirband | 0 |  | 2.4 | 5.5737 | 18 | 13.377 | 0 |  | 10 | Vrachtwagen (>32 ton), euro 5, diesel |  | Graafmachine, Categorie IIIB, Diesel | [6 empty] | 0 | 0 | 0 | 125.5174 | 1.2681 | 20.1387 | 0 | 0 | 0 | 0 | 0 | 0 | 0 | 0 | 0 | 146.9242 | 1602.5262 | 94.0831 | 85.8456 | 1782.4549 | 11.3019 | 230.1021 | 0 | 0 | 0 | 0 | 0 | 0 | 0 | 0 | 0 | 2023.8589 | 13.377 | 0 | 13.377 | 0 | 0 | 0 | 0 | 13.377 | 0 | 13.377 | 1405.3857 | 19.8126 | 108.7057 | 1533.9039 | 3.0559 | 65.7146 | 0 | 0 | 0 | 0 | 0 | 0 | 0 | 0 | 0 | 1602.6745 | 8888.818 | 1548.1494 | 1407.6676 | 11844.635 | 195.3942 | 3049.7232 | 0 | 0 | 0 | 0 | 0 | 0 | 0 | 0 | 0 | 15089.7524 | 133.77 | 0 | Nee | Nee | 0 | 0 | 0 | 0 | 0 | 133.77 | 133.77 | 3.8889 | 0 | Nee | Nee | 0 | 0 | 0 | 3.8889 | 3.8889 | 1.7931 | 25.4636
Provincie Gelderland | 1 | 2370 | 1 | 2022-02-08 | 1 | 3 | 25 | m1 | Aanbrengen Opsluitband 100x200 mm in specie met steunrug | Nieuwe situatie |  | Elementenverhardingen | Opsluitband 80x200 | Opsluitband | 0 |  | 2.4 | 0.37917 | 18 | 0.91 | 0 |  | 10 | Vrachtwagen (>32 ton), euro 5, diesel |  | Graafmachine, Categorie IIIB, Diesel | [6 empty] | 0 | 0 | 0 | 8.5386 | 0.086262 | 6.0927 | 0 | 0 | 0 | 0 | 0 | 0 | 0 | 0 | 0 | 14.7176 | 109.0154 | 6.4002 | 5.8398 | 121.2554 | 0.76884 | 66.6212 | 0 | 0 | 0 | 0 | 0 | 0 | 0 | 0 | 0 | 188.6455 | 0.91 | 0 | 0.91 | 0 | 0 | 0 | 0 | 0.91 | 0 | 0.91 | 95.6045 | 1.3478 | 7.3949 | 104.3472 | 0.20788 | 10.1387 | 0 | 0 | 0 | 0 | 0 | 0 | 0 | 0 | 0 | 114.6938 | 604.6815 | 105.3163 | 95.7597 | 805.7575 | 13.2921 | 984.758 | 0 | 0 | 0 | 0 | 0 | 0 | 0 | 0 | 0 | 1803.8076 | 9.1 | 0 | Nee | Nee | 0 | 0 | 0 | 0 | 0 | 9.1 | 9.1 | 1.3889 | 0 | Nee | Nee | 0 | 0 | 0 | 1.3889 | 1.3889 | 0.34154 | 4.8502
Provincie Gelderland | 1 | 2370 | 1 | 2022-02-08 | 1 | 3 | 3 | stuk | Aanbrengen Trottoirkolk 1860/90 | Nieuwe situatie |  | Waterafvoer | Kolk, Staal & Beton | Kolk | 0 |  |  | 0 | 2.5 | 0.60852 | 0 |  | 10 | Vrachtwagen (>32 ton), euro 5, diesel |  | Graafmachine, Categorie IIIB, Diesel | [6 empty] | 23.28 | 0 | 0 | 23.28 | 0.057684 | 5.7407 | 0 | 0 | 0 | 0 | 0 | 0 | 0 | 0 | 0 | 29.0784 | 195.9868 | 5.2463 | 3.3267 | 204.5597 | 0.51413 | 60.5501 | 0 | 0 | 0 | 0 | 0 | 0 | 0 | 0 | 0 | 265.6239 | 0.60852 | 0 | 0.60852 | 0 | 0 | 0 | 0 | 0.60852 | 0 | 0.60852 | 106.9508 | 1.1048 | 4.2126 | 112.2682 | 0.13901 | 9.422 | 0 | 0 | 0 | 0 | 0 | 0 | 0 | 0 | 0 | 121.8292 | 2096.4588 | 86.3279 | 54.5505 | 2237.3372 | 8.8885 | 896.9879 | 0 | 0 | 0 | 0 | 0 | 0 | 0 | 0 | 0 | 3143.2136 | 6.0852 | 0 | Nee | Nee | 0 | 0 | 0 | 0 | 0 | 6.0852 | 6.0852 | 1.2 | 0 | Nee | Nee | 0 | 0 | 0 | 1.2 | 1.2 | 7.76 | 68.1866

## reference (hidden)
Client | Contractor | Project_ID | Project_lifespan | Project_date | Version | Category | Total_units | Unit | RAW_ID | Workscope | Price | Productgroup | Product | Producttype | Surface[m2] | Thickness[m] | Specific_weight[ton/m3] | Amount[m3] | A5 - Capaciteit over materieel [Eenheden / uur] | Amount[ton] | Replacements | C1 - Capaciteit overig materieel [Eenheden / uur] | A4_transport_distance_to_construction_site[km] | A4_transportmode_to_construction_site | A5_asphalt_construction_set | A5_other_construction_equipment | C1_asphalt_removal_set | C1_other_removal_equipment | C2_transportdistance_to_processor[km] | C2_transportmode_to_processor | C3_processingset | Assumptions | ECI_total.A1 | ECI_total.A2 | ECI_total.A3 | ECI_total.A1-A3 | ECI_total.A4 | ECI_total.A5 | ECI_total.B1 | ECI_total.B4 | ECI_total.C1 | ECI_total.C2 | ECI_total.C3 | ECI_total.C4 | ECI_total.D1 | ECI_total.D2 | ECI_total.D | ECI_total.total | CO2_total.A1 | CO2_total.A2 | CO2_total.A3 | CO2_total.A1-A3 | CO2_total.A4 | CO2_total.A5 | CO2_total.B1 | CO2_total.B4 | CO2_total.C1 | CO2_total.C2 | CO2_total.C3 | CO2_total.C4 | CO2_total.D1 | CO2_total.D2 | CO2_total.D | CO2_total.total | Material_total.amount[ton] | Material_total.%secundary | Material_total.primary[ton] | Material_total.secundary[ton] | Material_total.amount_replacements[ton] | Material_total.primary_replacements[ton] | Material_total.secundary_replacements[ton] | Material_total.total_primary[ton] | Material_total.total_secundary[ton] | Material_total.total[ton] | Renewable_energy_total.A1 | Renewable_energy_total.A2 | Renewable_energy_total.A3 | Renewable_energy_total.A1-A3 | Renewable_energy_total.A4 | Renewable_energy_total.A5 | Renewable_energy_total.B1 | Renewable_energy_total.B4 | Renewable_energy_total.C1 | Renewable_energy_total.C2 | Renewable_energy_total.C3 | Renewable_energy_total.C4 | Renewable_energy_total.D1 | Renewable_energy_total.D2 | Renewable_energy_total.D | Renewable_energy_total.total | Fossil_energy_total.A1 | Fossil_energy_total.A2 | Fossil_energy_total.A3 | Fossil_energy_total.A1-A3 | Fossil_energy_total.A4 | Fossil_energy_total.A5 | Fossil_energy_total.B1 | Fossil_energy_total.B4 | Fossil_energy_total.C1 | Fossil_energy_total.C2 | Fossil_energy_total.C3 | Fossil_energy_total.C4 | Fossil_energy_total.D1 | Fossil_energy_total.D2 | Fossil_energy_total.D | Fossil_energy_total.total | Transport_total.transport_to_construction_site[tkm] | Transport_total.transport_to_processor[tkm] | Transport_total.emission_free_transport_to_construction_site | Transport_total.emission_free_transport_to_processor | Transport_total.emission_free_transport | Transport_total.transport_to_construction_site_replacements[tkm] | Transport_total.transport_to_processor_replacements[tkm] | Transport_total.emission_free_transport_replacements[tkm] | Transport_total.total_emission_free_transport | Transport_total.total_non_emission_free_transport | Transport_total.total_transport | Construction_site_total.operation_hour_construction | Construction_site_total.operation_hour_removal | Construction_site_total.emission_free_construction | Construction_site_total.emission_free_removal | Construction_site_total.emission_free_construction_site | Construction_site_total.emission_free_construction_site_replacement | Construction_site_total.total_emission_free_construction_site | Construction_site_total.total_non_emission_free_construction_site | Construction_site_total.total_construction_site | ECI_unit_A1-A3 | CO2_unit_A1-A3
Provincie Gelderland |  | 2370 | 1 | 2022-01-01 | 1 | 3 | 80 | m2 | 351020 - Leveren en aanbrengen betontegels 20x20x8 cm, grijs | Nieuwe situatie |  | Elementenverhardingen | Betontegel 300x300x80 | Betontegel | 0 |  | 2.4 | 6.1934 | 12.5 | 14.8641 | 0 |  | 50 | Vrachtwagen (>32 ton), euro 5, diesel |  | Graafmachine, Categorie IIIB, Diesel | [6 empty] | 135.9366 | 0 | 0 | 135.9366 | 7.0451 | 31.1724 | 0 | 0 | 0 | 0 | 0 | 0 | 0 | 0 | 0 | 174.1541 | 1739.8857 | 102.1473 | 93.2038 | 1935.2368 | 62.7917 | 350.0628 | 0 | 0 | 0 | 0 | 0 | 0 | 0 | 0 | 0 | 2348.0913 | 14.8641 | 0.11136 | 13.2088 | 1.6552 | 0 | 0 | 0 | 13.2088 | 1.6552 | 14.8641 | 1525.8473 | 21.5108 | 118.0234 | 1665.3814 | 16.9781 | 82.7364 | 0 | 0 | 0 | 0 | 0 | 0 | 0 | 0 | 0 | 1765.0959 | 1793.1128 | 312.3032 | 283.9643 | 2389.3803 | 1085.5779 | 4528.7883 | 0 | 0 | 0 | 0 | 0 | 0 | 0 | 0 | 0 | 8003.7465 | 743.204 | 0 | Nee | Nee | 0 | 0 | 0 | 0 | 0 | 743.204 | 743.204 |  |  | Nee | Nee | 0 | 0 | 0 | 6.4 | 6.4 | 1.6992 | 24.1905
Provincie Gelderland |  | 2370 | 1 | 2022-01-01 | 1 | 3 | 1050 | m2 | 351010 - Leveren en aanbrengen betontegels 30x30x4,5 cm, grijs basalt | Nieuwe situatie |  | Elementenverhardingen | Betontegel 300x300x45 | Betontegel | 0 |  | 2.4 | 45.7188 | 12.5 | 109.725 | 0 |  | 50 | Vrachtwagen (>32 ton), euro 5, diesel |  | Graafmachine, Categorie IIIB, Diesel | [6 empty] | 1597.092 | 0 | 0 | 1011.255 | 52.0063 | 384.7364 | 0 | 0 | 0 | 0 | 0 | 0 | 0 | 0 | 0 | 1447.9977 | 12877.4425 | 756.0247 | 689.8307 | 14323.2979 | 463.5211 | 4251.4551 | 0 | 0 | 0 | 0 | 0 | 0 | 0 | 0 | 0 | 19038.2742 | 109.725 | 0.11177 | 97.461 | 12.264 | 0 | 0 | 0 | 97.461 | 12.264 | 109.725 | 11293.2771 | 159.208 | 873.5281 | 12326.0132 | 125.3305 | 797.0263 | 0 | 0 | 0 | 0 | 0 | 0 | 0 | 0 | 0 | 13248.3701 | 7464.2261 | 1300.0308 | 1182.0637 | 9946.3206 | 8013.6161 | 58610.8801 | 0 | 0 | 0 | 0 | 0 | 0 | 0 | 0 | 0 | 76570.8169 | 5486.25 | 0 | Nee | Nee | 0 | 0 | 0 | 0 | 0 | 5486.25 | 5486.25 |  |  | Nee | Nee | 0 | 0 | 0 | 84 | 84 | 0.9631 | 13.6412
Provincie Gelderland |  | 2370 | 1 | 2022-01-01 | 1 | 3 | 175 | m2 | 544010 - Leveren en aanbrengen betonteges 30x30x4,5 cm, grijs basalt | Nieuwe situatie |  | Elementenverhardingen | Betontegel 300x300x45 | Betontegel | 0 |  | 2.4 | 7.6198 | 12.5 | 18.2875 | 0 |  | 50 | Vrachtwagen (>32 ton), euro 5, diesel |  | Graafmachine, Categorie IIIB, Diesel | [6 empty] | 266.182 | 0 | 0 | 168.5425 | 8.6677 | 64.1227 | 0 | 0 | 0 | 0 | 0 | 0 | 0 | 0 | 0 | 241.3329 | 2146.2404 | 126.0041 | 114.9718 | 2387.2163 | 77.2535 | 708.5759 | 0 | 0 | 0 | 0 | 0 | 0 | 0 | 0 | 0 | 3173.0457 | 18.2875 | 0.11177 | 16.2435 | 2.044 | 0 | 0 | 0 | 16.2435 | 2.044 | 18.2875 | 1882.2128 | 26.5347 | 145.588 | 2054.3355 | 20.8884 | 132.8377 | 0 | 0 | 0 | 0 | 0 | 0 | 0 | 0 | 0 | 2208.0617 | 1244.0377 | 216.6718 | 197.0106 | 1657.7201 | 1335.6027 | 9768.48 | 0 | 0 | 0 | 0 | 0 | 0 | 0 | 0 | 0 | 12761.8028 | 914.375 | 0 | Nee | Nee | 0 | 0 | 0 | 0 | 0 | 914.375 | 914.375 |  |  | Nee | Nee | 0 | 0 | 0 | 14 | 14 | 0.9631 | 13.6412
Provincie Gelderland |  | 2370 | 1 | 2022-01-01 | 1 | 3 | 100 | m2 | 544020 - Leveren en aanbrengen betonteges 30x30x8 cm, grijs t.p.v. inritten | Nieuwe situatie |  | Elementenverhardingen | Betontegel 300x300x80 | Betontegel | 0 |  | 2.4 | 7.7417 | 12.5 | 18.5801 | 0 |  | 50 | Vrachtwagen (>32 ton), euro 5, diesel |  | Graafmachine, Categorie IIIB, Diesel | [6 empty] | 169.9208 | 0 | 0 | 169.9208 | 8.8064 | 38.9655 | 0 | 0 | 0 | 0 | 0 | 0 | 0 | 0 | 0 | 217.6927 | 2174.8571 | 127.6842 | 116.5047 | 2419.046 | 78.4896 | 437.5785 | 0 | 0 | 0 | 0 | 0 | 0 | 0 | 0 | 0 | 2935.1141 | 18.5801 | 0.11136 | 16.511 | 2.0691 | 0 | 0 | 0 | 16.511 | 2.0691 | 18.5801 | 1907.3091 | 26.8885 | 147.5292 | 2081.7268 | 21.2226 | 103.4205 | 0 | 0 | 0 | 0 | 0 | 0 | 0 | 0 | 0 | 2206.3699 | 2241.391 | 390.379 | 354.9553 | 2986.7254 | 1356.9723 | 5660.9854 | 0 | 0 | 0 | 0 | 0 | 0 | 0 | 0 | 0 | 10004.6831 | 929.005 | 0 | Nee | Nee | 0 | 0 | 0 | 0 | 0 | 929.005 | 929.005 |  |  | Nee | Nee | 0 | 0 | 0 | 8 | 8 | 1.6992 | 24.1905
Provincie Gelderland |  | 2370 | 1 | 2022-01-01 | 1 | 3 | 1215 | m1 | 353010 - Leveren en aanbrengen goottegels 30x15x6 zonder facet, grijs in beton | Nieuwe situatie |  | Elementenverhardingen | Molgoot | Goten | 0 |  | 2.23 | 58.2001 | 25 | 129.7863 | 0 |  | 50 | Vrachtwagen (>32 ton), euro 5, diesel |  | Graafmachine, Categorie IIIB, Diesel | [6 empty] | 0 | 0 | 0 | 878.9189 | 61.5147 | 232.3553 | 0 | 0 | 0 | 0 | 0 | 0 | 0 | 0 | 0 | 1172.7889 | 0 | 0 | 0 | 13243.5 | 548.2679 | 2616.8666 | 0 | 0 | 0 | 0 | 0 | 0 | 0 | 0 | 0 | 16408.6345 | 129.7863 | 0.15 | 110.3184 | 19.4679 | 0 | 0 | 0 | 110.3184 | 19.4679 | 129.7863 | 0 | 0 | 0 | 9707.85 | 148.245 | 540.6997 | 0 | 0 | 0 | 0 | 0 | 0 | 0 | 0 | 0 | 10396.7948 | 0 | 0 | 0 | 11031.8355 | 9478.7659 | 34214.1655 | 0 | 0 | 0 | 0 | 0 | 0 | 0 | 0 | 0 | 54724.7669 | 6489.315 | 0 | Nee | Nee | 0 | 0 | 0 | 0 | 0 | 6489.315 | 6489.315 |  |  | Nee | Nee | 0 | 0 | 0 | 48.6 | 48.6 | 0.72339 | 10.9
Provincie Gelderland |  | 2370 | 1 | 2022-01-01 | 1 | 3 | 180 | m1 | 542010 - Leveren en aanbrengen opsluitband 10x20 cm grijs, op zand, recht | Nieuwe situatie |  | Elementenverhardingen | Opsluitband 100x200 | Opsluitband | 0 |  | 2.4 | 3.4125 | 25 | 8.19 | 0 |  | 50 | Vrachtwagen (>32 ton), euro 5, diesel |  | Graafmachine, Categorie IIIB, Diesel | [6 empty] | 0 | 0 | 0 | 76.8474 | 3.8818 | 32.6652 | 0 | 0 | 0 | 0 | 0 | 0 | 0 | 0 | 0 | 113.3944 | 981.1385 | 57.6019 | 52.5585 | 1091.2989 | 34.5977 | 360.1641 | 0 | 0 | 0 | 0 | 0 | 0 | 0 | 0 | 0 | 1486.0608 | 8.19 | 0 | 8.19 | 0 | 0 | 0 | 0 | 8.19 | 0 | 8.19 | 860.4402 | 12.1301 | 66.5545 | 939.1249 | 9.3548 | 64.7532 | 0 | 0 | 0 | 0 | 0 | 0 | 0 | 0 | 0 | 1013.2329 | 247.6171 | 43.127 | 39.2136 | 329.9577 | 598.1455 | 5005.4501 | 0 | 0 | 0 | 0 | 0 | 0 | 0 | 0 | 0 | 5933.5533 | 409.5 | 0 | Nee | Nee | 0 | 0 | 0 | 0 | 0 | 409.5 | 409.5 |  |  | Nee | Nee | 0 | 0 | 0 | 7.2 | 7.2 | 0.42693 | 6.0628
Provincie Gelderland |  | 2370 | 1 | 2022-01-01 | 1 | 3 | 194 | m1 | 342020 - Leveren en aanbrengen opsluitband 10x20 cm, grijs op zand, bocht | Nieuwe situatie |  | Elementenverhardingen | Opsluitband 100x200 | Opsluitband | 0 |  | 2.4 | 3.6779 | 25 | 8.827 | 0 |  | 50 | Vrachtwagen (>32 ton), euro 5, diesel |  | Graafmachine, Categorie IIIB, Diesel | [6 empty] | 0 | 0 | 0 | 82.8244 | 4.1837 | 35.2058 | 0 | 0 | 0 | 0 | 0 | 0 | 0 | 0 | 0 | 122.214 | 1057.4493 | 62.082 | 56.6464 | 1176.1777 | 37.2887 | 388.1769 | 0 | 0 | 0 | 0 | 0 | 0 | 0 | 0 | 0 | 1601.6433 | 8.827 | 0 | 8.827 | 0 | 0 | 0 | 0 | 8.827 | 0 | 8.827 | 927.3633 | 13.0736 | 71.731 | 1012.1679 | 10.0824 | 69.7895 | 0 | 0 | 0 | 0 | 0 | 0 | 0 | 0 | 0 | 1092.0399 | 266.8762 | 46.4813 | 42.2635 | 355.6211 | 644.6679 | 5394.7629 | 0 | 0 | 0 | 0 | 0 | 0 | 0 | 0 | 0 | 6395.0519 | 441.35 | 0 | Nee | Nee | 0 | 0 | 0 | 0 | 0 | 441.35 | 441.35 |  |  | Nee | Nee | 0 | 0 | 0 | 7.76 | 7.76 | 0.42693 | 6.0628
Provincie Gelderland |  | 2370 | 1 | 2022-01-01 | 1 | 3 | 853 | m1 | 342010 - Leveren en aanbrengen opsluitband 10x20 cm, grijs op zand, recht | Nieuwe situatie |  | Elementenverhardingen | Opsluitband 100x200 | Opsluitband | 0 |  | 2.4 | 16.1715 | 25 | 38.8115 | 0 |  | 50 | Vrachtwagen (>32 ton), euro 5, diesel |  | Graafmachine, Categorie IIIB, Diesel | [6 empty] | 0 | 0 | 0 | 364.1713 | 18.3955 | 154.7967 | 0 | 0 | 0 | 0 | 0 | 0 | 0 | 0 | 0 | 537.3634 | 4649.5064 | 272.9689 | 249.069 | 5171.5443 | 163.9549 | 1706.7776 | 0 | 0 | 0 | 0 | 0 | 0 | 0 | 0 | 0 | 7042.2768 | 38.8115 | 0 | 38.8115 | 0 | 0 | 0 | 0 | 38.8115 | 0 | 38.8115 | 4077.5305 | 57.4834 | 315.3945 | 4450.4083 | 44.3314 | 306.8582 | 0 | 0 | 0 | 0 | 0 | 0 | 0 | 0 | 0 | 4801.5979 | 1173.4298 | 204.3741 | 185.8289 | 1563.6328 | 2834.5451 | 23720.272 | 0 | 0 | 0 | 0 | 0 | 0 | 0 | 0 | 0 | 28118.4499 | 1940.575 | 0 | Nee | Nee | 0 | 0 | 0 | 0 | 0 | 1940.575 | 1940.575 |  |  | Nee | Nee | 0 | 0 | 0 | 34.12 | 34.12 | 0.42693 | 6.0628
Provincie Gelderland |  | 2370 | 1 | 2022-01-01 | 1 | 3 | 136 | m1 | 342030 - Leveren en aanbrengen opsluitband 12x25 cm, grijs op beton, recht langs fietspaden asfalt | Nieuwe situatie |  | Elementenverhardingen | Opsluitband 100x200 | Opsluitband | 0 |  | 2.4 | 2.5783 | 25 | 6.188 | 0 |  | 50 | Vrachtwagen (>32 ton), euro 5, diesel |  | Graafmachine, Categorie IIIB, Diesel | [6 empty] | 0 | 0 | 0 | 58.0625 | 2.9329 | 24.6804 | 0 | 0 | 0 | 0 | 0 | 0 | 0 | 0 | 0 | 85.6758 | 741.3047 | 43.5214 | 39.7109 | 824.537 | 26.1405 | 272.124 | 0 | 0 | 0 | 0 | 0 | 0 | 0 | 0 | 0 | 1122.8015 | 6.188 | 0 | 6.188 | 0 | 0 | 0 | 0 | 6.188 | 0 | 6.188 | 650.1104 | 9.165 | 50.2856 | 709.561 | 7.0681 | 48.9246 | 0 | 0 | 0 | 0 | 0 | 0 | 0 | 0 | 0 | 765.5537 | 187.0885 | 32.5849 | 29.6281 | 249.3014 | 451.9322 | 3781.8956 | 0 | 0 | 0 | 0 | 0 | 0 | 0 | 0 | 0 | 4483.1292 | 309.4 | 0 | Nee | Nee | 0 | 0 | 0 | 0 | 0 | 309.4 | 309.4 |  |  | Nee | Nee | 0 | 0 | 0 | 5.44 | 5.44 | 0.42693 | 6.0628
Provincie Gelderland |  | 2370 | 1 | 2022-01-01 | 1 | 3 | 200 | m1 | 542030 - Leveren en aanbrengen opsluitband 12x25 cm, grijs, in beton, recht | Nieuwe situatie |  | Elementenverhardingen | Opsluitband 100x200 | Opsluitband | 0 |  | 2.4 | 3.7917 | 25 | 9.1 | 0 |  | 50 | Vrachtwagen (>32 ton), euro 5, diesel |  | Graafmachine, Categorie IIIB, Diesel | [6 empty] | 0 | 0 | 0 | 85.386 | 4.3131 | 36.2946 | 0 | 0 | 0 | 0 | 0 | 0 | 0 | 0 | 0 | 125.9938 | 1090.1539 | 64.0021 | 58.3984 | 1212.5544 | 38.4419 | 400.1823 | 0 | 0 | 0 | 0 | 0 | 0 | 0 | 0 | 0 | 1651.1786 | 9.1 | 0 | 9.1 | 0 | 0 | 0 | 0 | 9.1 | 0 | 9.1 | 956.0447 | 13.4779 | 73.9495 | 1043.4721 | 10.3942 | 71.948 | 0 | 0 | 0 | 0 | 0 | 0 | 0 | 0 | 0 | 1125.8143 | 275.1301 | 47.9189 | 43.5707 | 366.6197 | 664.6061 | 5561.6112 | 0 | 0 | 0 | 0 | 0 | 0 | 0 | 0 | 0 | 6592.837 | 455 | 0 | Nee | Nee | 0 | 0 | 0 | 0 | 0 | 455 | 455 |  |  | Nee | Nee | 0 | 0 | 0 | 8 | 8 | 0.42693 | 6.0628
Provincie Gelderland |  | 2370 | 1 | 2022-01-01 | 1 | 3 | 200 | m1 | 641010 - Leveren en aanbrengen opsluitband 12x25 cm, grijs, in beton, recht | Nieuwe situatie |  | Elementenverhardingen | Opsluitband 100x200 | Opsluitband | 0 |  | 2.4 | 3.7917 | 25 | 9.1 | 0 |  | 50 | Vrachtwagen (>32 ton), euro 5, diesel |  | Graafmachine, Categorie IIIB, Diesel | [6 empty] | 0 | 0 | 0 | 85.386 | 4.3131 | 36.2946 | 0 | 0 | 0 | 0 | 0 | 0 | 0 | 0 | 0 | 125.9938 | 1090.1539 | 64.0021 | 58.3984 | 1212.5544 | 38.4419 | 400.1823 | 0 | 0 | 0 | 0 | 0 | 0 | 0 | 0 | 0 | 1651.1786 | 9.1 | 0 | 9.1 | 0 | 0 | 0 | 0 | 9.1 | 0 | 9.1 | 956.0447 | 13.4779 | 73.9495 | 1043.4721 | 10.3942 | 71.948 | 0 | 0 | 0 | 0 | 0 | 0 | 0 | 0 | 0 | 1125.8143 | 275.1301 | 47.9189 | 43.5707 | 366.6197 | 664.6061 | 5561.6112 | 0 | 0 | 0 | 0 | 0 | 0 | 0 | 0 | 0 | 6592.837 | 455 | 0 | Nee | Nee | 0 | 0 | 0 | 0 | 0 | 455 | 455 |  |  | Nee | Nee | 0 | 0 | 0 | 8 | 8 | 0.42693 | 6.0628
Provincie Gelderland |  | 2370 | 1 | 2022-01-01 | 1 | 3 | 82 | m2 | 352010 - Leveren en aanbrengen sbs dikformaat, kleur okergeel, middeneiland rotonde | Nieuwe situatie |  | Elementenverhardingen | Baksteen | Gebakken klinker | 0 |  | 1.45 | 4.1 | 12.5 | 5.945 | 0 |  | 50 | Vrachtwagen (>32 ton), euro 5, diesel |  | Graafmachine, Categorie IIIB, Diesel | [6 empty] | 0 | 0 | 0 | 192.0251 | 2.8177 | 33.4003 | 0 | 0 | 0 | 0 | 0 | 0 | 0 | 0 | 0 | 228.2432 | 0 | 0 | 0 | 1025 | 25.114 | 328.8784 | 0 | 0 | 0 | 0 | 0 | 0 | 0 | 0 | 0 | 1378.9924 | 5.945 | 0 | 5.945 | 0 | 0 | 0 | 0 | 5.945 | 0 | 5.945 | 0 | 0 | 0 | 753.58 | 6.7905 | 55.8834 | 0 | 0 | 0 | 0 | 0 | 0 | 0 | 0 | 0 | 816.2539 | 0 | 0 | 0 | 580.8265 | 434.185 | 4565.6034 | 0 | 0 | 0 | 0 | 0 | 0 | 0 | 0 | 0 | 5580.6149 | 297.25 | 0 | Nee | Nee | 0 | 0 | 0 | 0 | 0 | 297.25 | 297.25 |  |  | Nee | Nee | 0 | 0 | 0 | 6.56 | 6.56 | 2.3418 | 12.5
Provincie Gelderland |  | 2370 | 1 | 2022-01-01 | 1 | 3 | 401 | m1 | 343020 - Leveren en aanbrengen trottoirband 13/15x25 grijs in beton, bocht | Nieuwe situatie |  | Elementenverhardingen | Trottoirband 130/150x250 | Trottoirband | 0 |  | 2.4 | 14.0851 | 25 | 33.8043 | 0 |  | 50 | Vrachtwagen (>32 ton), euro 5, diesel |  | Graafmachine, Categorie IIIB, Diesel | [6 empty] | 0 | 0 | 0 | 323.3664 | 16.0222 | 77.557 | 0 | 0 | 0 | 0 | 0 | 0 | 0 | 0 | 0 | 416.9456 | 4152.9413 | 243.816 | 222.4686 | 4619.2258 | 142.8025 | 869.979 | 0 | 0 | 0 | 0 | 0 | 0 | 0 | 0 | 0 | 5632.0073 | 33.8043 | 0.11151 | 30.0349 | 3.7694 | 0 | 0 | 0 | 30.0349 | 3.7694 | 33.8043 | 3642.0521 | 51.3442 | 281.7105 | 3975.1068 | 38.6121 | 201.2772 | 0 | 0 | 0 | 0 | 0 | 0 | 0 | 0 | 0 | 4214.9961 | 1941.8793 | 338.2136 | 307.5235 | 2587.6164 | 2468.8511 | 11240.6963 | 0 | 0 | 0 | 0 | 0 | 0 | 0 | 0 | 0 | 16297.1638 | 1690.215 | 0 | Nee | Nee | 0 | 0 | 0 | 0 | 0 | 1690.215 | 1690.215 |  |  | Nee | Nee | 0 | 0 | 0 | 16.04 | 16.04 | 0.8064 | 11.5193
Provincie Gelderland |  | 2370 | 1 | 2022-01-01 | 1 | 3 | 793 | m1 | 343010 - Leveren en aanbrengen trottoirband 13/15x25 grijs in beton, recht | Nieuwe situatie |  | Elementenverhardingen | Trottoirband 130/150x250 | Trottoirband | 0 |  | 2.4 | 27.8541 | 25 | 66.8499 | 0 |  | 50 | Vrachtwagen (>32 ton), euro 5, diesel |  | Graafmachine, Categorie IIIB, Diesel | [6 empty] | 0 | 0 | 0 | 639.4752 | 31.6848 | 153.3734 | 0 | 0 | 0 | 0 | 0 | 0 | 0 | 0 | 0 | 824.5334 | 8212.6744 | 482.1597 | 439.9441 | 9134.7782 | 282.4 | 1720.4322 | 0 | 0 | 0 | 0 | 0 | 0 | 0 | 0 | 0 | 11137.6105 | 66.8499 | 0.11151 | 59.3957 | 7.4542 | 0 | 0 | 0 | 59.3957 | 7.4542 | 66.8499 | 7202.3624 | 101.536 | 557.0983 | 7860.9967 | 76.3576 | 398.037 | 0 | 0 | 0 | 0 | 0 | 0 | 0 | 0 | 0 | 8335.3913 | 3840.1753 | 668.8364 | 608.145 | 5117.1567 | 4882.2915 | 22229.1077 | 0 | 0 | 0 | 0 | 0 | 0 | 0 | 0 | 0 | 32228.5559 | 3342.495 | 0 | Nee | Nee | 0 | 0 | 0 | 0 | 0 | 3342.495 | 3342.495 |  |  | Nee | Nee | 0 | 0 | 0 | 31.72 | 31.72 | 0.8064 | 11.5193
Provincie Gelderland |  | 2370 | 1 | 2022-01-01 | 1 | 3 | 825 | m2 | 113040 - Verwijderen en afvoeren elementen verhardingen | Bestaande situatie |  | Elementenverhardingen | Betonstraatsteen 210x105x80 | Betonstraatsteen | 0 |  | 2.4 | 61.7375 |  | 148.17 | 0 | 12.5 | [5 empty] | Graafmachine, Categorie IIIB, Diesel |  | Vrachtwagen (>32 ton), euro 5, diesel |  |  | 0 | 0 | 0 | 0 | 0 | 0 | 0 | 0 | 64.97 | 0 | 23.7668 | 1.0839 | 0 | 0 | -77.932 | 11.8888 | 0 | 0 | 0 | 0 | 0 | 0 | 0 | 0 | 490.8526 | 0 | 234.0071 | 8 | 0 | 0 | -641.9164 | 90.8587 | 148.17 | 0.057906 | 139.59 | 8.58 | 0 | 0 | 0 | 139.59 | 8.58 | 148.17 | 0 | 0 | 0 | 0 | 0 | 0 | 0 | 0 | 40.7898 | 0 | 34.1015 | 1 | 0 | 0 | -93.811 | -17.8834 | 0 | 0 | 0 | 0 | 0 | 0 | 0 | 0 | 7597.0236 | 0 | 662.9748 | 43 | 0 | 0 | -1535.068 | 6768.1471 | 0 | 7408.5 | Nee | Nee | 0 | 0 | 0 | 0 | 0 | 7408.5 | 7408.5 |  |  | Nee | Nee | 0 | 0 | 0 | 66 | 66 | 0 | 0
Provincie Gelderland |  | 2370 | 1 | 2022-01-01 | 1 | 3 | 685 | m2 | 612010 - Verwijderen en afvoeren elementenverharding (bkk kf) | Bestaande situatie |  | Elementenverhardingen | Betonstraatsteen 210x105x80 | Betonstraatsteen | 0 |  | 2.4 | 51.2608 |  | 123.026 | 0 | 12.5 | [5 empty] | Graafmachine, Categorie IIIB, Diesel | 50 | Vrachtwagen (>32 ton), euro 5, diesel |  |  | 0 | 0 | 0 | 0 | 0 | 0 | 0 | 0 | 53.9448 | 58.3105 | 19.7337 | 0.89998 | 0 | 0 | -64.7071 | 68.1819 | 0 | 0 | 0 | 0 | 0 | 0 | 0 | 0 | 407.5564 | 519.7097 | 194.2968 | 7 | 0 | 0 | -532.9851 | 595.15 | 123.026 | 0.057906 | 115.902 | 7.124 | 0 | 0 | 0 | 115.902 | 7.124 | 123.026 | 0 | 0 | 0 | 0 | 0 | 0 | 0 | 0 | 33.8679 | 140.5233 | 28.3146 | 1 | 0 | 0 | -77.8915 | 125.6746 | 0 | 0 | 0 | 0 | 0 | 0 | 0 | 0 | 6307.8317 | 8985.0366 | 550.4699 | 36 | 0 | 0 | -1274.5716 | 14604.6496 | 0 | 6151.3 | Nee | Nee | 0 | 0 | 0 | 0 | 0 | 6151.3 | 6151.3 |  |  | Nee | Nee | 0 | 0 | 0 | 54.8 | 54.8 | 0 | 0
Provincie Gelderland |  | 2370 | 1 | 2022-01-01 | 1 | 2 | 28.05 | Ton | 361020 - Leveren en aanbrengen deklaag AC 11 surf DL-C rood, dik 30 mm | Nieuwe situatie |  | Bitumineuze_verhardingen | AC surf rood, met penbitumen - PCR 2.0 | AC surf rood | 0 |  | 2.35 | 11.9362 |  | 28.05 | 0 |  | 50 | Vrachtwagen (>32 ton), euro 5, diesel | 400 ton/dag - Categorie IIIb/IV - Diesel | [7 empty] | 562.0545 | 94.515 | 47.1665 | 703.736 | 13.2948 | 7.3286 | 3.317 | 0 | 0 | 0 | 0 | 0 | 0 | 0 | 0 | 727.6765 | 4210.5449 | 711.7017 | 657.8923 | 5580.1389 | 118.4941 | 71.6097 | 0 | 0 | 0 | 0 | 0 | 0 | 0 | 0 | 0 | 5770.2427 | 28.05 | 0 | 28.05 | 0 | 0 | 0 | 0 | 28.05 | 0 | 28.05 | 2783.0105 | 166.8788 | 202.383 | 3152.2724 | 32.0394 | 4.6037 | 0 | 0 | 0 | 0 | 0 | 0 | 0 | 0 | 0 | 3188.9154 | 123100.5191 | 10368.7143 | 11357.8455 | 144827.0789 | 2048.5936 | 831.4923 | 0 | 0 | 0 | 0 | 0 | 0 | 0 | 0 | 0 | 147707.1648 | 1402.5 | 0 | Nee | Nee | 0 | 0 | 0 | 0 | 0 | 1402.5 | 1402.5 |  |  | Nee | Nee | 0 | 0 | 0 | 0.561 | 0.561 | 25.0886 | 198.9354
Provincie Gelderland |  | 2370 | 1 | 2022-01-01 | 1 | 2 | 75.75 | Ton | 550030 - Leveren en aanbrengen deklaag AC 11 surf rood, dik 30 mm, 1010 m2 | Nieuwe situatie |  | Bitumineuze_verhardingen | AC surf rood, met penbitumen - PCR 2.0 | AC surf rood | 0 |  | 2.35 | 32.234 |  | 75.75 | 0 |  | 50 | Vrachtwagen (>32 ton), euro 5, diesel | 400 ton/dag - Categorie IIIb/IV - Diesel | [7 empty] | 1517.8476 | 255.2411 | 127.3747 | 1900.4634 | 35.9032 | 19.7912 | 8.9578 | 0 | 0 | 0 | 0 | 0 | 0 | 0 | 0 | 1965.1156 | 11370.7228 | 1921.9752 | 1776.6612 | 15069.3592 | 319.9975 | 193.3844 | 0 | 0 | 0 | 0 | 0 | 0 | 0 | 0 | 0 | 15582.7411 | 75.75 | 0 | 75.75 | 0 | 0 | 0 | 0 | 75.75 | 0 | 75.75 | 7515.6167 | 450.662 | 546.5424 | 8512.8211 | 86.5235 | 12.4324 | 0 | 0 | 0 | 0 | 0 | 0 | 0 | 0 | 0 | 8611.7769 | 332437.2308 | 28001.0735 | 30672.2565 | 391110.5607 | 5532.2982 | 2245.4738 | 0 | 0 | 0 | 0 | 0 | 0 | 0 | 0 | 0 | 398888.3328 | 3787.5 | 0 | Nee | Nee | 0 | 0 | 0 | 0 | 0 | 3787.5 | 3787.5 |  |  | Nee | Nee | 0 | 0 | 0 | 1.515 | 1.515 | 25.0886 | 198.9354
Provincie Gelderland |  | 2370 | 1 | 2022-01-01 | 1 | 2 | 38.25 | Ton | 645030 - Leveren en aanbrengen deklaag AC 11 surf, dik 30 mm, 510 m2 | Nieuwe situatie |  | Bitumineuze_verhardingen | AC Surf 30% PR - PCR 2.0 | AC surf | 0 |  | 2.35 | 16.2766 |  | 38.25 | 0 |  | 50 | Vrachtwagen (>32 ton), euro 5, diesel | 400 ton/dag - Categorie IIIb/IV - Diesel | [7 empty] | 219.8453 | 108.5021 | 66.104 | 394.4514 | 18.1293 | 9.9936 | 3.1396 | 0 | 0 | 0 | 0 | 0 | 0 | 0 | 0 | 425.7139 | 1712.993 | 908.0446 | 931.7848 | 3552.8224 | 161.5829 | 97.6496 | 0 | 0 | 0 | 0 | 0 | 0 | 0 | 0 | 0 | 3812.0549 | 38.25 | 0.3 | 26.775 | 11.475 | 0 | 0 | 0 | 26.775 | 11.475 | 38.25 | 700.7291 | 255.4395 | 246.536 | 1202.7047 | 43.6901 | 6.2777 | 0 | 0 | 0 | 0 | 0 | 0 | 0 | 0 | 0 | 1252.6725 | 94254.7202 | 12708.6422 | 16198.6134 | 123161.9758 | 2793.5367 | 1133.8531 | 0 | 0 | 0 | 0 | 0 | 0 | 0 | 0 | 0 | 127089.3657 | 1912.5 | 0 | Nee | Nee | 0 | 0 | 0 | 0 | 0 | 1912.5 | 1912.5 |  |  | Nee | Nee | 0 | 0 | 0 | 0.765 | 0.765 | 10.3125 | 92.8842
Provincie Gelderland |  | 2370 | 1 | 2022-01-01 | 1 | 2 | 516.25 | Ton | 360030 - Leveren en aanbrengen deklaag SMA-NL 11B, dik 35 mm, 5900 m2 | Nieuwe situatie |  | Bitumineuze_verhardingen | SMA 8-11 - PCR 2.0 | SMA | 0 |  | 2.35 | 219.6809 |  | 516.25 | 0 |  | 50 | Vrachtwagen (>32 ton), euro 5, diesel | 400 ton/dag - Categorie IIIb/IV - Diesel | [7 empty] | 4417.272 | 1871.2175 | 843.4525 | 7131.942 | 244.6866 | 134.8809 | 61.0491 | 0 | 0 | 0 | 0 | 0 | 0 | 0 | 0 | 7572.5586 | 33139.4977 | 15658.094 | 11675.6083 | 60473.2 | 2180.8411 | 1317.9499 | 0 | 0 | 0 | 0 | 0 | 0 | 0 | 0 | 0 | 63971.9909 | 516.25 | 0 | 516.25 | 0 | 0 | 0 | 0 | 516.25 | 0 | 516.25 | 16912.7774 | 4384.1316 | 3858.5699 | 25155.479 | 589.6732 | 84.729 | 0 | 0 | 0 | 0 | 0 | 0 | 0 | 0 | 0 | 25829.8812 | 1875306.9952 | 219632.5123 | 200809.577 | 2295749.0845 | 37703.6166 | 15303.3118 | 0 | 0 | 0 | 0 | 0 | 0 | 0 | 0 | 0 | 2348756.0129 | 25812.5 | 0 | Nee | Nee | 0 | 0 | 0 | 0 | 0 | 25812.5 | 25812.5 |  |  | Nee | Nee | 0 | 0 | 0 | 10.325 | 10.325 | 13.8149 | 117.1394
Provincie Gelderland |  | 2370 | 1 | 2022-01-01 | 1 | 3 | 1110 | m2 | 540010 - Leveren en aanbrengen menggranulaat onder rijbaan, dik 250 mm | Nieuwe situatie |  | Funderingslagen | Menggranulaat 250mm | Menggranulaat | 0 |  | 1.95 | 277.5 | 60 | 541.125 | 0 |  | 50 | Vrachtwagen (>32 ton), euro 5, diesel |  | Graafmachine, Categorie IIIB, Diesel | [6 empty] | 0 | 0 | 0 | 0 | 256.4766 | 77.7085 | 38.1507 | 0 | 0 | 0 | 0 | 0 | 0 | 0 | 0 | 372.3358 | 0 | 0 | 0 | 0 | 2285.9227 | 838.6338 | 0 | 0 | 0 | 0 | 0 | 0 | 0 | 0 | 0 | 3124.5565 | 541.125 | 1 | 0 | 541.125 | 0 | 0 | 0 | 0 | 541.125 | 541.125 | 0 | 0 | 0 | 0 | 618.086 | 93.2677 | 0 | 0 | 0 | 0 | 0 | 0 | 0 | 0 | 0 | 711.3537 | 0 | 0 | 0 | 0 | 39520.3284 | 12789.6847 | 0 | 0 | 0 | 0 | 0 | 0 | 0 | 0 | 0 | 52310.0132 | 27056.25 | 0 | Nee | Nee | 0 | 0 | 0 | 0 | 0 | 27056.25 | 27056.25 |  |  | Nee | Nee | 0 | 0 | 0 | 18.5 | 18.5 | 0 | 0
Provincie Gelderland |  | 2370 | 1 | 2022-01-01 | 1 | 3 | 580 | m2 | 640010 - Leveren en aanbrengen menggranulaat onder rijbaan, dik 250 mm | Nieuwe situatie |  | Funderingslagen | Menggranulaat 250mm | Menggranulaat | 0 |  | 1.95 | 145 | 60 | 282.75 | 0 |  | 50 | Vrachtwagen (>32 ton), euro 5, diesel |  | Graafmachine, Categorie IIIB, Diesel | [6 empty] | 0 | 0 | 0 | 0 | 134.0148 | 40.6044 | 19.9346 | 0 | 0 | 0 | 0 | 0 | 0 | 0 | 0 | 194.5538 | 0 | 0 | 0 | 0 | 1194.4461 | 438.205 | 0 | 0 | 0 | 0 | 0 | 0 | 0 | 0 | 0 | 1632.6511 | 282.75 | 1 | 0 | 282.75 | 0 | 0 | 0 | 0 | 282.75 | 282.75 | 0 | 0 | 0 | 0 | 322.9639 | 48.7345 | 0 | 0 | 0 | 0 | 0 | 0 | 0 | 0 | 0 | 371.6983 | 0 | 0 | 0 | 0 | 20650.2617 | 6682.8983 | 0 | 0 | 0 | 0 | 0 | 0 | 0 | 0 | 0 | 27333.16 | 14137.5 | 0 | Nee | Nee | 0 | 0 | 0 | 0 | 0 | 14137.5 | 14137.5 |  |  | Nee | Nee | 0 | 0 | 0 | 9.6667 | 9.6667 | 0 | 0
Provincie Gelderland |  | 2370 | 1 | 2022-01-01 | 1 | 2 | 51.34 | Ton | 361010 - Leveren en aanbrengen onderlaag AC 16 base, dik 55 mm, 374 m2 | Nieuwe situatie |  | Bitumineuze_verhardingen | AC bin/base 50% PR - PCR 2.0 | AC bin/base | 0 |  | 2.37 | 21.6624 |  | 51.34 | 0 |  | 50 | Vrachtwagen (>32 ton), euro 5, diesel | 400 ton/dag - Elektrisch grijs | [7 empty] | 142.422 | 75.2331 | 85.6958 | 303.351 | 24.3336 | 7.6979 | 0 | 0 | 0 | 0 | 0 | 0 | 0 | 0 | 0 | 335.3825 | 1102.5244 | 629.4698 | 1211.7607 | 2943.7549 | 216.8802 | 63.9704 | 0 | 0 | 0 | 0 | 0 | 0 | 0 | 0 | 0 | 3224.6054 | 51.34 | 0.5 | 25.67 | 25.67 | 0 | 0 | 0 | 25.67 | 25.67 | 51.34 | 447.801 | 175.5033 | 261.1618 | 884.4661 | 58.6418 | 22.0619 | 0 | 0 | 0 | 0 | 0 | 0 | 0 | 0 | 0 | 965.1698 | 56603.1576 | 8847.0185 | 21227.6218 | 86677.7979 | 3749.5471 | 1006.1716 | 0 | 0 | 0 | 0 | 0 | 0 | 0 | 0 | 0 | 91433.5166 | 2567 | 0 | Nee | Nee | 0 | 0 | 0 | 0 | 0 | 2567 | 2567 |  |  | Nee | Nee | 1 | 0 | 1.0268 | 0 | 1.0268 | 5.9087 | 57.3384
Provincie Gelderland |  | 2370 | 1 | 2022-01-01 | 1 | 2 | 176.75 | Ton | 550010 - Leveren en aanbrengen onderlaag AC 16 base, dik 70 mm, 1010 m2 | Nieuwe situatie |  | Bitumineuze_verhardingen | AC bin/base 50% PR - PCR 2.0 | AC bin/base | 0 |  | 2.37 | 74.5781 |  | 176.75 | 0 |  | 50 | Vrachtwagen (>32 ton), euro 5, diesel | 400 ton/dag - Categorie IIIb/IV - Diesel | [7 empty] | 490.3213 | 259.0077 | 295.028 | 1044.3571 | 83.7741 | 46.1796 | 0 | 0 | 0 | 0 | 0 | 0 | 0 | 0 | 0 | 1174.3107 | 3795.6991 | 2167.0975 | 4171.7706 | 10134.5672 | 746.6608 | 451.2303 | 0 | 0 | 0 | 0 | 0 | 0 | 0 | 0 | 0 | 11332.4584 | 176.75 | 0.5 | 88.375 | 88.375 | 0 | 0 | 0 | 88.375 | 88.375 | 176.75 | 1541.6599 | 604.2112 | 899.1109 | 3044.9821 | 201.8881 | 29.0089 | 0 | 0 | 0 | 0 | 0 | 0 | 0 | 0 | 0 | 3275.8791 | 194869.6554 | 30457.9377 | 73081.0704 | 298408.6635 | 12908.6959 | 5239.439 | 0 | 0 | 0 | 0 | 0 | 0 | 0 | 0 | 0 | 316556.7983 | 8837.5 | 0 | Nee | Nee | 0 | 0 | 0 | 0 | 0 | 8837.5 | 8837.5 |  |  | Nee | Nee | 0 | 0 | 0 | 3.535 | 3.535 | 5.9087 | 57.3384
Provincie Gelderland |  | 2370 | 1 | 2022-01-01 | 1 | 2 | 89.25 | Ton | 645010 - Leveren en aanbrengen onderlaag AC 16 base, dik 70 mm, 510 m2 | Nieuwe situatie |  | Bitumineuze_verhardingen | AC bin/base 50% PR - PCR 2.0 | AC bin/base | 0 |  | 2.37 | 37.6582 |  | 89.25 | 0 |  | 50 | Vrachtwagen (>32 ton), euro 5, diesel | 400 ton/dag - Categorie IIIb/IV - Diesel | [7 empty] | 247.588 | 130.7861 | 148.9746 | 527.3486 | 42.3018 | 23.3184 | 0 | 0 | 0 | 0 | 0 | 0 | 0 | 0 | 0 | 592.9688 | 1916.6401 | 1094.277 | 2106.5376 | 5117.4547 | 377.0268 | 227.849 | 0 | 0 | 0 | 0 | 0 | 0 | 0 | 0 | 0 | 5722.3305 | 89.25 | 0.5 | 44.625 | 44.625 | 0 | 0 | 0 | 44.625 | 44.625 | 89.25 | 778.462 | 305.0968 | 454.0065 | 1537.5652 | 101.9435 | 14.6481 | 0 | 0 | 0 | 0 | 0 | 0 | 0 | 0 | 0 | 1654.1568 | 98399.529 | 15379.7507 | 36902.3227 | 150681.6024 | 6518.2524 | 2645.6573 | 0 | 0 | 0 | 0 | 0 | 0 | 0 | 0 | 0 | 159845.512 | 4462.5 | 0 | Nee | Nee | 0 | 0 | 0 | 0 | 0 | 4462.5 | 4462.5 |  |  | Nee | Nee | 0 | 0 | 0 | 1.785 | 1.785 | 5.9087 | 57.3384
Provincie Gelderland |  | 2370 | 1 | 2022-01-01 | 1 | 2 | 965.4 | Ton | 360010 - Leveren en aanbrengen onderlaag AC 16 base, dik 80 mm, 4825 m2 | Nieuwe situatie |  | Bitumineuze_verhardingen | AC bin/base 50% PR - PCR 2.0 | AC bin/base | 0 |  | 2.37 | 407.3418 |  | 965.4 | 0 |  | 50 | Vrachtwagen (>32 ton), euro 5, diesel | 400 ton/dag - Categorie IIIb/IV - Diesel | [7 empty] | 2678.1115 | 1414.6878 | 1611.429 | 5704.2282 | 457.5699 | 252.2306 | 0 | 0 | 0 | 0 | 0 | 0 | 0 | 0 | 0 | 6414.0286 | 20731.9259 | 11836.5826 | 22786.0103 | 55354.5188 | 4078.2256 | 2464.5981 | 0 | 0 | 0 | 0 | 0 | 0 | 0 | 0 | 0 | 61897.3425 | 965.4 | 0.5 | 482.7 | 482.7 | 0 | 0 | 0 | 482.7 | 482.7 | 965.4 | 8420.4725 | 3300.1727 | 4910.9004 | 16631.5455 | 1102.7031 | 158.4454 | 0 | 0 | 0 | 0 | 0 | 0 | 0 | 0 | 0 | 17892.694 | 1064368.6866 | 166359.7909 | 399165.2918 | 1629893.7693 | 70506.6761 | 28617.5636 | 0 | 0 | 0 | 0 | 0 | 0 | 0 | 0 | 0 | 1729018.009 | 48270 | 0 | Nee | Nee | 0 | 0 | 0 | 0 | 0 | 48270 | 48270 |  |  | Nee | Nee | 0 | 0 | 0 | 19.308 | 19.308 | 5.9087 | 57.3384
Provincie Gelderland |  | 2370 | 1 | 2022-01-01 | 1 | 2 | 126.25 | Ton | 550020 - Leveren en aanbrengen tussenlaag AC 16 bind, dik 50 mm, 1010 m2 | Nieuwe situatie |  | Bitumineuze_verhardingen | AC bin/base 50% PR - PCR 2.0 | AC bin/base | 0 |  | 2.37 | 53.27 |  | 126.25 | 0 |  | 50 | Vrachtwagen (>32 ton), euro 5, diesel | 400 ton/dag - Categorie IIIb/IV - Diesel | [7 empty] | 350.2295 | 185.0055 | 210.7343 | 745.9694 | 59.8386 | 32.9854 | 0 | 0 | 0 | 0 | 0 | 0 | 0 | 0 | 0 | 838.7934 | 2711.2136 | 1547.9268 | 2979.8361 | 7238.9766 | 533.3292 | 322.3073 | 0 | 0 | 0 | 0 | 0 | 0 | 0 | 0 | 0 | 8094.6131 | 126.25 | 0.5 | 63.125 | 63.125 | 0 | 0 | 0 | 63.125 | 63.125 | 126.25 | 1101.1857 | 431.5795 | 642.2221 | 2174.9872 | 144.2058 | 20.7207 | 0 | 0 | 0 | 0 | 0 | 0 | 0 | 0 | 0 | 2339.9136 | 139192.611 | 21755.6698 | 52200.7645 | 213149.0453 | 9220.497 | 3742.4564 | 0 | 0 | 0 | 0 | 0 | 0 | 0 | 0 | 0 | 226111.9988 | 6312.5 | 0 | Nee | Nee | 0 | 0 | 0 | 0 | 0 | 6312.5 | 6312.5 |  |  | Nee | Nee | 0 | 0 | 0 | 2.525 | 2.525 | 5.9087 | 57.3384
Provincie Gelderland |  | 2370 | 1 | 2022-01-01 | 1 | 2 | 63.75 | Ton | 645020 - Leveren en aanbrengen tussenlaag AC 16 bind, dik 50 mm, 510 m2 | Nieuwe situatie |  | Bitumineuze_verhardingen | AC bin/base 50% PR - PCR 2.0 | AC bin/base | 0 |  | 2.37 | 26.8987 |  | 63.75 | 0 |  | 50 | Vrachtwagen (>32 ton), euro 5, diesel | 400 ton/dag - Categorie IIIb/IV - Diesel | [7 empty] | 176.8486 | 93.4186 | 106.4104 | 376.6776 | 30.2155 | 16.656 | 0 | 0 | 0 | 0 | 0 | 0 | 0 | 0 | 0 | 423.5491 | 1369.0287 | 781.6264 | 1504.6697 | 3655.3248 | 269.3048 | 162.7493 | 0 | 0 | 0 | 0 | 0 | 0 | 0 | 0 | 0 | 4087.3789 | 63.75 | 0.5 | 31.875 | 31.875 | 0 | 0 | 0 | 31.875 | 31.875 | 63.75 | 556.0443 | 217.9263 | 324.2903 | 1098.2609 | 72.8168 | 10.4629 | 0 | 0 | 0 | 0 | 0 | 0 | 0 | 0 | 0 | 1181.5405 | 70285.3778 | 10985.5362 | 26358.8019 | 107629.716 | 4655.8945 | 1889.7552 | 0 | 0 | 0 | 0 | 0 | 0 | 0 | 0 | 0 | 114175.3657 | 3187.5 | 0 | Nee | Nee | 0 | 0 | 0 | 0 | 0 | 3187.5 | 3187.5 |  |  | Nee | Nee | 0 | 0 | 0 | 1.275 | 1.275 | 5.9087 | 57.3384
Provincie Gelderland |  | 2370 | 1 | 2022-01-01 | 1 | 2 | 965.4 | Ton | 360020 - Leveren en aanbrengen tussenlaag AC 16 bind, dik 80 m, 4825 m2 | Nieuwe situatie |  | Bitumineuze_verhardingen | AC bin/base 50% PR - PCR 2.0 | AC bin/base | 0 |  | 2.37 | 407.3418 |  | 965.4 | 0 |  | 50 | Vrachtwagen (>32 ton), euro 5, diesel | 400 ton/dag - Categorie IIIb/IV - Diesel | [7 empty] | 2678.1115 | 1414.6878 | 1611.429 | 5704.2282 | 457.5699 | 252.2306 | 0 | 0 | 0 | 0 | 0 | 0 | 0 | 0 | 0 | 6414.0286 | 20731.9259 | 11836.5826 | 22786.0103 | 55354.5188 | 4078.2256 | 2464.5981 | 0 | 0 | 0 | 0 | 0 | 0 | 0 | 0 | 0 | 61897.3425 | 965.4 | 0.5 | 482.7 | 482.7 | 0 | 0 | 0 | 482.7 | 482.7 | 965.4 | 8420.4725 | 3300.1727 | 4910.9004 | 16631.5455 | 1102.7031 | 158.4454 | 0 | 0 | 0 | 0 | 0 | 0 | 0 | 0 | 0 | 17892.694 | 1064368.6866 | 166359.7909 | 399165.2918 | 1629893.7693 | 70506.6761 | 28617.5636 | 0 | 0 | 0 | 0 | 0 | 0 | 0 | 0 | 0 | 1729018.009 | 48270 | 0 | Nee | Nee | 0 | 0 | 0 | 0 | 0 | 48270 | 48270 |  |  | Nee | Nee | 0 | 0 | 0 | 19.308 | 19.308 | 5.9087 | 57.3384
Provincie Gelderland |  | 2370 | 1 | 2022-01-01 | 1 | 3 | 428 | m2 | 340020 - Leveren en aanbrengen menggranulaat onder fietspaden, dik 250 mm | Nieuwe situatie |  | Funderingslagen | Menggranulaat 250mm | Menggranulaat | 0 |  | 1.95 | 107 | 60 | 208.65 | 0 |  | 50 | Vrachtwagen (>32 ton), euro 5, diesel |  | Graafmachine, Categorie IIIB, Diesel | [6 empty] | 0 | 0 | 0 | 0 | 98.8937 | 29.9633 | 14.7104 | 0 | 0 | 0 | 0 | 0 | 0 | 0 | 0 | 143.5673 | 0 | 0 | 0 | 0 | 881.4189 | 323.3651 | 0 | 0 | 0 | 0 | 0 | 0 | 0 | 0 | 0 | 1204.7839 | 208.65 | 1 | 0 | 208.65 | 0 | 0 | 0 | 0 | 208.65 | 208.65 | 0 | 0 | 0 | 0 | 238.325 | 35.9627 | 0 | 0 | 0 | 0 | 0 | 0 | 0 | 0 | 0 | 274.2877 | 0 | 0 | 0 | 0 | 15238.469 | 4931.5181 | 0 | 0 | 0 | 0 | 0 | 0 | 0 | 0 | 0 | 20169.9871 | 10432.5 | 0 | Nee | Nee | 0 | 0 | 0 | 0 | 0 | 10432.5 | 10432.5 |  |  | Nee | Nee | 0 | 0 | 0 | 7.1333 | 7.1333 | 0 | 0
Provincie Gelderland |  | 2370 | 1 | 2022-01-01 | 1 | 3 | 5794 | m2 | 340030 - Leveren en aanbrengen hydr. menggranulaat onder rijbaan en inritten, dik 300 mm | Nieuwe situatie |  | Funderingslagen | Hydraulisch Menggranulaat 300mm | Hydraulisch Menggranulaat | 0 |  | 1.95 | 1520.9993 | 60 | 2965.9486 | 0 |  | 50 | Vrachtwagen (>32 ton), euro 5, diesel |  | Graafmachine, Categorie IIIB, Diesel | [6 empty] | 0 | 0 | 0 | 7.173 | 1405.7683 | 405.6244 | 238.9446 | 0 | 0 | 0 | 0 | 0 | 0 | 0 | 0 | 2057.5102 | 0 | 0 | 0 | 683.692 | 12529.322 | 4377.5171 | 0 | 0 | 0 | 0 | 0 | 0 | 0 | 0 | 0 | 17590.5311 | 2965.9486 | 0 | 2965.9486 | 0 | 0 | 0 | 0 | 2965.9486 | 0 | 2965.9486 | 0 | 0 | 0 | 551.5888 | 3387.7778 | 486.8408 | 0 | 0 | 0 | 0 | 0 | 0 | 0 | 0 | 0 | 4426.2074 | 0 | 0 | 0 | 5279.3885 | 216614.0223 | 66759.8498 | 0 | 0 | 0 | 0 | 0 | 0 | 0 | 0 | 0 | 288653.2606 | 148297.43 | 0 | Nee | Nee | 0 | 0 | 0 | 0 | 0 | 148297.43 | 148297.43 |  |  | Nee | Nee | 0 | 0 | 0 | 96.5667 | 96.5667 | 0.001238 | 0.118
Provincie Gelderland |  | 2370 | 1 | 2022-01-01 | 1 | 2 | 201.45 | Ton | 513010 - Verwijderen en afvoeren asfalt rijbaan, teervrij, dikte 10 cm | Bestaande situatie |  | Bitumineuze_verhardingen | AC bin/base 50% PR - PCR 2.0 | AC bin/base | 0 |  | 2.37 | 85 |  | 201.45 | 0 | [5 empty] | 400 ton/dag - Categorie IIIb/IV - Diesel |  | 50 | Vrachtwagen (>32 ton), euro 5, diesel |  |  | 0 | 0 | 0 | 0 | 0 | 0 | 0 | 0 | 63.6315 | 95.4811 | 32.091 | 0 | 0 | 0 | -468.5157 | -277.3121 | 0 | 0 | 0 | 0 | 0 | 0 | 0 | 0 | 676.503 | 851.0033 | 325.0729 | 0 | 0 | 0 | -3486.1785 | -1633.5994 | 201.45 | 0.5 | 100.725 | 100.725 | 0 | 0 | 0 | 100.725 | 100.725 | 201.45 | 0 | 0 | 0 | 0 | 0 | 0 | 0 | 0 | 38.5773 | 230.101 | 18.5371 | 0 | 0 | 0 | -1656.0034 | -1368.788 | 0 | 0 | 0 | 0 | 0 | 0 | 0 | 0 | 7453.452 | 14712.6268 | 3581.5289 | 0 | 0 | 0 | -183081.8384 | -157334.2307 | 0 | 10072.5 | Nee | Nee | 0 | 0 | 0 | 0 | 0 | 10072.5 | 10072.5 |  |  | Nee | Nee | 0 | 0 | 0 | 4.029 | 4.029 | 0 | 0
Provincie Gelderland |  | 2370 | 1 | 2022-01-01 | 1 | 3 | 850 | m2 | 515010 - Verwijderen en afvoeren fundering uit rijbaan, dikte 25 cm, teervrij | Bestaande situatie |  | Funderingslagen | Menggranulaat 250mm | Menggranulaat | 0 |  | 1.95 | 212.5 |  | 414.375 | 0 | 60 | [5 empty] | Graafmachine, Categorie IIIB, Diesel | 50 | Vrachtwagen (>32 ton), euro 5, diesel |  |  | 0 | 0 | 0 | 0 | 0 | 0 | 0 | 0 | 5.2828 | 196.401 | 0 | 3.077 | 0 | 0 | 6.2305 | 210.9912 | 0 | 0 | 0 | 0 | 0 | 0 | 0 | 0 | 570.35 | 1750.4814 | 0 | 22 | 0 | 0 | 17.425 | 2360.1014 | 414.375 | 1 | 0 | 414.375 | 0 | 0 | 0 | 0 | 414.375 | 414.375 | 0 | 0 | 0 | 0 | 0 | 0 | 0 | 0 | 63.41 | 473.3091 | 0 | 3 | 0 | 0 | 7.1687 | 546.5688 | 0 | 0 | 0 | 0 | 0 | 0 | 0 | 0 | 8670 | 30263.3146 | 0 | 348 | 0 | 0 | 117.2681 | 39399.0721 | 0 | 20718.75 | Nee | Nee | 0 | 0 | 0 | 0 | 0 | 20718.75 | 20718.75 |  |  | Nee | Nee | 0 | 0 | 0 | 14.1667 | 14.1667 | 0 | 0
Provincie Gelderland |  | 2370 | 1 | 2022-01-01 | 1 | 3 | 146 | m1 | 312010 - Leveren en aanbrengen betonriool °300 mm | Nieuwe situatie |  | Waterafvoer | Betonbuis 300 mm | Betonnen riolering | 0 |  | 2.4 | 11.1933 | 12.5 | 26.864 | 0 |  | 50 | Vrachtwagen (>32 ton), euro 5, diesel |  | Graafmachine, Categorie IIIB, Diesel | [6 empty] | 218.781 | 0 | 0 | 218.781 | 12.7327 | 56.0068 | 0 | 0 | 0 | 0 | 0 | 0 | 0 | 0 | 0 | 287.5205 | 2599.5401 | 151.0382 | 164.1286 | 2914.7069 | 113.484 | 620.3183 | 0 | 0 | 0 | 0 | 0 | 0 | 0 | 0 | 0 | 3648.5092 | 26.864 | 0 | 26.864 | 0 | 0 | 0 | 0 | 26.864 | 0 | 26.864 | 2099.7081 | 31.8065 | 207.835 | 2339.3495 | 30.6847 | 129.9857 | 0 | 0 | 0 | 0 | 0 | 0 | 0 | 0 | 0 | 2500.02 | 3131.818 | 457.305 | 495.204 | 4084.3271 | 1961.9757 | 8256.1738 | 0 | 0 | 0 | 0 | 0 | 0 | 0 | 0 | 0 | 14302.4766 | 1343.2 | 0 | Nee | Nee | 0 | 0 | 0 | 0 | 0 | 1343.2 | 1343.2 |  |  | Nee | Nee | 0 | 0 | 0 | 11.68 | 11.68 | 1.4985 | 19.9637
Provincie Gelderland |  | 2370 | 1 | 2022-01-01 | 1 | 3 | 576 | m1 | 313010 - Leveren en aanbrengen betonriool °300 mm | Nieuwe situatie |  | Waterafvoer | Betonbuis 300 mm | Betonnen riolering | 0 |  | 2.4 | 44.16 | 12.5 | 105.984 | 0 |  | 50 | Vrachtwagen (>32 ton), euro 5, diesel |  | Graafmachine, Categorie IIIB, Diesel | [6 empty] | 863.136 | 0 | 0 | 863.136 | 50.2332 | 220.9582 | 0 | 0 | 0 | 0 | 0 | 0 | 0 | 0 | 0 | 1134.3274 | 10255.7197 | 595.8767 | 647.5211 | 11499.1175 | 447.7177 | 2447.2831 | 0 | 0 | 0 | 0 | 0 | 0 | 0 | 0 | 0 | 14394.1183 | 105.984 | 0 | 105.984 | 0 | 0 | 0 | 0 | 105.984 | 0 | 105.984 | 8283.7797 | 125.4831 | 819.9517 | 9229.2146 | 121.0575 | 512.8205 | 0 | 0 | 0 | 0 | 0 | 0 | 0 | 0 | 0 | 9863.0925 | 12355.6656 | 1804.1623 | 1953.6817 | 16113.5097 | 7740.3973 | 32572.3022 | 0 | 0 | 0 | 0 | 0 | 0 | 0 | 0 | 0 | 56426.2091 | 5299.2 | 0 | Nee | Nee | 0 | 0 | 0 | 0 | 0 | 5299.2 | 5299.2 |  |  | Nee | Nee | 0 | 0 | 0 | 46.08 | 46.08 | 1.4985 | 19.9637
Provincie Gelderland |  | 2370 | 1 | 2022-01-01 | 1 | 3 | 192 | m1 | 312020 - Leveren en aanbrengen betonriool °400 mm | Nieuwe situatie |  | Waterafvoer | Betonbuis 500 mm | Betonnen riolering | 0 |  | 2.4 | 26.24 | 12.5 | 62.976 | 0 |  | 50 | Vrachtwagen (>32 ton), euro 5, diesel |  | Graafmachine, Categorie IIIB, Diesel | [6 empty] | 518.4 | 0 | 0 | 518.4 | 29.8487 | 80.9665 | 0 | 0 | 0 | 0 | 0 | 0 | 0 | 0 | 0 | 629.2152 | 6179.6001 | 439.2879 | 389.6339 | 7008.5218 | 266.0352 | 914.5294 | 0 | 0 | 0 | 0 | 0 | 0 | 0 | 0 | 0 | 8189.0864 | 62.976 | 0 | 62.976 | 0 | 0 | 0 | 0 | 62.976 | 0 | 62.976 | 4993.2697 | 92.5078 | 493.3909 | 5579.1683 | 71.9327 | 246.9705 | 0 | 0 | 0 | 0 | 0 | 0 | 0 | 0 | 0 | 5898.0715 | 13335.5975 | 2370.9609 | 2095.6206 | 17802.179 | 4599.3665 | 11290.9414 | 0 | 0 | 0 | 0 | 0 | 0 | 0 | 0 | 0 | 33692.4869 | 3148.8 | 0 | Nee | Nee | 0 | 0 | 0 | 0 | 0 | 3148.8 | 3148.8 |  |  | Nee | Nee | 0 | 0 | 0 | 15.36 | 15.36 | 2.7 | 36.5027
Provincie Gelderland |  | 2370 | 1 | 2022-01-01 | 1 | 3 | 17 | m1 | 313020 - Leveren en aanbrengen betonriool °400 mm | Nieuwe situatie |  | Waterafvoer | Betonbuis 500 mm | Betonnen riolering | 0 |  | 2.4 | 2.3233 | 12.5 | 5.576 | 0 |  | 50 | Vrachtwagen (>32 ton), euro 5, diesel |  | Graafmachine, Categorie IIIB, Diesel | [6 empty] | 45.9 | 0 | 0 | 45.9 | 2.6429 | 7.1689 | 0 | 0 | 0 | 0 | 0 | 0 | 0 | 0 | 0 | 55.7118 | 547.1521 | 38.8953 | 34.4988 | 620.5462 | 23.5552 | 80.974 | 0 | 0 | 0 | 0 | 0 | 0 | 0 | 0 | 0 | 725.0754 | 5.576 | 0 | 5.576 | 0 | 0 | 0 | 0 | 5.576 | 0 | 5.576 | 442.1124 | 8.1908 | 43.6856 | 493.9889 | 6.369 | 21.8672 | 0 | 0 | 0 | 0 | 0 | 0 | 0 | 0 | 0 | 522.2251 | 1180.756 | 209.9288 | 185.5497 | 1576.2346 | 407.2356 | 999.7188 | 0 | 0 | 0 | 0 | 0 | 0 | 0 | 0 | 0 | 2983.1889 | 278.8 | 0 | Nee | Nee | 0 | 0 | 0 | 0 | 0 | 278.8 | 278.8 |  |  | Nee | Nee | 0 | 0 | 0 | 1.36 | 1.36 | 2.7 | 36.5027
Provincie Gelderland |  | 2370 | 1 | 2022-01-01 | 1 | 3 | 277 | m1 | 312030 - Leveren en aanbrengen betonriool °600 mm | Nieuwe situatie |  | Waterafvoer | Betonbuis 500 mm | Betonnen riolering | 0 |  | 2.4 | 37.8567 | 12.5 | 90.856 | 0 |  | 50 | Vrachtwagen (>32 ton), euro 5, diesel |  | Graafmachine, Categorie IIIB, Diesel | [6 empty] | 747.9 | 0 | 0 | 747.9 | 43.0629 | 116.8111 | 0 | 0 | 0 | 0 | 0 | 0 | 0 | 0 | 0 | 907.774 | 8915.3605 | 633.7643 | 562.1281 | 10111.2528 | 383.8111 | 1319.3992 | 0 | 0 | 0 | 0 | 0 | 0 | 0 | 0 | 0 | 11814.4631 | 90.856 | 0 | 90.856 | 0 | 0 | 0 | 0 | 90.856 | 0 | 90.856 | 7203.8318 | 133.4617 | 711.8191 | 8049.1126 | 103.7779 | 356.3063 | 0 | 0 | 0 | 0 | 0 | 0 | 0 | 0 | 0 | 8509.1969 | 19239.3776 | 3420.6051 | 3023.3693 | 25683.3521 | 6635.5444 | 16289.5352 | 0 | 0 | 0 | 0 | 0 | 0 | 0 | 0 | 0 | 48608.4317 | 4542.8 | 0 | Nee | Nee | 0 | 0 | 0 | 0 | 0 | 4542.8 | 4542.8 |  |  | Nee | Nee | 0 | 0 | 0 | 22.16 | 22.16 | 2.7 | 36.5027
Provincie Gelderland |  | 2370 | 1 | 2022-01-01 | 1 | 3 | 236 | m3 | 222010 - Grond ontgraven t.b.v. aanleg duikers | Bestaande situatie |  | Ophoogmateriaal | Ophoogmateriaal (Grond) | Grond | 0 |  | 1.625 | 236 |  | 383.5 | 0 | 60 | [5 empty] | Graafmachine, Categorie IIIB, Diesel | 50 | Vrachtwagen (>32 ton), euro 5, diesel |  |  | 0 | 0 | 0 | 0 | 0 | 0 | 0 | 0 | 16.9731 | 181.7672 | 0 | 2.8509 | 0 | 0 | 0 | 201.5912 | 0 | 0 | 0 | 0 | 0 | 0 | 0 | 0 | 183.1757 | 1620.0534 | 0 | 21 | 0 | 0 | 0 | 1824.4691 | 383.5 | 1 | 0 | 383.5 | 0 | 0 | 0 | 0 | 383.5 | 383.5 | 0 | 0 | 0 | 0 | 0 | 0 | 0 | 0 | 0 | 438.0429 | 0 | 8 | 0 | 0 | 0 | 446.3265 | 0 | 0 | 0 | 0 | 0 | 0 | 0 | 0 | 0 | 28008.4009 | 0 | 1074 | 0 | 0 | 0 | 29082.2009 | 0 | 19175 | Nee | Nee | 0 | 0 | 0 | 0 | 0 | 19175 | 19175 |  |  | Nee | Nee | 0 | 0 | 0 | 3.9333 | 3.9333 | 0 | 0
Provincie Gelderland |  | 2370 | 1 | 2022-01-01 | 1 | 3 | 168 | m3 | 223020 - Grond ontgraven t.b.v. cunet fietspaden, betreft de leeflaag dik 40 cm | Bestaande situatie |  | Ophoogmateriaal | Ophoogmateriaal (Grond) | Grond | 0 |  | 1.625 | 168 |  | 273 | 0 | 60 | [5 empty] | Graafmachine, Categorie IIIB, Diesel | 50 | Vrachtwagen (>32 ton), euro 5, diesel |  |  | 0 | 0 | 0 | 0 | 0 | 0 | 0 | 0 | 12.0826 | 129.3936 | 0 | 2.0294 | 0 | 0 | 0 | 143.5056 | 0 | 0 | 0 | 0 | 0 | 0 | 0 | 0 | 130.3963 | 1153.2583 | 0 | 15 | 0 | 0 | 0 | 1298.7746 | 273 | 1 | 0 | 273 | 0 | 0 | 0 | 0 | 273 | 273 | 0 | 0 | 0 | 0 | 0 | 0 | 0 | 0 | 0 | 311.8272 | 0 | 6 | 0 | 0 | 0 | 317.724 | 0 | 0 | 0 | 0 | 0 | 0 | 0 | 0 | 0 | 19938.1837 | 0 | 764 | 0 | 0 | 0 | 20702.5837 | 0 | 13650 | Nee | Nee | 0 | 0 | 0 | 0 | 0 | 13650 | 13650 |  |  | Nee | Nee | 0 | 0 | 0 | 2.8 | 2.8 | 0 | 0
Provincie Gelderland |  | 2370 | 1 | 2022-01-01 | 1 | 3 | 202.78 | m3 | 621010 - Grond ontgraven t.b.v. cunet rijbaan | Bestaande situatie |  | Ophoogmateriaal | Ophoogmateriaal (Grond) | Grond | 0 |  | 1.625 | 202.78 |  | 329.5175 | 0 | 60 | [5 empty] | Graafmachine, Categorie IIIB, Diesel | 50 | Vrachtwagen (>32 ton), euro 5, diesel |  |  | 0 | 0 | 0 | 0 | 0 | 0 | 0 | 0 | 14.5839 | 156.1811 | 0 | 2.4496 | 0 | 0 | 0 | 173.2147 | 0 | 0 | 0 | 0 | 0 | 0 | 0 | 0 | 157.3914 | 1392.0103 | 0 | 18 | 0 | 0 | 0 | 1567.6518 | 329.5175 | 1 | 0 | 329.5175 | 0 | 0 | 0 | 0 | 329.5175 | 329.5175 | 0 | 0 | 0 | 0 | 0 | 0 | 0 | 0 | 0 | 376.3828 | 0 | 7 | 0 | 0 | 0 | 383.5004 | 0 | 0 | 0 | 0 | 0 | 0 | 0 | 0 | 0 | 24065.8625 | 0 | 923 | 0 | 0 | 0 | 24988.5115 | 0 | 16475.875 | Nee | Nee | 0 | 0 | 0 | 0 | 0 | 16475.875 | 16475.875 |  |  | Nee | Nee | 0 | 0 | 0 | 3.3797 | 3.3797 | 0 | 0
Provincie Gelderland |  | 2370 | 1 | 2022-01-01 | 1 | 3 | 432 | m3 | 521030 - Grond ontgraven t.b.v. cunet rijbaan plus voetpad | Bestaande situatie |  | Ophoogmateriaal | Ophoogmateriaal (Grond) | Grond | 0 |  | 1.625 | 432 |  | 702 | 0 | 60 | [5 empty] | Graafmachine, Categorie IIIB, Diesel | 50 | Vrachtwagen (>32 ton), euro 5, diesel |  |  | 0 | 0 | 0 | 0 | 0 | 0 | 0 | 0 | 31.0694 | 332.7264 | 0 | 5.2186 | 0 | 0 | 0 | 369.0144 | 0 | 0 | 0 | 0 | 0 | 0 | 0 | 0 | 335.3047 | 2965.5214 | 0 | 39 | 0 | 0 | 0 | 3339.7061 | 702 | 1 | 0 | 702 | 0 | 0 | 0 | 0 | 702 | 702 | 0 | 0 | 0 | 0 | 0 | 0 | 0 | 0 | 0 | 801.8413 | 0 | 15 | 0 | 0 | 0 | 817.0045 | 0 | 0 | 0 | 0 | 0 | 0 | 0 | 0 | 0 | 51269.6153 | 0 | 1966 | 0 | 0 | 0 | 53235.2153 | 0 | 35100 | Nee | Nee | 0 | 0 | 0 | 0 | 0 | 35100 | 35100 |  |  | Nee | Nee | 0 | 0 | 0 | 7.2 | 7.2 | 0 | 0
Provincie Gelderland |  | 2370 | 1 | 2022-01-01 | 1 | 3 | 2749 | m3 | 223010 - Grond ontgraven t.b.v. cunet rijbaan, betreft de leeflaag dik 40 cm | Bestaande situatie |  | Ophoogmateriaal | Ophoogmateriaal (Grond) | Grond | 0 |  | 1.625 | 2749 |  | 4467.125 | 0 | 60 | [5 empty] | Graafmachine, Categorie IIIB, Diesel | 50 | Vrachtwagen (>32 ton), euro 5, diesel |  |  | 0 | 0 | 0 | 0 | 0 | 0 | 0 | 0 | 197.7081 | 2117.2796 | 0 | 33.2079 | 0 | 0 | 0 | 2348.1956 | 0 | 0 | 0 | 0 | 0 | 0 | 0 | 0 | 2133.6864 | 18870.8757 | 0 | 247 | 0 | 0 | 0 | 21251.9722 | 4467.125 | 1 | 0 | 4467.125 | 0 | 0 | 0 | 0 | 4467.125 | 4467.125 | 0 | 0 | 0 | 0 | 0 | 0 | 0 | 0 | 0 | 5102.4576 | 0 | 96 | 0 | 0 | 0 | 5198.9475 | 0 | 0 | 0 | 0 | 0 | 0 | 0 | 0 | 0 | 326250.3991 | 0 | 12508 | 0 | 0 | 0 | 338758.3491 | 0 | 223356.25 | Nee | Nee | 0 | 0 | 0 | 0 | 0 | 223356.25 | 223356.25 |  |  | Nee | Nee | 0 | 0 | 0 | 45.8167 | 45.8167 | 0 | 0
Provincie Gelderland |  | 2370 | 1 | 2022-01-01 | 1 | 3 | 463.65 | m3 | 223030 - Grond ontgraven t.b.v. cunet voetpad, betreft de leeflaag dik 40 cm | Bestaande situatie |  | Ophoogmateriaal | Ophoogmateriaal (Grond) | Grond | 0 |  | 1.625 | 463.65 |  | 753.4312 | 0 | 60 | [5 empty] | Graafmachine, Categorie IIIB, Diesel | 50 | Vrachtwagen (>32 ton), euro 5, diesel |  |  | 0 | 0 | 0 | 0 | 0 | 0 | 0 | 0 | 33.3457 | 357.1032 | 0 | 5.6009 | 0 | 0 | 0 | 396.0498 | 0 | 0 | 0 | 0 | 0 | 0 | 0 | 0 | 359.8704 | 3182.787 | 0 | 42 | 0 | 0 | 0 | 3584.3859 | 753.4312 | 1 | 0 | 753.4312 | 0 | 0 | 0 | 0 | 753.4312 | 753.4312 | 0 | 0 | 0 | 0 | 0 | 0 | 0 | 0 | 0 | 860.5873 | 0 | 16 | 0 | 0 | 0 | 876.8614 | 0 | 0 | 0 | 0 | 0 | 0 | 0 | 0 | 0 | 55025.8267 | 0 | 2110 | 0 | 0 | 0 | 57135.4342 | 0 | 37671.5625 | Nee | Nee | 0 | 0 | 0 | 0 | 0 | 37671.5625 | 37671.5625 |  |  | Nee | Nee | 0 | 0 | 0 | 7.7275 | 7.7275 | 0 | 0
Provincie Gelderland |  | 2370 | 1 | 2022-01-01 | 1 | 3 | 3511 | m3 | 221020 - Grond ontgraven t.b.v. riolering dubbel naast sleuf | Bestaande situatie |  | Ophoogmateriaal | Ophoogmateriaal (Grond) | Grond | 0 |  | 1.625 | 3511 |  | 5705.375 | 0 | 60 | [5 empty] | Graafmachine, Categorie IIIB, Diesel | 50 | Vrachtwagen (>32 ton), euro 5, diesel |  |  | 0 | 0 | 0 | 0 | 0 | 0 | 0 | 0 | 252.5111 | 2704.172 | 0 | 42.4129 | 0 | 0 | 0 | 2999.096 | 0 | 0 | 0 | 0 | 0 | 0 | 0 | 0 | 2725.1266 | 24101.726 | 0 | 316 | 0 | 0 | 0 | 27142.8426 | 5705.375 | 1 | 0 | 5705.375 | 0 | 0 | 0 | 0 | 5705.375 | 5705.375 | 0 | 0 | 0 | 0 | 0 | 0 | 0 | 0 | 0 | 6516.8165 | 0 | 123 | 0 | 0 | 0 | 6640.0526 | 0 | 0 | 0 | 0 | 0 | 0 | 0 | 0 | 0 | 416684.3038 | 0 | 15975 | 0 | 0 | 0 | 432659.3538 | 0 | 285268.75 | Nee | Nee | 0 | 0 | 0 | 0 | 0 | 285268.75 | 285268.75 |  |  | Nee | Nee | 0 | 0 | 0 | 58.5167 | 58.5167 | 0 | 0
Provincie Gelderland |  | 2370 | 1 | 2022-01-01 | 1 | 3 | 300 | m3 | 521020 - Grond ontgraven t.b.v. riolering dubbel, naast sleuf | Bestaande situatie |  | Ophoogmateriaal | Ophoogmateriaal (Grond) | Grond | 0 |  | 1.625 | 300 |  | 487.5 | 0 | 60 | [5 empty] | Graafmachine, Categorie IIIB, Diesel | 50 | Vrachtwagen (>32 ton), euro 5, diesel |  |  | 0 | 0 | 0 | 0 | 0 | 0 | 0 | 0 | 21.576 | 231.06 | 0 | 3.624 | 0 | 0 | 0 | 256.26 | 0 | 0 | 0 | 0 | 0 | 0 | 0 | 0 | 232.8505 | 2059.3899 | 0 | 27 | 0 | 0 | 0 | 2319.2403 | 487.5 | 1 | 0 | 487.5 | 0 | 0 | 0 | 0 | 487.5 | 487.5 | 0 | 0 | 0 | 0 | 0 | 0 | 0 | 0 | 0 | 556.8342 | 0 | 11 | 0 | 0 | 0 | 567.3642 | 0 | 0 | 0 | 0 | 0 | 0 | 0 | 0 | 0 | 35603.8995 | 0 | 1365 | 0 | 0 | 0 | 36968.8995 | 0 | 24375 | Nee | Nee | 0 | 0 | 0 | 0 | 0 | 24375 | 24375 |  |  | Nee | Nee | 0 | 0 | 0 | 5 | 5 | 0 | 0
Provincie Gelderland |  | 2370 | 1 | 2022-01-01 | 1 | 3 | 240 | m3 | 221010 - Grond ontgraven t.b.v. riolering enkel naast sleuf | Bestaande situatie |  | Ophoogmateriaal | Ophoogmateriaal (Grond) | Grond | 0 |  | 1.625 | 240 |  | 390 | 0 | 60 | [5 empty] | Graafmachine, Categorie IIIB, Diesel | 50 | Vrachtwagen (>32 ton), euro 5, diesel |  |  | 0 | 0 | 0 | 0 | 0 | 0 | 0 | 0 | 17.2608 | 184.848 | 0 | 2.8992 | 0 | 0 | 0 | 205.008 | 0 | 0 | 0 | 0 | 0 | 0 | 0 | 0 | 186.2804 | 1647.5119 | 0 | 22 | 0 | 0 | 0 | 1855.3923 | 390 | 1 | 0 | 390 | 0 | 0 | 0 | 0 | 390 | 390 | 0 | 0 | 0 | 0 | 0 | 0 | 0 | 0 | 0 | 445.4674 | 0 | 8 | 0 | 0 | 0 | 453.8914 | 0 | 0 | 0 | 0 | 0 | 0 | 0 | 0 | 0 | 28483.1196 | 0 | 1092 | 0 | 0 | 0 | 29575.1196 | 0 | 19500 | Nee | Nee | 0 | 0 | 0 | 0 | 0 | 19500 | 19500 |  |  | Nee | Nee | 0 | 0 | 0 | 4 | 4 | 0 | 0
Provincie Gelderland |  | 2370 | 1 | 2022-01-01 | 1 | 3 | 295 | m3 | 523020 - Aanvulen sleuf riolering dubbel | Nieuwe situatie |  | Ophoogmateriaal | Ophoogmateriaal (Zand) | Zand | 0 |  | 1.5 | 295 | 60 | 442.5 | 0 |  | 50 | Vrachtwagen (>32 ton), euro 5, diesel |  | Graafmachine, Categorie IIIB, Diesel | [6 empty] | 0 | 0 | 0 | 661.5139 | 209.7314 | 64.2145 | 0 | 0 | 0 | 0 | 0 | 0 | 0 | 0 | 0 | 935.4598 | 0 | 0 | 0 | 5192 | 1869.2923 | 575.9448 | 0 | 0 | 0 | 0 | 0 | 0 | 0 | 0 | 0 | 7637.2371 | 442.5 | 0 | 442.5 | 0 | 0 | 0 | 0 | 442.5 | 0 | 442.5 | 0 | 0 | 0 | 2504.55 | 505.4341 | 175.2866 | 0 | 0 | 0 | 0 | 0 | 0 | 0 | 0 | 0 | 3185.2707 | 0 | 0 | 0 | 119032.5 | 32317.3857 | 10966.5546 | 0 | 0 | 0 | 0 | 0 | 0 | 0 | 0 | 0 | 162316.4403 | 22125 | 0 | Nee | Nee | 0 | 0 | 0 | 0 | 0 | 22125 | 22125 |  |  | Nee | Nee | 0 | 0 | 0 | 4.9167 | 4.9167 | 2.2424 | 17.6
Provincie Gelderland |  | 2370 | 1 | 2022-01-01 | 1 | 3 | 3240 | m3 | 233120 - Aanvullen sleuf riolering dubbel | Nieuwe situatie |  | Ophoogmateriaal | Ophoogmateriaal (Zand) | Zand | 0 |  | 1.5 | 3240 | 60 | 4860 | 0 |  | 50 | Vrachtwagen (>32 ton), euro 5, diesel |  | Graafmachine, Categorie IIIB, Diesel | [6 empty] | 0 | 0 | 0 | 7265.4408 | 2303.4903 | 705.2714 | 0 | 0 | 0 | 0 | 0 | 0 | 0 | 0 | 0 | 10274.2025 | 0 | 0 | 0 | 57024 | 20530.5327 | 6325.6306 | 0 | 0 | 0 | 0 | 0 | 0 | 0 | 0 | 0 | 83880.1633 | 4860 | 0 | 4860 | 0 | 0 | 0 | 0 | 4860 | 0 | 4860 | 0 | 0 | 0 | 27507.6 | 5551.2089 | 1925.1814 | 0 | 0 | 0 | 0 | 0 | 0 | 0 | 0 | 0 | 34983.9903 | 0 | 0 | 0 | 1307340 | 354943.4904 | 120446.2272 | 0 | 0 | 0 | 0 | 0 | 0 | 0 | 0 | 0 | 1782729.7176 | 243000 | 0 | Nee | Nee | 0 | 0 | 0 | 0 | 0 | 243000 | 243000 |  |  | Nee | Nee | 0 | 0 | 0 | 54 | 54 | 2.2424 | 17.6
Provincie Gelderland |  | 2370 | 1 | 2022-01-01 | 1 | 3 | 199 | m3 | 233130 - Aanvullen sleuf riolering duikers | Nieuwe situatie |  | Ophoogmateriaal | Ophoogmateriaal (Zand) | Zand | 0 |  | 1.5 | 199 | 60 | 298.5 | 0 |  | 50 | Vrachtwagen (>32 ton), euro 5, diesel |  | Graafmachine, Categorie IIIB, Diesel | [6 empty] | 0 | 0 | 0 | 446.2416 | 141.4798 | 43.3176 | 0 | 0 | 0 | 0 | 0 | 0 | 0 | 0 | 0 | 631.039 | 0 | 0 | 0 | 3502.4 | 1260.9803 | 388.5187 | 0 | 0 | 0 | 0 | 0 | 0 | 0 | 0 | 0 | 5151.8989 | 298.5 | 0 | 298.5 | 0 | 0 | 0 | 0 | 298.5 | 0 | 298.5 | 0 | 0 | 0 | 1689.51 | 340.9539 | 118.2442 | 0 | 0 | 0 | 0 | 0 | 0 | 0 | 0 | 0 | 2148.708 | 0 | 0 | 0 | 80296.5 | 21800.5415 | 7397.7775 | 0 | 0 | 0 | 0 | 0 | 0 | 0 | 0 | 0 | 109494.8191 | 14925 | 0 | Nee | Nee | 0 | 0 | 0 | 0 | 0 | 14925 | 14925 |  |  | Nee | Nee | 0 | 0 | 0 | 3.3167 | 3.3167 | 2.2424 | 17.6
Provincie Gelderland |  | 2370 | 1 | 2022-01-01 | 1 | 3 | 218 | m3 | 233110 - Aanvullen sleuf riolering enkel | Nieuwe situatie |  | Ophoogmateriaal | Ophoogmateriaal (Zand) | Zand | 0 |  | 1.5 | 218 | 60 | 327 | 0 |  | 50 | Vrachtwagen (>32 ton), euro 5, diesel |  | Graafmachine, Categorie IIIB, Diesel | [6 empty] | 0 | 0 | 0 | 488.8476 | 154.9879 | 47.4534 | 0 | 0 | 0 | 0 | 0 | 0 | 0 | 0 | 0 | 691.2889 | 0 | 0 | 0 | 3836.8 | 1381.3754 | 425.6134 | 0 | 0 | 0 | 0 | 0 | 0 | 0 | 0 | 0 | 5643.7888 | 327 | 0 | 327 | 0 | 0 | 0 | 0 | 327 | 0 | 327 | 0 | 0 | 0 | 1850.82 | 373.5073 | 129.5338 | 0 | 0 | 0 | 0 | 0 | 0 | 0 | 0 | 0 | 2353.8611 | 0 | 0 | 0 | 87963 | 23882.0003 | 8104.098 | 0 | 0 | 0 | 0 | 0 | 0 | 0 | 0 | 0 | 119949.0983 | 16350 | 0 | Nee | Nee | 0 | 0 | 0 | 0 | 0 | 16350 | 16350 |  |  | Nee | Nee | 0 | 0 | 0 | 3.6333 | 3.6333 | 2.2424 | 17.6
Provincie Gelderland |  | 2370 | 1 | 2022-01-01 | 1 | 3 | 67 | m3 | 523010 - Aanvullen sleuf riolering enkel | Nieuwe situatie |  | Ophoogmateriaal | Ophoogmateriaal (Zand) | Zand | 0 |  | 1.5 | 67 | 60 | 100.5 | 0 |  | 50 | Vrachtwagen (>32 ton), euro 5, diesel |  | Graafmachine, Categorie IIIB, Diesel | [6 empty] | 0 | 0 | 0 | 150.2421 | 47.6339 | 14.5843 | 0 | 0 | 0 | 0 | 0 | 0 | 0 | 0 | 0 | 212.4604 | 0 | 0 | 0 | 1179.2 | 424.5511 | 130.8078 | 0 | 0 | 0 | 0 | 0 | 0 | 0 | 0 | 0 | 1734.5589 | 100.5 | 0 | 100.5 | 0 | 0 | 0 | 0 | 100.5 | 0 | 100.5 | 0 | 0 | 0 | 568.83 | 114.7935 | 39.8109 | 0 | 0 | 0 | 0 | 0 | 0 | 0 | 0 | 0 | 723.4344 | 0 | 0 | 0 | 27034.5 | 7339.8808 | 2490.709 | 0 | 0 | 0 | 0 | 0 | 0 | 0 | 0 | 0 | 36865.0898 | 5025 | 0 | Nee | Nee | 0 | 0 | 0 | 0 | 0 | 5025 | 5025 |  |  | Nee | Nee | 0 | 0 | 0 | 1.1167 | 1.1167 | 2.2424 | 17.6
Provincie Gelderland |  | 2370 | 1 | 2022-01-01 | 1 | 3 | 1130 | m2 | 341020 - Leveren en aanbrengen straatlaag met straatzand dik 50 mm | Nieuwe situatie |  | Ophoogmateriaal | Zandbed | Zand | 0 |  | 1.65 | 565.6848 | 60 | 933.38 | 0 |  | 50 | Vrachtwagen (>32 ton), euro 5, diesel |  | Graafmachine, Categorie IIIB, Diesel | [6 empty] | 0 | 0 | 0 | 697.6733 | 442.3934 | 136.112 | 0 | 0 | 0 | 0 | 0 | 0 | 0 | 0 | 0 | 1276.1787 | 0 | 0 | 0 | 5480.5 | 3942.9606 | 1324.9173 | 0 | 0 | 0 | 0 | 0 | 0 | 0 | 0 | 0 | 10748.3779 | 933.38 | 0.5 | 466.69 | 466.69 | 0 | 0 | 0 | 466.69 | 466.69 | 933.38 | 0 | 0 | 0 | 2610.3 | 1066.1291 | 278.7697 | 0 | 0 | 0 | 0 | 0 | 0 | 0 | 0 | 0 | 3955.1988 | 0 | 0 | 0 | 69536.81 | 68168.1389 | 19905.3769 | 0 | 0 | 0 | 0 | 0 | 0 | 0 | 0 | 0 | 157610.3258 | 46669 | 0 | Nee | Nee | 0 | 0 | 0 | 0 | 0 | 46669 | 46669 |  |  | Nee | Nee | 0 | 0 | 0 | 18.8333 | 18.8333 | 0.61741 | 4.85
Provincie Gelderland |  | 2370 | 1 | 2022-01-01 | 1 | 3 | 275 | m2 | 541020 - Leveren en aanbrengen straatlaag met straatzand dik 50 mm | Nieuwe situatie |  | Ophoogmateriaal | Zandbed | Zand | 0 |  | 1.65 | 137.6667 | 60 | 227.15 | 0 |  | 50 | Vrachtwagen (>32 ton), euro 5, diesel |  | Graafmachine, Categorie IIIB, Diesel | [6 empty] | 0 | 0 | 0 | 169.7878 | 107.6621 | 33.1246 | 0 | 0 | 0 | 0 | 0 | 0 | 0 | 0 | 0 | 310.5745 | 0 | 0 | 0 | 1333.75 | 959.5701 | 322.4356 | 0 | 0 | 0 | 0 | 0 | 0 | 0 | 0 | 0 | 2615.7557 | 227.15 | 0.5 | 113.575 | 113.575 | 0 | 0 | 0 | 113.575 | 113.575 | 227.15 | 0 | 0 | 0 | 635.25 | 259.4562 | 67.8422 | 0 | 0 | 0 | 0 | 0 | 0 | 0 | 0 | 0 | 962.5484 | 0 | 0 | 0 | 16922.675 | 16589.5913 | 4844.2289 | 0 | 0 | 0 | 0 | 0 | 0 | 0 | 0 | 0 | 38356.4952 | 11357.5 | 0 | Nee | Nee | 0 | 0 | 0 | 0 | 0 | 11357.5 | 11357.5 |  |  | Nee | Nee | 0 | 0 | 0 | 4.5833 | 4.5833 | 0.61741 | 4.85
Provincie Gelderland |  | 2370 | 1 | 2022-01-01 | 1 | 3 | 580 | m2 | 640040 - Leveren en aanbrengen straatlaag met straatzand dik 50 mm | Nieuwe situatie |  | Ophoogmateriaal | Zandbed | Zand | 0 |  | 1.65 | 290.3515 | 60 | 479.08 | 0 |  | 50 | Vrachtwagen (>32 ton), euro 5, diesel |  | Graafmachine, Categorie IIIB, Diesel | [6 empty] | 0 | 0 | 0 | 358.0978 | 227.0692 | 69.8628 | 0 | 0 | 0 | 0 | 0 | 0 | 0 | 0 | 0 | 655.0298 | 0 | 0 | 0 | 2813 | 2023.8205 | 680.046 | 0 | 0 | 0 | 0 | 0 | 0 | 0 | 0 | 0 | 5516.8665 | 479.08 | 0.5 | 239.54 | 239.54 | 0 | 0 | 0 | 239.54 | 239.54 | 479.08 | 0 | 0 | 0 | 1339.8 | 547.2167 | 143.0853 | 0 | 0 | 0 | 0 | 0 | 0 | 0 | 0 | 0 | 2030.102 | 0 | 0 | 0 | 35691.46 | 34988.9563 | 10216.9191 | 0 | 0 | 0 | 0 | 0 | 0 | 0 | 0 | 0 | 80897.3354 | 23954 | 0 | Nee | Nee | 0 | 0 | 0 | 0 | 0 | 23954 | 23954 |  |  | Nee | Nee | 0 | 0 | 0 | 9.6667 | 9.6667 | 0.61741 | 4.85
Provincie Gelderland |  | 2370 | 1 | 2022-01-01 | 1 | 3 | 53 | m3 | 234030 - Zand verwerken in cunet fietspad | Nieuwe situatie |  | Ophoogmateriaal | Ophoogmateriaal (Zand) | Zand | 0 |  | 1.5 | 53 | 60 | 79.5 | 0 |  | 50 | Vrachtwagen (>32 ton), euro 5, diesel |  | Graafmachine, Categorie IIIB, Diesel | [6 empty] | 0 | 0 | 0 | 118.8483 | 37.6806 | 11.5368 | 0 | 0 | 0 | 0 | 0 | 0 | 0 | 0 | 0 | 168.0657 | 0 | 0 | 0 | 932.8 | 335.839 | 103.4748 | 0 | 0 | 0 | 0 | 0 | 0 | 0 | 0 | 0 | 1372.1138 | 79.5 | 0 | 79.5 | 0 | 0 | 0 | 0 | 79.5 | 0 | 79.5 | 0 | 0 | 0 | 449.97 | 90.8068 | 31.4922 | 0 | 0 | 0 | 0 | 0 | 0 | 0 | 0 | 0 | 572.269 | 0 | 0 | 0 | 21385.5 | 5806.1744 | 1970.2624 | 0 | 0 | 0 | 0 | 0 | 0 | 0 | 0 | 0 | 29161.9367 | 3975 | 0 | Nee | Nee | 0 | 0 | 0 | 0 | 0 | 3975 | 3975 |  |  | Nee | Nee | 0 | 0 | 0 | 0.88333 | 0.88333 | 2.2424 | 17.6
Provincie Gelderland |  | 2370 | 1 | 2022-01-01 | 1 | 3 | 172.96 | m3 | 234020 - Zand verwerken in cunet voetpad, h=0,30 m | Nieuwe situatie |  | Ophoogmateriaal | Ophoogmateriaal (Zand) | Zand | 0 |  | 1.5 | 172.96 | 60 | 259.44 | 0 |  | 50 | Vrachtwagen (>32 ton), euro 5, diesel |  | Graafmachine, Categorie IIIB, Diesel | [6 empty] | 0 | 0 | 0 | 387.849 | 122.9666 | 37.6493 | 0 | 0 | 0 | 0 | 0 | 0 | 0 | 0 | 0 | 548.4648 | 0 | 0 | 0 | 3044.096 | 1095.9756 | 337.6793 | 0 | 0 | 0 | 0 | 0 | 0 | 0 | 0 | 0 | 4477.7509 | 259.44 | 0 | 259.44 | 0 | 0 | 0 | 0 | 259.44 | 0 | 259.44 | 0 | 0 | 0 | 1468.4304 | 296.3386 | 102.7714 | 0 | 0 | 0 | 0 | 0 | 0 | 0 | 0 | 0 | 1867.5404 | 0 | 0 | 0 | 69789.36 | 18947.8476 | 6429.7467 | 0 | 0 | 0 | 0 | 0 | 0 | 0 | 0 | 0 | 95166.9543 | 12972 | 0 | Nee | Nee | 0 | 0 | 0 | 0 | 0 | 12972 | 12972 |  |  | Nee | Nee | 0 | 0 | 0 | 2.8827 | 2.8827 | 2.2424 | 17.6
Provincie Gelderland |  | 2370 | 1 | 2022-01-01 | 1 | 3 | 50 | m3 | 623010 - Zand verwerken in wegcunet | Nieuwe situatie |  | Ophoogmateriaal | Ophoogmateriaal (Zand) | Zand | 0 |  | 1.5 | 50 | 60 | 75 | 0 |  | 50 | Vrachtwagen (>32 ton), euro 5, diesel |  | Graafmachine, Categorie IIIB, Diesel | [6 empty] | 0 | 0 | 0 | 112.121 | 35.5477 | 10.8838 | 0 | 0 | 0 | 0 | 0 | 0 | 0 | 0 | 0 | 158.5525 | 0 | 0 | 0 | 880 | 316.8292 | 97.6178 | 0 | 0 | 0 | 0 | 0 | 0 | 0 | 0 | 0 | 1294.447 | 75 | 0 | 75 | 0 | 0 | 0 | 0 | 75 | 0 | 75 | 0 | 0 | 0 | 424.5 | 85.6668 | 29.7096 | 0 | 0 | 0 | 0 | 0 | 0 | 0 | 0 | 0 | 539.8764 | 0 | 0 | 0 | 20175 | 5477.523 | 1858.7381 | 0 | 0 | 0 | 0 | 0 | 0 | 0 | 0 | 0 | 27511.2611 | 3750 | 0 | Nee | Nee | 0 | 0 | 0 | 0 | 0 | 3750 | 3750 |  |  | Nee | Nee | 0 | 0 | 0 | 0.83333 | 0.83333 | 2.2424 | 17.6
Provincie Gelderland |  | 2370 | 1 | 2022-01-01 | 1 | 3 | 187.2 | m3 | 524010 - Zand verwerken in wegcunet en voetpad | Nieuwe situatie |  | Ophoogmateriaal | Ophoogmateriaal (Zand) | Zand | 0 |  | 1.5 | 187.2 | 60 | 280.8 | 0 |  | 50 | Vrachtwagen (>32 ton), euro 5, diesel |  | Graafmachine, Categorie IIIB, Diesel | [6 empty] | 0 | 0 | 0 | 419.781 | 133.0906 | 40.749 | 0 | 0 | 0 | 0 | 0 | 0 | 0 | 0 | 0 | 593.6206 | 0 | 0 | 0 | 3294.72 | 1186.2086 | 365.4809 | 0 | 0 | 0 | 0 | 0 | 0 | 0 | 0 | 0 | 4846.4094 | 280.8 | 0 | 280.8 | 0 | 0 | 0 | 0 | 280.8 | 0 | 280.8 | 0 | 0 | 0 | 1589.328 | 320.7365 | 111.2327 | 0 | 0 | 0 | 0 | 0 | 0 | 0 | 0 | 0 | 2021.2972 | 0 | 0 | 0 | 75535.2 | 20507.8461 | 6959.1154 | 0 | 0 | 0 | 0 | 0 | 0 | 0 | 0 | 0 | 103002.1615 | 14040 | 0 | Nee | Nee | 0 | 0 | 0 | 0 | 0 | 14040 | 14040 |  |  | Nee | Nee | 0 | 0 | 0 | 3.12 | 3.12 | 2.2424 | 17.6
Provincie Gelderland |  | 2370 | 1 | 2022-01-01 | 1 | 3 | 700 | m3 | 234010 - Zand verwerken in wegcunet, h=0,50 m | Nieuwe situatie |  | Ophoogmateriaal | Ophoogmateriaal (Zand) | Zand | 0 |  | 1.5 | 700 | 60 | 1050 | 0 |  | 50 | Vrachtwagen (>32 ton), euro 5, diesel |  | Graafmachine, Categorie IIIB, Diesel | [6 empty] | 0 | 0 | 0 | 1569.694 | 497.6677 | 152.3734 | 0 | 0 | 0 | 0 | 0 | 0 | 0 | 0 | 0 | 2219.7351 | 0 | 0 | 0 | 12320 | 4435.6089 | 1366.6486 | 0 | 0 | 0 | 0 | 0 | 0 | 0 | 0 | 0 | 18122.2575 | 1050 | 0 | 1050 | 0 | 0 | 0 | 0 | 1050 | 0 | 1050 | 0 | 0 | 0 | 5943 | 1199.3353 | 415.9343 | 0 | 0 | 0 | 0 | 0 | 0 | 0 | 0 | 0 | 7558.2695 | 0 | 0 | 0 | 282450 | 76685.322 | 26022.333 | 0 | 0 | 0 | 0 | 0 | 0 | 0 | 0 | 0 | 385157.655 | 52500 | 0 | Nee | Nee | 0 | 0 | 0 | 0 | 0 | 52500 | 52500 |  |  | Nee | Nee | 0 | 0 | 0 | 11.6667 | 11.6667 | 2.2424 | 17.6