## Specificaties touchscreens
touchscreen aanduiding | 55"inch | 65"inch | 75"ïnch | 86"inch
formaat: l x b x h: | 129.8 x 783 x 105 mm | 1494.6 × 929.4 × 97.9 mm | 1716.8 x 1054.5 x 97.9 mm | 1963 x 1193.8 x 97.9 mm
schermdiagonaal | 140 cm | 165 cm | 191 cm | 218 cm
Resolutie | 3840x2160 @ 60hz
Schermverhouding | 16:09
Panel type | IPS
Inkijkhoek | 178 graden
Kleurdiepte | 10bit
Energy Star gecertificeerd | ja
Aantal touchpunten | 32 multi-touch
16 multi-write
Speakers | 2.1 geïntegreerd
Geïntegreerde microfoon(s) | Minimaal 4 microfoons
Webcam | Webcam, minimaal FHD resolutie
OS type | Android
OS versie | 11
OS opslag | 32 GB
OS memory | 6 GB
HDMI 2.0 ingang | 2
HDMI 2.0 ingang aan voorkant | 1
USB C | 2
Bluetooth | 4.2
Wifi (module) | wifi 6
OS compatibiliteit | Chrome OS, Windows 10, Mac OS, Linux en Android
OPS slot | ja
OTA updates | Ja
Draadloos video streamen zonder aanvullende (betaalde) software of hardware | Airplay, Chromecast en Miracast
OPS module
Besturingssysteem | Windows11 (zonder bloatware en met de laatste updates)
CPU | Core i5 10de generatie of beter
Harde schijf | 256 GB
Werkgeheugen | Minimaal 8 GB DDR4
Draadloze verbinding | Wifi 5
Bedrade verbinding | 10/100/1000 Mbps, Rj-45
USB-C 3.1 of beter | 1
USB 3.0 | 2
USB 2.0 | 2
Hoofdtelefoon uitgang | 1
Microfoon ingang | 1
HDMI uitgang | 1x HDMI 2.0
Draadloos toetsenbord / muis | Ja

## Specificaties liften
Muurmontage
Electrisch | ja
Voetbediening | bij voorkeur
Slaglengte | Minimaal 940 mm
CE certificering | ja
Snelheid | Minimaal 40mm/s
Veilgheidstop | ja
Verrijdbare lift
Electrisch | ja
Voetbediening | bij voorkeur
Slaglengte | Minimaal 940 mm
CE certificering | Ja
Snelheid | Minimaal 30mm/s
Anti collision | ja
Soft start en stop | ja
Verrijdbare lift en kantelbaar (kleuters)
Electrisch | ja
Voetbediening | bij voorkeur
Slaglengte | Minimaal 940 mm
CE certificering | Ja
Snelheid | Minimaal 30mm/s
Anti collision | ja
Soft start en stop | ja
Kantelbaar | ja
Geschikt voor kleuters (hoogte in gekantelde stand niet hoger dan 75cm) | ja

## Prijzen touchscreens en liften
Schermafmetingen | Prijs
55"inch
65"inch
75"ïnch
86"inch
Montage | Prijs
Muurmontage
Verrijdbare lift
Verrijdbare lift en kantelbaar (kleuters)

## Specificaties ICT-hardware
Laptop | Minimale specificaties
Beeldschermdiagonaal: | 11.6 inch
Resolutie: | 1366x768 (16:9)
Touchscreen: | ja
CPU: | Pentium Quad Core (geen celeron)
Werkgeheugen: | 4gb
Grafische kaart: | Intel UMA, 15W (GT12)
Harde schijf grootte: | 128GB
Harde schijf type: | SSD
WLAN: | Ja, Dual band
Toetsenbordindeling: | QWERTY
Touchpad: | Ja
Numeriek toetsenbord: | Nee
Externe aansluitingen:
Hoofdtelefoon (3,5mm): | Ja
HDMI: | Ja
VGA: | nee
Wireless Display: | nee
Cardreader: | -
USB 3.2: | 2
USB 2.0: | 0
USB-C: | 1
LAN poort: | -
Bluetooth: | Ja 5.1
WiFi standaard: | Intel Dual Band Wireless
Optische drive: | nee
Webcam: | JA, HD
Accu capaciteit: | 53 Whr
Gewicht MAX: | 1.5kg
Afmetingen MAX:
Garantieduur: | 24 maanden pick up & return
Besturingssysteem: | Win11 Education
Specifieke eisen t.a.v. bouwkwaliteit: | MIL standard
Stootrand, bestand tegen vallen en stoten
Waterdicht toetsenbord
Stevige scharnieren
Specifieke aanvullende kenmerken: | Scherm 360 graden draaien
Installatie: | Ja. Clean Windows11 Education versie incl laatste update en zonder bloatware.

## Hardware
Bodemtarief | Inschrijfprijs
350