## TS
VRMWB |  |  | MT-IB
1. PBM’s en aanvullende middelen t.b.v. brandweerpersoneel
aantal | Benaming | Toevoeging
7x | Ademluchttoestel | uitvoering overdruk, hoeveelheid ademlucht is gebaseerd op 20 min. normale arbeid + een gewaarborgde terugtocht.
7x | Volgelaatsmasker
7x | Ademluchtcilinder, reserve |  | 4,7 of 6 liter
6x | Oplaadbare handlamp | Survivor led lichtopbrengst 175 lumen, lengte lichtbundel 379 meter, peak beam 3600.
2x | Oplaadbare handlamp | Survivor SL-20LP led ,lichtopbrengst 350 lumen lengte lichtbundel 490 meter, peak beam 6000. (1 in cabine bevelvoerder en 1 in pompruimte)
10 sets | Gehoorbescherming | de demping moet dusdanig zijn dat de hoogst voorkomende piekbelasting van de uitrustingsstukken tot een aanvaardbaar niveau wordt gereduceerd.
7x | Reddingsvest | t.b.v. het drijvend houden van personen, brandwerend, min. drijfvermogen 275 N, voorzien van automatische opblaasinrichting en hijsoog.
6 paar | Hulpverleningshandschoenen | op de persoon verstrekt
7x | Veiligheidsbril
2doos | Onderzoekshandschoenen | disposable, nitril, meerdere maten mogelijk L en XL
1 doos | Mondkapjes | type FFP 3, individueel verpakt i.v.m. hygiëne.
2x | Portofoon, operationeel | TMO
4x | Portofoon, object
1x | Handreinigingsmiddel | minimaal 250 ml
1x | Handdroogmiddelen | Uitvoering door middel van papieren rolhouder afmetingen =/- 15 cm doorsnee
Opties bij 1.
Benaming | Toevoeging
7x THV helmen: | Dezelfde helmen als voor bosbrandbestrijding, maar dan zonder nekflap. (Bij 4x4 uitvoering met nekflap)
2. Materieel t.b.v. brandbestrijding en bij brand
aantal | Benaming | Toevoeging
| Middelen t.b.v. bluswateraanvoer | van open water en gesloten leidingen (anders dan brandkraan) moet aanvoer van bluswater gerealiseerd kunnen worden, e.e.a. gespecificeerd naar capaciteit van de pomp.
2 of 3 | Zuigslangen afhankelijk van gekozen systeem | NEN 2243, minimaal LM 110, 2 x 5 m of 3 x 3,5 m, v.z.v. omklapbare handgrepen.
1x | Zuigkorf afhankelijk van gekozen systeem | NEN 3374, met voetklep. Storz minimaal 110 v.z.v. omklapbare handgrepen en lijn. Uitvoering recht model
1x | Zuigkorfmand afhankelijk van gekozen systeem | RVS, samenvouwbaar
1x | Drijver afhankelijk van gekozen systeem | Drijfvermogen minimaal 150 N, musketonhaak en ketting ca 250 mm
2x | Zuig-persring afhankelijk van gekozen systeem | Storz minimaal 110
2x | Persring afhankelijk van gekozen systeem | Storz 65
2x | Puthaak | Uitvoering RVS
1x | Opzetstuk | voor ondergrondse brandkraan; doorlaat 2x2½”.
1x | Kraansleutel met puthaak | voor ondergrondse brandkraan, lengte is ca 110 cm.
1x | Verzamelstuk | Y-armatuur.
16x | Slang 75 mm (3") | nok 81.
8x | Slang 38mm O Bundel 30 mtr | nok 52.
1 x | Hoogtetas tbv O Bundels
1 x | Kenbri Z drive+ beugel
1 x | 1 x verloop nok 81 naar nok 52
2x | Koppelingsleutel | geschikt voor 110 mm en 150 mm.
4x | Koppelingsleutel | geschikt voor nok 81 en nok 52
1x | Liftsleutel (brandweer) | t.b.v. brandweerlift.
2x | Bendelstuk
4x | Slangophouder
2x | Ystuk | 2 weg uitvoering nok 81 in, 2 x nok52 uit
4x | Straalpijp (LD) | Leader flowmatic nok 52
1x | Waterkanon, oscillerend | Type TFT Partner met Nozzle Masterfix 2000 (2000 ltr/min bij 8 bar, worplengte minimaal 40 meter, gevoed door 1 slang met omvalbeveiliging
1x | Brandblusser, schuim | 6 liter, geschikt voor blussen onder spanning tot 1000V – 1 meter.
1x | Hosemaster Schuimblusser | minimaal 6 liter of alternatief schuimblusmiddel uit optielijst. Voor voertuigen die niet zijn voorzien van een schuimsysteem op de pomp
1x | Warmtebeeldcamera | T.b.v. manschappen. Meetbereik tot 600 C i.v.m. signalering van Flash-over en Backdraft.
1x | Explosiegevaarmeter | meten van LEL, voorzien van optisch (rood) en akoestisch signaal.
1x | CO-meter
1x | Neonhaak | lengte 300 cm, steel eventueel deelbaar. Losse kop waarop losse verstelbare steel Wolf Vario
2x | HD-straalpijpen | Uitvoering TFT ultiforce.
1x | Niet genormaliseerd opzetstuk
1x | Zadelhout | voor zuigslang
Opties bij 2.
aanrtal | Benaming | Toevoeging
2x | Vulslang; | 75 mm, lengte 10 m v.z.v. Storz LM 65/75 (nok 81) ingebendeld met RVS 1,2 mm bendeldraad
2x | Slangenbruggen; | 2 stuks, NEN 3551
1x | Liftsleutel(s) ; | Algemeen
1x | Poederblusser | 12 kg ABC, type pg-12
1x | CO2 blusser | 5 kg, type AK-5
1x | Loopplank / slootoverbruggingsmiddel
1x | Kraansleutel voor bovengrondse brandkraan
4x | Vuurzwepen | 4 stuks
1x | Nevelkogel | Uitvoering lage druk
1x | Overdruk ventilator; | ESV-GL 230 Easy poer air. Capaciteit 30,000m3
1x | Waterscherm + haakse bocht | AWG 5 bar 800 l/p.m. Nok 52
3. Materiaal t.b.v. bevrijding en redding van beknelde en ingesloten personen en dieren
3.1. Redgereedschappen
aantal | Benaming | Toevoeging
1x | Schaar hydraulisch | Holmatro CU 4050 C NCT
1x | Spreider hydraulisch | Holmatro SP 4240 C
1x | Ram hydraulisch | Holmatro TR 4350 C
1x | Ramsteun | Jaws of life
1x | Minischaar | Holmatro CU 4007 C
1x | Pomp hydraulisch | Holmatro SR 20 PC 2
2 x | Slangen hydraulisch | Holmatro C10 OU en CU BU
1 set | Beschermhoezen | diverse maten en voorzien van magneten, geschikt voor het afschermen van één volledig "gestripte" personenauto.
1x | Airbagvanger voor stuurwiel personenauto | Bescherming tegen impact van airbag in stuurwiel.
2x | Trap-/trapeziumblok | minimaal 5 treden.
1 set | Opvulblokken en keggen | Timberpack B set
1x | Beschermplaat | flexibel kunststof (bijvoorbeeld 3 mm polycarbonaat), doorzichtig, voor bescherming tijdens het werken, l x b is 100/120 x 60 cm en voorzien van handgrepen.
1x | Beschermfolie | minimaal 200 cm x 200 cm, glasvezel versterkt en transparant.
1x | Deurforceerder | uitvoering kan divers zijn.
1x | Koevoet 1000 mm | diameter 30 mm, met gebogen klauw en beitel.
2x | Koevoet 600 mm | diameter 20 mm, met gebogen klauw en beitel en spijkertrekker.
1x | Voorhamer | 3 kg, steellengte ca 90 cm.
1x | Aanvalsset THV | centerpons, 2 plamuurmesjes (geslepen), 2 gordel-messen, diverse schroevendraaiers, afplakfolie (packexe), stanleymes, rolmaat min. 3 mtr, ruitenzaag, ventiel-stiftsleutel, drevel/doorslag (4-5mm), spanbandjes (20mm) met (2x) en zonder (2x) haak, 1 doos schrijfkrijt.
1x | Motorkettingzaag | Stihl MS 362 met 40 cm blad, met reserveketting
1x | Doorslijpschijf | Stihl TS 420 blad 350 mm met black diamond blade
1x | Brandstof reservoir, ca. 5 liter | t.b.v. brandstof voor redzaag en doorslijpschijf. Gecombineerd met oliereservoir.
1x | Oliereservoir, minimaal 1 liter | t.b.v. kettingsmeerolie; is te combineren met brandstofreservoir.
2x | Zaaghelm | Bosbouwhelm met gelaatscherm
2x | Zaagbroek/jas of overall | broek: beenbescherming type B, zie opm. en bijlage 7
1x | Boutenschaar | voor rondstaal tot 16 mm.
4x | Stab Packs
1x | Stophout | in krat 40 x 60 x 15, zachthout
1x | Gevarendriehoek | zware uitvoering
2x | Spanbanden | capaciteit 20 kN, lengte 8 m met aan beide uiteinden een haak
2x | afdekzeil | afmetingen 3 x 4 meter
1 x | Cuttingclaw/hooligantool | Paratech 281631 914 cm lang
2x | Rondstroppen | hijsvermogen 2 ton. lengte van 1 en 5 meter. Materiaal Polyester (PES). Veiligheidsfactor 7:01
2x | Plukhaak | afmeting n.n.t.b.
Opties bij 3.1.
| Benaming | Toevoeging
1x | Stabilisatieset; | Stabvast MK2 (1 set bestaat uit 3 poten)
1x | Reciprozaag;accuboor | Accuboor / reciproset. Accu uitvoering conform BMWB accuset.
1x | Spade | gesmeed, bladbreedte 270 mm, steellengte ca. 1100 mm
1x | Baalhaak / strohaak | 1 kleine en 1 grote haak
1x | Gereedschapzeil | Holmatro t.b.v. redset
2x | Zuigheffers; | t.b.v. ruiten (2 stuks)
1x | Stokzaag | uitschuifbaar 6 meter
3.2. Middelen t.b.v. behandeling en verzorging van gewonden.
3.2.1. Inhoud EHBO rugtas
aantal | Benaming | Toevoeging
1 | Beademingsmasker (pocket mask) met terugslagklep en zuurstofaansluiting
1 | Kledingschaar - zwaar uitvoering | t.b.v. duikpak en overall
30 ml | Chloorhexidine 0,5% | desinfectant voor ontsmetting en reiniging
10 | Hydrofielgazen 10cm/10cm | steriele compressen t.b.v. wondbedekking en wondinspectie
1 | Driekante doek | Steunverband
9 | Handschoenen nitril - niet steriel | M-L-XL van elk 3 stuks t.b.v. persoonlijke bescherming (in par 2.1. 1x doos aanwezig)
set | Pleisterverband assortiment + vingerpleisters
set | Traumazwachtel | 2x Elastische zwachtel 400x6 cm, 3x Ideaal zwachtel 500x8 cm.
1 rol | Hechtpleister breedte1,25 cm en 2, 5 cm | werkend onder natte en vuile omstandigheden
5 | Veiligheidsspelden
1 | Splinterpincet
1 set | Hydrogelbrandwonden-compres | afm. 1st. 10x10 cm, 2 st. 20x20 cm en 2 st. 60x40 cm.
2 | Pedaalemmerzakken | Voor hyperventilatie, afgerukte lichaamsdeel; toevoegen waterbestendig viltstift.
1 | Inhoudslijst
3.2.2. Aanvullende middelen
aantal | Benaming | Toevoeging
2x | Deken, 1500 x 2000 mm | hygiënisch verpakt.
8x | Foliedeken | isolerend voor het afdekken van slachtoffers, afm. ca 220 x 140 cm.
2x | Vluchtmasker | zonder externe luchtvoorziening
Opties bij 3.2.
Benaming | Toevoeging
1x Coldpack (instant); | in EHBO rugtas/koffer, ter behandeling bij kneuzingen
AED; | schokbestendig, IP 55, de shocks zijn van oplopend energieniveau en automatische afstemming op lichaamsweerstand. Het is wenselijk dat het toestel uitwisselbaar is met de apparatuur van de lokale ambulancedienst.
4. Materiaal t.b.v. optreden bij incidenten met (milieu) gevaarlijke stoffen
4.1. Materieel en uitrusting
aantal | Benaming | Toevoeging
2x | Vuilwerkpak | 1 x XL, 1 x L
4x | Chemicalienlaarzen | 1 x maat 41, 2 x maat 43, 1 x maat 46
2 paar | Chemiecaliën bestendige handschoenen | type 3 uitvoering disposable mogelijk
1x | Hosemaster | met aquaquick t.b.v. wegdekreiniging
1 set | Absorptiemateriaal | voor stabilisatie van kleine lekkages bestaande uit: 1 zak absorptie korrels, 10 matten, 1 worst en 2 spillbags (15L en 100L).
1 set | Spieën en keggen; | van zachthout, diverse afmetingen.
1 rol | Afzetlint, oranje | opdruk zwart. Zie bijlage 10.
1x | Alarmdosis(tempo)meter
| Boekwerken of gelijkwaardig | informatievoorziening m.b.t. gevaarlijke stoffen, o.a. ERIC kaarten.
4.2. Ontsmettingsmiddelen
4.2.1. Spot-decontaminatieset (SO’s) voor de First Respons
aantal | Benaming | Toevoeging
1 set | Spot-decontaminatieset (SO’s) voor de First Respons | de afmetingen zijn ongeveer 40x30x15cm
2 set | Onderzoekshandschoen | nitril, (in par 2.1.1x doos aanwezig)
1 pak | Papieren zakdoekjes | leeg snuiven van neus i.v.m. contaminatie in neus(-haartjes).
1 | FFP3 mond/neus masker (opvouwbaar en hygiënisch verpakt) | adembescherming.
1 | Douchemuts (wegwerp) of gelijkwaardig | inpakken van contaminatie tot natte decontaminatie.
2 | Oogspoelfles (knijpfles) 500 ml NaCl 0.9% | spoelen van ogen, wonden en lokale contaminatie.
1 | Zwembril of gelijkwaardig | bescherming oogleden tijdens ontkleden en natte decontaminatie.
1 | Kledingschaar (“wegwerp”) | voor het openknippen van kleding zodat de kans op uitbereiding op het lichaam van contaminatie tot het minimale beperkt wordt.
2 | Verpakte papieren handdoek (voor volwassen) | absorptiemateriaal en mogelijkheid tot drogen van slachtoffer.
2 | Aluminium reddingsdeken | ter voorkoming onderkoeling, isoleren van contaminatie en bieden van privacy, (in par 2.3.2.2. ook aanwezig).
3 | Plastic zak 60x100 incl. nummer | opbergen van gecontamineerde kleding en persoonlijke eigendommen.
2 | Wegwerpoveralls (maat m & xxl) | als vervangende kleding t.b.v. privacy (grootste risicogroep; volwassenen).
2 | Paar noodschoeisel (platte) (maat 42 & 46) | zeer eenvoudig teenslippers of iets dergelijks (t.b.v. grootste risicogroep; volwassenen).
1 | Opbergtas | compacte wegwerp verpakking t.b.v. 1 spot-decontaminatieset.
4.2.2. Ontsmettingsmiddelen voor brandweerpersoneel en uitrusting
aantal | Benaming | Toevoeging
1 | Zachte borstel
4 | Schoonmaakdoeken | Papierrol nabij pomp
1 | Allesreiniger | specificaties door vakgroep IBGS nader te bepalen
1 | Desinfecterende zeep | specificaties door vakgroep IBGS nader te bepalen
1 | Emmer 10 liter
1 | Handdouchevoorziening | bestaande uit pistoolbroes, ½” slang en verloopkoppeling (½”x storz nok 81)
5. Materiaal t.b.v. optreden bij waterongevallen
aantal | Benaming | Toevoeging
1x | Werpzak
Opties bij 5.
Benaming | Toevoeging
7 reddingsvesten met handactivatie
Waadpak; | MT-IB neemt besluit over wel of niet toevoegen
Par 6. Werken op hoogte
Opties bij 6.
Benaming | Toevoeging
7. Algemeen Materiaal
aantal | Benaming | Toevoeging
5x | Verkeerskegel | hoogte minimaal 50 cm, voorzien van horizontale rood-wit retro reflecterende banden, klasse II, voetplaat is verzwaard uitgevoerd.
1x | 2- persoons schuifladder | 2- of 3 delig aluminium met trekkoord, uitgeschoven lengte 9,25 mtr.
1x | 2-persoons deelbare ladder | 2 delig aluminium, minimale uitgeschoven lengte 3,75 m.
1x | Ladder met los oplegbaar looprooster | Type DBL 04
2x | Werklijn | lengte min. 15 meter en diameter min. 10 mm, voorzien van karabijnhaak.
1x | Dekzeil | met zeilogen, afmetingen 4x6 meter.
2x | Watertrekker met steel | Wolf Gerat demontabel uitwisselbaar met bezem (2 stelen)
2x | Bezem | Wolf Gerat demontabel uitwisselbaar met watertrekker (2 stelen)
1 rol | Vuilniszakken | bij voorkeur 120 ltr (70x110 cm) dikte min. 60 mu, voor o.a. vervuilde uitrukkleding. Met opdruk “Inhoud is VERONTREINIGD”.
1x | Slachtofferzak | is geen norm voor !
1x | Bats | bladbreedte minimaal 250 mm, steellengte ca 110 cm.
1x | Mestvork | 4 tands uitvoering
1 rol | Afzetlint, rood-wit | is verboden doorgang voor publiek, zie bijlage 10
1 rol | Afzetlint, rood-geel reflecterend grijs | met tekst opdruk in zwart “GEVARENZONE VERBODEN TOEGANG”. Is verboden doorgang voor iedereen inclusief hulpdiensten, zie bijlage 10.
1x | Werkplekverlichtingset | bestaande uit een armatuur voorzien van een laag statief of behuizing voor plaatsing op de grond; uitgevoerd in slagvast materiaal of bestand tegen ruw gebruik; minimale lichtopbrengst 6.000 lumen.
1x | Kabelhaspel | bij 230V-AC uitvoering: ≥ IP 44, snoerlengte maximaal 25 meter/3-aderig-2,5 mm², type H07RN-F of gelijkwaardig, voorzien van 2 CEE-form contactdozen ≥ IP 44 en voorzien van thermische beveiliging; bij toepassing van 24 V of 42 V systemen is snoer 2-aderig, doorsnede en lengte afhankelijk v/h vermogen verlichtingsset.
1x | Verloopsnoer (kort) 3 aderig met 30 mA aardlekschakelaar; | voor aansluiting op openbaar net 230V-50 Hz, Schuko steker (contactstop) naar CEE-form contrasteker (koppelcontactstop), geheel ≥ IP44.
1 set | Gereedschap | set kruiskopschroevendraaiers (klein, middel, groot)*3; set schroevendraaiers (klein, middel, groot); set Torx schroevendraaiers (T6, T8, T10, T15, T20,T25)*3; set steek/ringsleutels 8 t/m 22 mm; set inbussleutels; verstelbare moersleutel 10”/255mm – 30mm; verstelbare moersleutel 15”/380mm – 44mm; klauwhamer; vuist; mes in schede; zijkniptang; vlechttang; waterpomptang; combinatietang; alleszaag; steenbeitel; rollen reparatieplakband, minimaal 5 cm breed, gewapend en isolerend; rolmaat 5 meter; sortering van spijkers, parkers en schroeven, Duspol 6V DC – 400 V AC CAT IV en ≥ IP44.
2 paar | Handschoenen voor hoge spanning | minimaal toelaatbare spanning 1kV.
| Sleutel(s) | voor toegangsverschaffing bijzondere objecten en wegblokkades (bv. paaltjes en pollers).
1x | Verrekijker | sterkte 7 x 50.
| Kaartmateriaal of gelijkwaardig | van eigen verzorgingsgebied.
1x | Beugelzaag (boomzaag) | 40 cm
1x | Vangstok voor kleine dieren
1x | Set schoon en veilig werken | 1 set waszakken inc. Transparante zakken met opdruk, 100 labels, 100 tyraps, 1 stift, 4 sets washandjes, 1 instructiekaart, trainingspakken 2 x XXL, 2 x XL en 2 x L
Opties bij 7.
Benaming | Toevoeging
2-persoons enkeldelige ladder; | Dirkssteekladder van 2 meter.
Obstakellichten; | 4x Roadflair en 4x Eflair (niet oplaadbare batterijen)
Statief; | t.b.v. werkplekverlichting.
Onderwaterpomp; | elektrisch, 230V-50 Hz, IP 68, met Storz koppeling nok 81, snoerlengte max. 10 meter met CEE-formsteker 3-polig/ ≥ IP 44; “Pomp mag met 1 kabelhaspel van max 25 meter verlengd worden”.