## Totaal overzicht
Element ((Sub-)Objecten) | Activiteit | Item DuboCalc/LCA (branchegemiddelde of specifiek) | Vervangt DuboCalc item uit referentiefootprint | Bron *) (DuboCalc/ Branche LCA/ Specifieke LCA) | Hoeveel- heid | Eenh. | MKI DuboCalc (impactcategorie klimaatverandering) |  |  |  | Levensduur item (jaren) | MKI DuboCalc 60 jaar levensduur | CO2 (Kg) 60 jaar levensduur
[7 empty] | Bouw | Gebruik | Onderhoud | Einde Levensduur
| 120 Voorbereidende werkzaamheden | Onderhoud, maaien graspark, diesel |  | DuboCalc | 16410 | m2 |  |  |  |  | 1 | 39697.4064 | 346557.758
| 120 Voorbereidende werkzaamheden | Sleuf, aanleg van leidingwerk of duiker per m1 |  | DuboCalc | 60 | m |  |  |  |  | 999 | 46.7177 | 350.9415
| 121/122 Grond ontgraven/vervoeren | Transport met vrachtwagen, EURO 4, diesel |  | DuboCalc | 105050 | tkm |  |  |  |  | 999 | 1486.0517 | 12165.7615
| 121/122 Grond ontgraven/vervoeren | Grond, werk met werk maken geen intern transport |  | DuboCalc | 15680 | m3 |  |  |  |  | 999 | 3166.9806 | 34178.2037
| 123 Grond verwerken en bewerken | Ophoogmateriaal, grond |  | DuboCalc | 9418 | m3 |  |  |  |  | 999 | 21885.3187 | 200015.8374
| 132 Aanbrengen kolken en putten | Kolk, staal beton |  | DuboCalc | 8 | stuk(s) |  |  |  |  | 40 | 195.7104 | 1537.4853
| 133 Aanbrengen leidingwerk van PVC | Gasleiding, PVC |  | DuboCalc | 10 | m |  |  |  |  | 50 | 14.9121 | 154.7677
| 133 Aanbrengen leidingwerk van PVC | Gasleiding, PVC |  | DuboCalc | 8 | m |  |  |  |  | 50 | 11.9297 | 123.8142
| 135 Aanbrengen mantelbuizen | Mantelbuis, PVC 120mm |  | DuboCalc | 30 | m |  |  |  |  | 75 | 3.6627 | 37.4757
| 136 Diversen | Biaxiaal rooster |  | DuboCalc | 2 | m2 |  |  |  |  | 999 | 0.93334 | 10.7101
| 141 Aanbrengen meng-\betongranulaat | Funderingslaag Menggranulaat 250mm |  | DuboCalc | 273 | m2 |  |  |  |  | 100 | 270.688 | 2466.255
| 141 Aanbrengen meng-\betongranulaat | Funderingslaag Menggranulaat 300mm |  | DuboCalc | 366.7 | m2 |  |  |  |  | 100 | 459.2165 | 4164.2691
| 142 Semi-verharding | Grasbetontegels per m2 |  | DuboCalc | 40 | m2 |  |  |  |  | 60 | 321.1181 | 3180.429
| 142 Semi-verharding | Grasbetontegels per m2 |  | DuboCalc | 16370 | m2 |  |  |  |  | 60 | 131417.5731 | 1301590.5649
| 151 Aanbrengen verhardingen van asfaltbeton | Geluidsreducerende SMA deklaag obv 8G+ PCR asfalt 2.0 |  | DuboCalc | 828000 | kg |  |  |  |  | 16 | 41086.1113 | 378372.6215
| 151 Aanbrengen verhardingen van asfaltbeton | AC binbase 50% PR PCR asfalt 2.0 |  | DuboCalc | 1488000 | kg |  |  |  |  | 45 | 9708.2433 | 106465.7929
| 151 Aanbrengen verhardingen van asfaltbeton | SMA 811 met gemodificeerd bitumen PCR asfalt 2.0 |  | DuboCalc | 68000 | kg |  |  |  |  | 16 | 3260.6136 | 29557.1107
| 151 Aanbrengen verhardingen van asfaltbeton | SMA 811 PCR asfalt 2.0 |  | DuboCalc | 465000 | kg |  |  |  |  | 16 | 18855.105 | 170027.3978
| 151 Aanbrengen verhardingen van asfaltbeton | AC binbase 50% PR PCR asfalt 2.0 |  | DuboCalc | 664000 | kg |  |  |  |  | 45 | 4332.1731 | 47508.9291
| 151 Aanbrengen verhardingen van asfaltbeton | AC surf met gemodificeerd bitumen zonder PR PCR asfalt 2.0 |  | DuboCalc | 166000 | kg |  |  |  |  | 16 | 8240.1061 | 78517.9208
| 151 Aanbrengen verhardingen van asfaltbeton | SMA 811 PCR asfalt 2.0 |  | DuboCalc | 185000 | kg |  |  |  |  | 16 | 7501.4934 | 67645.3088
| 151 Aanbrengen verhardingen van asfaltbeton | AC binbase 50% PR PCR asfalt 2.0 |  | DuboCalc | 238000 | kg |  |  |  |  | 45 | 1552.797 | 17028.8029
| 151 Aanbrengen verhardingen van asfaltbeton | SMA 811 PCR asfalt 2.0 |  | DuboCalc | 34000 | kg |  |  |  |  | 16 | 1378.6528 | 12432.1108
| 151 Aanbrengen verhardingen van asfaltbeton | SMA 811 PCR asfalt 2.0 |  | DuboCalc | 539000 | kg |  |  |  |  | 16 | 21855.7024 | 197085.5213
| 151 Aanbrengen verhardingen van asfaltbeton | AC binbase 50% PR PCR asfalt 2.0 |  | DuboCalc | 787000 | kg |  |  |  |  | 45 | 5134.669 | 56309.5289
| 151 Aanbrengen verhardingen van asfaltbeton | AC binbase 50% PR PCR asfalt 2.0 |  | DuboCalc | 1000000 | kg |  |  |  |  | 45 | 6524.357 | 71549.592
| 151 Aanbrengen verhardingen van asfaltbeton | SMA 811 PCR asfalt 2.0 |  | DuboCalc | 848800 | kg |  |  |  |  | 16 | 34417.6627 | 310363.9897
| 151 Aanbrengen verhardingen van asfaltbeton | SMA 811 PCR asfalt 2.0 |  | DuboCalc | 2607000 | kg |  |  |  |  | 16 | 105710.2339 | 953250.3785
| 151 Aanbrengen verhardingen van asfaltbeton | SMA 811 met gemodificeerd bitumen PCR asfalt 2.0 |  | DuboCalc | 396000 | kg |  |  |  |  | 16 | 18988.2792 | 172126.7034
| 152 Aanbrengen verhardingen asfaltbeton (vervolg) | SMA 811 met gemodificeerd bitumen PCR asfalt 2.0 |  | DuboCalc | 1338000 | kg |  |  |  |  | 16 | 64157.3675 | 581579.619
| 152 Aanbrengen verhardingen asfaltbeton (vervolg) | Geluidsreducerende SMA deklaag obv 8G+ PCR asfalt 2.0 |  | DuboCalc | 597000 | kg |  |  |  |  | 16 | 29623.6817 | 272812.1438
| 152 Aanbrengen verhardingen asfaltbeton (vervolg) | Geluidsreducerende SMA deklaag obv 8G+ PCR asfalt 2.0 |  | DuboCalc | 26000 | kg |  |  |  |  | 16 | 1290.1436 | 11881.2659
| 152 Aanbrengen verhardingen asfaltbeton (vervolg) | AC binbase 50% PR PCR asfalt 2.0 |  | DuboCalc | 46000 | kg |  |  |  |  | 45 | 300.1204 | 3291.2812
| 152 Aanbrengen verhardingen asfaltbeton (vervolg) | AC binbase 50% PR PCR asfalt 2.0 |  | DuboCalc | 66000 | kg |  |  |  |  | 45 | 430.6076 | 4722.2731
| 1523 Aanbrengen asfaltbeton tbv fietspad | AC surf zonder PR PCR asfalt 2.0 |  | DuboCalc | 45000 | kg |  |  |  |  | 45 | 1909.0891 | 18257.6823
| 1523 Aanbrengen asfaltbeton tbv fietspad | AC binbase 50% PR PCR asfalt 2.0 |  | DuboCalc | 90000 | kg |  |  |  |  | 45 | 587.1921 | 6439.4633
| 1524 Aanbrengen asfaltbeton Rijpersweg | AC surf zonder PR PCR asfalt 2.0 |  | DuboCalc | 77000 | kg |  |  |  |  | 14 | 3266.6635 | 31240.9231
| 1524 Aanbrengen asfaltbeton Rijpersweg | AC binbase 50% PR PCR asfalt 2.0 |  | DuboCalc | 32000 | kg |  |  |  |  | 45 | 208.7794 | 2289.5869
| 1524 Aanbrengen asfaltbeton Rijpersweg | AC binbase 50% PR PCR asfalt 2.0 |  | DuboCalc | 153000 | kg |  |  |  |  | 45 | 998.2266 | 10947.0876
| 1525 Aanbrengen asfaltbetonlocaties bakfrezen | AC binbase 50% PR PCR asfalt 2.0 |  | DuboCalc | 653000 | kg |  |  |  |  | 45 | 4260.4052 | 46721.8836
| 1532 Asfaltwapening | Licht gewoven kunststof doek voor wegfundering 121 gm2 |  | DuboCalc | 45 | m2 |  |  |  |  | 100 | 5.4297 | 63.998
| 1532 Asfaltwapening | Licht gewoven kunststof doek voor wegfundering 121 gm2 |  | DuboCalc | 2175 | m2 |  |  |  |  | 100 | 262.4335 | 3093.2359
| 157 Aanbrengen printbeton | Lengtemarkering, wegenverf |  | DuboCalc | 2000 | m |  |  |  |  | 2 | 8471.108 | 56335.591
| 157 Aanbrengen printbeton | Lengtemarkering, wegenverf |  | DuboCalc | 225 | m |  |  |  |  | 2 | 952.9997 | 6337.754
| 157 Aanbrengen printbeton | Lengtemarkering, wegenverf |  | DuboCalc | 47.5 | m |  |  |  |  | 2 | 201.1888 | 1337.9703
| 157 Aanbrengen printbeton | Betonmortel voor GWW C3545 CEM I 2331 kgm3 A13 |  | DuboCalc | 17.3 | m3 |  |  |  |  | 100 | 610.5829 | 8976.5269
| 157 Aanbrengen printbeton | Betonmortel voor GWW C3545 CEM I 2331 kgm3 A13 |  | DuboCalc | 1.6 | m3 |  |  |  |  | 100 | 56.4701 | 830.199
| 157 Aanbrengen printbeton | Betonmortel voor GWW C3545 CEM I 2331 kgm3 A13 |  | DuboCalc | 7.95 | m3 |  |  |  |  | 100 | 280.5858 | 4125.0514
| 160 Betonbanden | RWSband 115 225 x 250 x 1000mm grijs |  | DuboCalc | 64 | m |  |  |  |  | 25 | 354.634 | 4227.8394
| 160 Betonbanden | RWSband 115 225 x 250 x 1000mm grijs |  | DuboCalc | 187 | m |  |  |  |  | 25 | 1036.1962 | 12353.2182
| 160 Betonbanden | RWSband 115 225 x 250 x 1000mm grijs |  | DuboCalc | 100 | m |  |  |  |  | 25 | 554.1156 | 6605.999
| 160 Betonbanden | RWSband 115 225 x 250 x 1000mm grijs |  | DuboCalc | 64 | m |  |  |  |  | 25 | 354.634 | 4227.8394
| 171 Wegmarkeringen van thermoplast | Lengtemarkering, koudplastisch |  | DuboCalc | 6.5 | m |  |  |  |  | 7 | 44.0425 | 347.8187
| 171 Wegmarkeringen van thermoplast | Lengtemarkering, koudplastisch |  | DuboCalc | 270 | m |  |  |  |  | 7 | 1829.457 | 14447.8523
| 171 Wegmarkeringen van thermoplast | Lengtemarkering, koudplastisch |  | DuboCalc | 41.25 | m |  |  |  |  | 7 | 279.5004 | 2207.3108
| 171 Wegmarkeringen van thermoplast | Lengtemarkering, koudplastisch |  | DuboCalc | 423.75 | m |  |  |  |  | 7 | 2871.2312 | 22675.1016
| 171 Wegmarkeringen van thermoplast | Lengtemarkering, koudplastisch |  | DuboCalc | 12.5 | m |  |  |  |  | 7 | 84.6971 | 668.8821
| 171 Wegmarkeringen van thermoplast | Lengtemarkering, koudplastisch |  | DuboCalc | 198.75 | m |  |  |  |  | 7 | 1346.6836 | 10635.2246
| 171 Wegmarkeringen van thermoplast | Lengtemarkering, koudplastisch |  | DuboCalc | 937.5 | m |  |  |  |  | 7 | 6352.2813 | 50166.1539
| 171 Wegmarkeringen van thermoplast | Lengtemarkering, koudplastisch |  | DuboCalc | 8225 | m |  |  |  |  | 7 | 55730.6816 | 440124.3902
| 171 Wegmarkeringen van thermoplast | Lengtemarkering, koudplastisch |  | DuboCalc | 25 | m |  |  |  |  | 7 | 169.3942 | 1337.7641
| 171 Wegmarkeringen van thermoplast | Lengtemarkering, koudplastisch |  | DuboCalc | 236.25 | m |  |  |  |  | 7 | 1600.7749 | 12641.8708
| 171 Wegmarkeringen van thermoplast | Lengtemarkering, koudplastisch |  | DuboCalc | 7702.5 | m |  |  |  |  | 7 | 52190.3435 | 412165.1205
| 171 Wegmarkeringen van thermoplast | Lengtemarkering, koudplastisch |  | DuboCalc | 896.25 | m |  |  |  |  | 7 | 6072.781 | 47958.8431
| 171 Wegmarkeringen van thermoplast | Lengtemarkering, koudplastisch |  | DuboCalc | 10560 | m |  |  |  |  | 7 | 71552.097 | 565071.5575
| 171 Wegmarkeringen van thermoplast | Lengtemarkering, koudplastisch |  | DuboCalc | 4035 | m |  |  |  |  | 7 | 27340.2189 | 215915.1264
| 175 Aanbrengen kilo/hectometreringen | Hectometerpaal met bord |  | DuboCalc | 18 | stuk(s) |  |  |  |  | 25 | 144.1607 | 953.5051
| 175 Aanbrengen kilo/hectometreringen | Hectometerpaal met bord |  | DuboCalc | 93 | stuk(s) |  |  |  |  | 25 | 744.8303 | 4926.4429
| 177 Wegmeubilair | Thermisch verzinkt leuningwerk 1,1m hoog |  | DuboCalc | 2 | m |  |  |  |  | 50 | 27.3731 | 198.3852
| 177 Wegmeubilair | Thermisch verzinkt leuningwerk 1,1m hoog |  | DuboCalc | 2 | m |  |  |  |  | 50 | 27.3731 | 198.3852
| 177 Wegmeubilair | Thermisch verzinkt leuningwerk 1,1m hoog |  | DuboCalc | 2 | m |  |  |  |  | 50 | 27.3731 | 198.3852
| 177 Wegmeubilair | Rond RVV verkeersbord cat III, coilcoated aluminium |  | DuboCalc | 13 | stuk(s) |  |  |  |  | 12 | 367.6673 | 2788.2577
| 177 Wegmeubilair | Rond RVV verkeersbord cat III, coilcoated aluminium |  | DuboCalc | 245 | stuk(s) |  |  |  |  | 12 | 6929.1141 | 52547.9336
| 177 Wegmeubilair | Bordenpaal 4876mm, verzinkt staal incl bevestigingsmiddelen |  | DuboCalc | 147 | stuk(s) |  |  |  |  | 12 | 8371.8272 | 48141.8608
| 177 Wegmeubilair | Reflectorpalen PVC |  | DuboCalc | 192 | stuk(s) |  |  |  |  | 40 | 281.4597 | 3009.5128
| 177 Wegmeubilair | Reflectorpalen PVC |  | DuboCalc | 82 | stuk(s) |  |  |  |  | 40 | 120.2068 | 1285.3127
| 178 Aanbrengen afschermingsvoorzieningen | Nieuwe stalen geleiderails type VLP2DL 13380 |  | DuboCalc | 1960 | m |  |  |  |  | 50 | 72457.7764 | 423057.0648
| 178 Aanbrengen afschermingsvoorzieningen | Nieuwe stalen geleiderails type VLP2DL 13380 |  | DuboCalc | 365 | m |  |  |  |  | 50 | 13493.4124 | 78783.586
| 178 Aanbrengen afschermingsvoorzieningen | Nieuwe stalen geleiderails type VLP2DL 13380 |  | DuboCalc | 450 | m |  |  |  |  | 50 | 16635.714 | 97130.4486
| 616 Kabels en leidingen | Bekabeling, installatie |  | DuboCalc | 545 | m |  |  |  |  | 30 | 324.7204 | 412.2557
| 616 Kabels en leidingen | Bekabeling, grondkabel |  | DuboCalc | 13200 | m |  |  |  |  | 30 | 51233.1688 | 100926.71
| 617 Grondwerk en verhardingen | Grasbetontegels per m2 |  | DuboCalc | 30 | m2 |  |  |  |  | 30 | 240.8386 | 2385.3217
| 617 Grondwerk en verhardingen | Sleuf, aanleg van leidingwerk of duiker per m1 |  | DuboCalc | 700 | m |  |  |  |  | 999 | 545.04 | 4094.3175
| 617 Grondwerk en verhardingen | Sleuf, aanleg van leidingwerk of duiker per m1 |  | DuboCalc | 12 | m |  |  |  |  | 999 | 9.3435 | 70.1883
| 624 wegmeubilair | Lichtmast staal schaalbaar |  | DuboCalc | 1 | stuk(s) |  |  |  |  | 30 | 19.7303 | 132.1755
| 624 wegmeubilair | Autoverkeerslicht |  | DuboCalc | 18 | stuk(s) |  |  |  |  | 30 | 7115.3913 | 55018.2886
| 624 wegmeubilair | Lichtmast staal schaalbaar |  | DuboCalc | 2 | stuk(s) |  |  |  |  | 30 | 39.4606 | 264.351
| 624 wegmeubilair | zweepmast aluminium, uitzetstuk |  | DuboCalc | 2 | stuk(s) |  |  |  |  | 999 | 45.3918 | 350.8559
| 626 kabels en leidingen | Bekabeling, installatie |  | DuboCalc | 16 | m |  |  |  |  | 30 | 9.5331 | 12.1029
| 626 kabels en leidingen | Bekabeling, grondkabel |  | DuboCalc | 140 | m |  |  |  |  | 30 | 543.3821 | 1070.4348
| 626 kabels en leidingen | Bekabeling, installatie |  | DuboCalc | 355 | m |  |  |  |  | 30 | 211.5151 | 268.5335
| 626 kabels en leidingen | Bekabeling, grondkabel |  | DuboCalc | 5340 | m |  |  |  |  | 30 | 20726.1455 | 40829.4418
| 627 Grondwerk en verhardingen | Grasbetontegels per m2 |  | DuboCalc | 30 | m2 |  |  |  |  | 30 | 240.8386 | 2385.3217
| 627 Grondwerk en verhardingen | Sleuf, aanleg van leidingwerk of duiker per m1 |  | DuboCalc | 750 | m |  |  |  |  | 999 | 583.9715 | 4386.7688
| 627 Grondwerk en verhardingen | Sleuf, aanleg van leidingwerk of duiker per m1 |  | DuboCalc | 12 | m |  |  |  |  | 999 | 9.3435 | 70.1883
| 632 installatiewerkzaamheden | Lichtmast aluminium schaalbaar |  | DuboCalc | 8 | stuk(s) |  |  |  |  | 30 | 172.1524 | 1340.7208
| 632 installatiewerkzaamheden | Snelwegarmatuur, aluminium, groot |  | DuboCalc | 8 | stuk(s) |  |  |  |  | 20 | 518.4609 | 2434.9242
| 632 installatiewerkzaamheden | Snelwegarmatuur, aluminium, groot |  | DuboCalc | 65 | stuk(s) |  |  |  |  | 20 | 4212.4946 | 19783.759
| 632 installatiewerkzaamheden | Lichtmast aluminium schaalbaar |  | DuboCalc | 39 | stuk(s) |  |  |  |  | 30 | 839.2428 | 6536.014
| 632 installatiewerkzaamheden | Lichtmast aluminium schaalbaar |  | DuboCalc | 3.25 | stuk(s) |  |  |  |  | 30 | 69.9369 | 544.6678
| 632 installatiewerkzaamheden | Lichtmast aluminium schaalbaar |  | DuboCalc | 12 | stuk(s) |  |  |  |  | 30 | 258.2285 | 2011.0812
| 632 installatiewerkzaamheden | Snelwegarmatuur, aluminium, groot |  | DuboCalc | 4 | stuk(s) |  |  |  |  | 20 | 259.2304 | 1217.4621
| 632 installatiewerkzaamheden | Snelwegarmatuur, aluminium, groot |  | DuboCalc | 13 | stuk(s) |  |  |  |  | 20 | 842.4989 | 3956.7518
| 633 Leveranties | Lichtmast aluminium schaalbaar |  | DuboCalc | 40 | stuk(s) |  |  |  |  | 30 | 860.7618 | 6703.6041
| 633 Leveranties | Lichtmast aluminium schaalbaar |  | DuboCalc | 2.25 | stuk(s) |  |  |  |  | 30 | 48.4179 | 377.0777
| 633 Leveranties | Lichtmast aluminium schaalbaar |  | DuboCalc | 2 | stuk(s) |  |  |  |  | 30 | 43.0381 | 335.1802
| 633 Leveranties | Lichtmast aluminium schaalbaar |  | DuboCalc | 1.875 | stuk(s) |  |  |  |  | 30 | 40.3482 | 314.2314
| 633 Leveranties | Lichtmast aluminium schaalbaar |  | DuboCalc | 4.5 | stuk(s) |  |  |  |  | 30 | 96.8357 | 754.1555
| 633 Leveranties | Lichtmast aluminium schaalbaar |  | DuboCalc | 1 | stuk(s) |  |  |  |  | 30 | 21.519 | 167.5901
| 634 Diverse werkzaamheden | Betontegels 300x300x45mm grijs |  | DuboCalc | 2 | m2 |  |  |  |  | 25 | 9.1048 | 107.8328
| 634 Diverse werkzaamheden | Betonstraatsteen 210x105x80mm door en door grijs |  | DuboCalc | 2 | m2 |  |  |  |  | 25 | 15.2872 | 184.3749
| 634 Diverse werkzaamheden | Straatbaksteen GWW, KNB |  | DuboCalc | 2 | m2 |  |  |  |  | 25 | 4.0727 | 33.857
| 635 Grond en kabelwerk | Bekabeling, grondkabel |  | DuboCalc | 2443 | m |  |  |  |  | 30 | 9482.0175 | 18679.0873
| 635 Grond en kabelwerk | Sleuf, aanleg van leidingwerk of duiker per m1 |  | DuboCalc | 2443 | m |  |  |  |  | 999 | 1902.1898 | 14289.1682
| 642 installatiewerkzaamheden | Lichtmast aluminium schaalbaar |  | DuboCalc | 2 | stuk(s) |  |  |  |  | 30 | 43.0381 | 335.1802
| 642 installatiewerkzaamheden | Snelwegarmatuur, aluminium, groot |  | DuboCalc | 2 | stuk(s) |  |  |  |  | 20 | 129.6152 | 608.731
| 642 installatiewerkzaamheden | Snelwegarmatuur, aluminium, groot |  | DuboCalc | 96 | stuk(s) |  |  |  |  | 20 | 6221.5305 | 29219.0903
| 642 installatiewerkzaamheden | Lichtmast aluminium schaalbaar |  | DuboCalc | 63 | stuk(s) |  |  |  |  | 30 | 1355.6999 | 10558.1764
| 73 Plantwerkzaamheden | Aanleg, inzaaien gras |  | DuboCalc | 16410 | m2 |  |  |  |  | 25 | 40529.2465 | 351882.3461
| 73 Plantwerkzaamheden | Aanleg, inzaaien gras |  | DuboCalc | 18600 | m2 |  |  |  |  | 25 | 45938.0856 | 398842.8786
| 73 Plantwerkzaamheden | Aanleg, inzaaien gras |  | DuboCalc | 75 | m2 |  |  |  |  | 25 | 185.2342 | 1608.2374
| 73 Plantwerkzaamheden | Aanleg, planten bomen verwerkingsscenario einde leven composteren |  | DuboCalc | 15 | stuk(s) |  |  |  |  | 50 | 271.2462 | 2278.0808
| 73 Plantwerkzaamheden | Boomband, PVC |  | DuboCalc | 15 | stuk(s) |  |  |  |  | 10 | 2.8475 | 32.7549
| 73 Plantwerkzaamheden | Onderhoud, snoeien, bomen, diesel |  | DuboCalc | 60 | stuk(s) |  |  |  |  | 1 | 404.0453 | 4192.8675
[12 empty] | Totaal Kg CO2 | 9275063.6511
*) Indien een branche LCA of specifieke LCA is gebruikt dient hier het kenmerk en datum opgenomen te worden. De LCA's zelf dienen als bijlagen toegevoegd te worden. Zie vigerende versie van de Inschrijvingsleidraad.

## Invul-instructie
Kolom | Invul-instructie
A | Voer hier de door Opdrachtgever geselecteerde (sub)-objecten uit de objectenboom in. De Dubo-Calc elementen zo veel als mogelijk conform de aangeleverde CO2-referentiefootprint inrichten.
B | Kies hier een logische beschrijving van de activiteit die uitgevoerd gaat worden.
C | Kies hier het in de CO2-referentiefootprint, c.q. DuboCalc, c.q. LCA benoemde Dubo-Calc item
D | Vul kolom D alleen in als sprake van afwijkingen t.o.v. de CO2-referentiefootprint.
E | Geef aan of de bron DuboCalc, een branche LCA of specifieke LCA is.
H t/m K | Vul hier de MKI voor het onderdeel impactcategorie klimaatverandering per fase in.
L | Geef hier de gehanteerde levensduur van het Item op.
M | Geef hier wat de MKI omgerekend voor de projectlevensduur van 60 jaar is.
N | Converteer de MKI-waarde naar Kg CO2-equivalenten cf instructie www.dubocalc.nl
rij