## Materieel strooiers
Materieel Gladheidbestrijding, strooiers
Datum: 05-07-2023
Type (serienummer) | Route (Capelle) | Omschrijving | Bouwjaar | registratiesysteem | op-/ afzetsysyteem | Trechterinhoud (droog zout) | Tankinhoud natzout | Koppelingen/ Din-koppelingen | gewicht (geladen zout/ vloeistof) | afmeting (min. laadvloerlengte) | afmeting (min. Laadvloerbreedte) | benodigde aansluitingen | Spoorbreedte | Aandrijving strooiers
Y3B10319 | F1 | Aanhangstrooier Syntos 17-24 AWESN-280 | 2020 | Evolution Smart- Autologic systeem | Op aanhanger (landbouw onderstel) | 1,7 m3 | 850 liter | DIN-koppeling (hoogte verstelbaar) | 1174kg (2244kg zout + 1020kg natzout) totaal: 4438 kg | x | x | voertuig hydrolische rem+ 7 polige elektrische aansluiting | 1,70 m | eigen hydroliek
Y3B10142 | F2 | Aanhangstrooier Syntos 17-24 AWESN CS | 2018 | Evolution Smart- Autologic systeem | Op aanhanger (landbouw onderstel) | 1,7 m3 | 850 liter | DIN-koppeling (hoogte verstelbaar) | 1174kg (2244kg zout + 1020kg natzout) totaal: 4438 kg | x | x | voertuig hydrolische rem+ 7 polige elektrische aansluiting | 1,70 m | eigen hydroliek
S2B37701 | F3 | Aanhangstrooier Stratos B15-21 AWCLN 350 | 2013 | Evolution Smart- Autologic systeem | Op aanhanger (landbouw onderstel) | 1,5 m3 | 500 liter | DIN-koppeling (hoogte verstelbaar) | 1248kg (1980kg zout + 600kg natzout) totaal: 3828kg | x | x | voertuig hydrolische rem+ 7 polige elektrische aansluiting | 1,50 m | eigen hydroliek
S2B37702 | F4 (reserve) | Aanhangstrooier Stratos B15-21 AWCLN 350 | 2013 | Evolution Smart- Autologic systeem | Op aanhanger (landbouw onderstel) | 1,5 m3 | 500 liter | DIN-koppeling (hoogte verstelbaar) | 1248kg (1980kg zout + 600kg natzout) totaal: 3828kg | x | x | voertuig hydrolische rem+ 7 polige elektrische aansluiting | 1,50 m | eigen hydroliek
S3B11235 | R1 | Zoutstrooier Stratos 3 40-30 PESN RSP | 2018 | Evolution Smart- Autologic systeem | Mechanisch RoRo-afzet systeem | 4,0 m3 | 4050 liter |  | 2284 kg (5280kg zout + 4860kg natzout) totaal: 12424 kg | 4500 mm | 2182-2582 mm | 7 polige elektrische aansluiting | 2,60 m | Rotor Power
S3B12154 | R2 | Zoutstrooier Stratos 3 40-30 PESN | 2019 | Evolution Smart- Autologic systeem | Mechanisch RoRo-afzet systeem | 4,0 m3 | 2400 liter |  | 8840 kg | 4090 mm | 2182-2582 mm | 7 polige elektrische aansluiting | 2,60 m | Rotor Power
S3B12155 | R3 | Zoutstrooier Stratos 3 40-30 PESN | 2019 | Evolution Smart- Autologic systeem | Mechanisch RoRo-afzet systeem | 4,0 m3 | 2400 liter |  | 8840 kg | 4090 mm | 2182-2582 mm | 7 polige elektrische aansluiting | 2,60 m | Rotor Power

## Materieel schuiven borstels
Materieel Gladheidbestrijding, sneeuwploegen/ rolbezems
Datum: 05-07-2023
Type (serienummer) | Route (Capelle) | Omschrijving | Bouwjaar | Gewicht | op-/ afzetsysyteem | benodigde aansluitingen | Spoorbreedte | Opmerkingen
LKS14-70-1-005 | F1 (TR-02) | ROLBEZEM LKS 14V 3 PUNTS HEF | 2016 | 270 kg | 3 punt hefsysteem | VTHY | 1,52m
SNK18.2-72-1-012 | F1 (TR-02) | SNEEUWPLOEG SNK 18.2 | 2018 | 180 kg | 3 punt hefsysteem | VTHY | 1,80m
LKS14-70-1-001 | F2 (TR-01) | ROLBEZEM LKS 14V 3 PUNTS HEF | 2016 | 200 kg | 3 punt hefsysteem | VTHY | 1,52m
SNK18.2-72-1-011 | F2 (TR-01) | SNEEUWPLOEG SNK 18.2 | 2018 | 180 kg | 3 punt hefsysteem | VTHY | 1,80m
SNK20999 | F3 | SNEEUWPLOEG SNK 18 VPZ | 2005 | 200 kg | 3 punt hefsysteem | VTHY | 1,80m
LKS14-63-1-006 | F3 | ROLBEZEM LKS 14 | 2009 | 240 kg | 3 punt hefsysteem | VTHY | 1,52m
SNK10876 | F4 reserve (schuif 4) | SNEEUWPLOEG SNK 18 VPZ | 2000 | 200 kg | 3 punt hefsysteem | VTHY | 1,80m
LKS14-63-1-004 | F4 reserve (bezem 4) | ROLBEZEM LKS 14 | 2009 | 250 kg | 3 punt hefsysteem | VTHY | 1,52m
SNK10404 | H1 | SNEEUWPLOEG SNK 27 EPZ | 1999 | - | DIN-plaat | E 24 V | 2,70m
SNK10877 | H2 | SNEEUWPLOEG SNK 27 EPZ | 2001 | - | DIN-plaat | E 24 V | 2,70m
SNK11178 | H3 | SNEEUWPLOEG SNK 27 EPZ | 2001 | - | DIN-plaat | E 24 V | 2,70m
SNK20415 | Tractor | SNEEUWPLOEG SNK 24 EPZ | 2002 | 265 kg | DIN-plaat | E 12 V | 2,70m | Niet in gebruik maar behouden
| Tractor | SNEEUWPLOEG SNK 24 EPZ |  |  | DIN-plaat | Hydrolisch | 2,70m | Niet in gebruik maar behouden

## Overige Materieel
Materieel Gladheidbestrijding, tractoren/ Silo's/ Menginstallatie
Datum: 05-07-2023
Type (serienummer) | Route (Capelle) | Omschrijving | Bouwjaar | Koppelingen/ Din-koppelingen | gewicht (voertuig) | afmetingen | benodigde aansluitingen | Spoorbreedte
HTR 2 SDFG22BGAC | F1 | Massey Ferguson (TR-02) type MF 3630 GE | 2017 | DIN-koppeling (hoogte verstelbaar) | 4300 kg | 2,30m hoog |  | 1,30m
HTR 2 SBBD22BGAC | F2 | Massey Ferguson (TR-01) type MF 3625 GE | 2018 | DIN-koppeling (hoogte verstelbaar) | 4300 kg | 2,30m hoog |  | 1,30m
- | - | Natzout menginstallatie+opslagtank | 2020 | - | - | 20.000 liter |  | -
- | S1 | Zoutsilo 1 | 2011 | - | - | 60.000 liter |  | -
- | S2 | Zoutsilo 2 | 2011 | - | - | 60.000 liter |  | -

## max maten routes (hidden)
Lijst routes gladheidbestrijding
Datum: 05-07-2023
Route | Wegtype/ catagorie | Voertuig lengte (max) | Wegbreedte (max) | Doorrijhoogte (max.) | Opmerkingen/ obstakels | soort verharding
R1 | Rijbaan | 8,45 m | 2,50 m | 4,10m |  | Asfalt, elementen verharding
R2 | Rijbaan | 6,55 m | 2,50 m | 4,10m | Bussluis Zevensprong/ Signieur Semynsburg | Asfalt, elementen verharding
R3 | Rijbaan | 6,10 m | 2,50 m | 4,10m |  | Asfalt, elementen verharding
F1 | Fietspad | - | 1,70 m | 2,30m |  | Asfalt, elementen verharding
F2 | Fietspad | - | 1,70 m | 2,30m |  | Asfalt, elementen verharding
F3 | Fietspad | - | 1,70 m | 2,30m |  | Asfalt, elementen verharding
Handstrooipunten | Fietspad/ voetpad | - | - | - |  | Asfalt, elementen verharding
Bruggen/ kritische punten route | Fietspad | - | 1,70 m | 2,30m |  | Asfalt, elementen verharding
Marktplein | Rijbaan | - | - | 4,10m | Strooien Marktplein (onder metro) op woensdag avaond indien strooiactie | Asfalt, elementen verharding