## Revisie formulier
Afdeling Openbare Werken
REVISIE RIOLERING
Kern | ________ |  |  | Straatnaam |  | _________________
Van Put | ________ | Naar put | ________ | Putafstand h.o.h. |  | _________________
Behorende bij tekening nr. |  |  | ________ | Datum opname |  | _________________
Werk: |  |  | ________
Put nr.
|  |  |  | Functie v/d put | : | ________________
Putnr: |  |  | m | Diepte v/d put | : | ________________ | m1
|  |  |  | Bovenk.put | : | ________________ | m + N.A.P.
|  |  |  | b.o.k. riool | : | ________________ | m + N.A.P.
|  |  |  | Afm. | : | ________________ | mm
|  |  |  | Mat. Soort | : | ________________
|  |  |  | Put nr. |  | ________________
|  |  |  | Functie v/d put | : | ________________
|  |  |  | Diepte v/d put | : | ________________ | m1
|  |  |  | Bovenk.put | : | ________________ | m + N.A.P.
|  |  |  | b.o.k. riool | : | ________________ | m + N.A.P.
|  |  |  | Afm. | : | ________________ | mm
|  |  |  | Mat. Soort | : | ________________
Verwerkte materialen
|  |  |  | Buis Ø | : | ________________ | mm
|  |  |  | Lengte buis | : | ________________ | m1
|  |  |  | Lengte streng | : | ________________ | m1
|  |  |  | Aansluitingen | : | ________________ | st
|  |  |  | Mat. Soort | : | ________________
Verkaring:
Riool met controleput
Stroomrichting riool
inlaat opening
|  |  |  | 1,0 m st + B |  | 1,0 m standpijp bocht Ø
|  |  |  | 3,5m | H | 3,5m pvc t.b.v. huisaansluiting Ø
|  |  |  | 2.5m | K | 2,5m pvc t.b.v kolk Ø
Erfscheidingsput
|  |  |  | B |  | Bocht
|  |  |  | T |  | T-stuk
|  |  |  | V |  | Verloopstuk
Opmerkingen
Putnr: |  |  | 0,00m
|  |  |  | Bladnr. |  | _________

## Revisie formulier voorbeeld
Afdeling Openbare Werken
REVISIE RIOLERING
Kern | Groesbeek |  |  | Straatnaam |  | Houtlaan
Van Put | G001v | Naar put | G002v | Putafstand h.o.h. |  | 45.45
Behorende bij tekening nr. |  |  | ________ | Datum opname |  | @@@@
Werk: |  |  | Herinrichting Houtlaan te Groesbeek bestek @@@
|  |  |  | Put nr. |  | G001v
|  |  |  | Functie v/d put | : | Vuilwaterput
Putnr: | G002v |  | 45,45 m | Diepte v/d put | : | 2,20m | m1
|  |  |  | Bovenk.put | : | 23.05 | m + N.A.P.
|  |  |  | b.o.k. riool | : | 20.85 | m + N.A.P.
|  | 2.5m |  | Afm. | : | 800x800 | mm
| 42,78m |  | B H 16 | Mat. Soort | : | Beton ongewapend
| 40,50m |  | B | Put nr. |  | G002v
| 2.5m | T |  | Functie v/d put | : | Vuilwaterput
K | 32,35m |  |  | Diepte v/d put | : | 2.35 | m1
|  |  |  | Bovenk.put | : | 22.2 | m + N.A.P.
|  |  |  | b.o.k. riool | : | 19.85 | m + N.A.P.
|  |  |  | Afm. | : | 800x800 | mm
|  |  |  | Mat. Soort | : | Beton ongewapend
| 25,25m |  |  | Verwerkte materialen
| 24,5m |  | H 14 | Buis Ø | : | 400 | mm
|  |  |  | Lengte buis | : | 2.4 | m1
|  |  |  | Lengte streng | : | 45.45 | m1
|  |  |  | Aansluitingen | : | 7 | st
|  |  |  | Mat. Soort | : | beton ongewapend
| 2.5m | T | 2.5m | Verkaring:
K | 20,35m |  | K |  |  | Riool met controleput
Stroomrichting riool
| 12,85m |  | 1,0 m standpijp bocht Ø |  |  | inlaat opening
|  |  |  | 1,0 m st + B |  | 1,0 m standpijp bocht Ø
|  |  |  | 3,5m | H | 3,5m pvc t.b.v. huisaansluiting Ø
| 7,85m |  |  | 2.5m | K | 2,5m pvc t.b.v kolk Ø 125
| 7,05m |  | H 12 |  |  | Erfscheidingsput
|  |  |  | B |  | Bocht
|  |  |  | T |  | T-stuk
| 6.0m |  |  | V |  | Verloopstuk
H 9 |  | 5,25m
Opmerkingen
Putnr: | G001v |  | 0,00m
|  |  |  | Bladnr. |  | _________
voorbeeld